## Listing matériel tarifs 2017
Référence | Prix Tarif 2017 | Désignation | Gamme | Délai de livraison | Remarque(s) | Groupe
AAVTF-I | 173.4 | Capteur d'humidite et de temperature pour montage en saillie ou exterieur - alimentation : 15 a 36V DC - signal de sortie : 2 x 0 a 10V - 8 plages de mesure d'hygrometrie parametrables par cavalliers : 0 a 100 % H.r.(Standard). 0 a 50 g/kg. 0 a 80 g/kg. 0 a 50 g/m3. 0 a 80 g/m3. 0 a +50°C. -20 a +80°C. 0 a 80 kj/kg - 4 plages de mesure de temperature parametrables par cavalliers : 0 a +50°C. -20 a +80°C. -35 a +75°C. -35 a +35°C - 2-fils - boîtier matiere plastique couleur blanc identique a RAL9010 - dimensions : 108x70x73.5mm - IP65 | Température et humidité | 15 jours ouvrés |  | GR01
AAVTF-I-DISPLAY | 215.43 | Capteur d'humidite et de temperature pour montage en saillie ou exterieur avec afficheur - alimentation : 15 a 36V DC - signal de sortie : 2 x 0 a 10V - 8 plages de mesure d'hygrometrie parametrables par cavalliers : 0 a 100 % H.r.(Standard). 0 a 50 g/kg. 0 a 80 g/kg. 0 a 50 g/m3. 0 a 80 g/m3. 0 a +50°C. -20 a +80°C. 0 a 80 kj/kg - 4 plages de mesure de temperature parametrables par cavalliers : 0 a +50°C. -20 a +80°C. -35 a +75°C. -35 a +35°C - 2-fils - boîtier matiere plastique couleur blanc identique a RAL9010 - dimensions : 108x70x73.5mm - IP65 | Température et humidité | 15 jours ouvrés |  | GR01
AAVTF-U | 173.4 | Capteur d'humidite et de temperature pour montage en saillie ou exterieur - alimentation : 24V AC/DC - signal de sortie : 2 x 0 a 10V - 8 plages de mesure d'hygrometrie parametrables par cavalliers : 0 a 100 % H.r.(Standard). 0 a 50 g/kg. 0 a 80 g/kg. 0 a 50 g/m3. 0 a 80 g/m3. 0 a +50°C. -20 a +80°C. 0 a 80 kj/kg - 4 plages de mesure de temperature parametrables par cavalliers : 0 a +50°C. -20 a +80°C. -35 a +75°C. -35 a +35°C - 2-fils - boîtier matiere plastique couleur blanc identique a RAL9010 - dimensions : 108x70x73.5mm - IP65 | Température et humidité | 15 jours ouvrés |  | GR01
AAVTF-U-DISPLAY | 215.43 | Capteur d'humidite et de temperature pour montage en saillie ou exterieur avec afficheur - alimentation : 24V AC/DC - signal de sortie : 2 x 0 a 10V - 8 plages de mesure d'hygrometrie parametrables par cavalliers : 0 a 100 % H.r.(Standard). 0 a 50 g/kg. 0 a 80 g/kg. 0 a 50 g/m3. 0 a 80 g/m3. 0 a +50°C. -20 a +80°C. 0 a 80 kj/kg - 4 plages de mesure de temperature parametrables par cavalliers : 0 a +50°C. -20 a +80°C. -35 a +75°C. -35 a +35°C - 2-fils - boîtier matiere plastique couleur blanc identique a RAL9010 - dimensions : 108x70x73.5mm - IP65 | Température et humidité | 15 jours ouvrés |  | GR01
ABWF-LF-I | 147.9 | Detecteur combiné luminosité et mouvement a infrarouge pour montage en saillie ou exterieur - alimentation : 24V DC - angle de detection : 360° sur environ 10 metres - sorties : 1 x contact inverseur (mouvement) et 1 x 4-20mA (luminosité) - 6 plages de mesures (luminosité) commutables par cavaliers : 0...500 Lux, 0...1000 Lux, 0...2000 Lux, 0...5000 Lux, 0...20 000 Lux et 0...60 000 Lux (autres sur demande, exemple 0...100 000 Lux) - contact programmable de : 4 secondes à 16 minutes -boîtier en matiere plastique couleur blanc identique a RAL9010 - dimensions : 72x64x37,8mm - indice de protection : IP65. | Luminosité et mouvement | 5 jours |  | GR01
ABWF-LF-U | 147.9 | Detecteur combiné luminosité et mouvement a infrarouge pour montage en saillie ou exterieur - alimentation : 24V AC/DC - angle de detection : 360° sur environ 10 metres - sorties : 1 x contact inverseur (mouvement) et 1 x 0-10V (luminosité) - 6 plages de mesures (luminosité) commutables par cavaliers : 0...500 Lux, 0...1000 Lux, 0...2000 Lux, 0...5000 Lux, 0...20 000 Lux et 0...60 000 Lux (autres sur demande, exemple 0...100 000 Lux) - contact programmable de : 4 secondes à 16 minutes - boîtier en matiere plastique couleur blanc identique a RAL9010 - dimensions : 72x64x37,8mm - indice de protection : IP65. | Luminosité et mouvement | 5 jours |  | GR01
ABWF-W | 107.1 | Detecteur de mouvement a infrarouge pour montage en saillie ou exterieur - alimentation : 24V AC/DC - angle de detection : 360° sur environ 10 metres - sortie par contact par contact inverseur - boîtier en matiere plastique couleur blanc identique a RAL9010 - dimensions : 72x64x39.4mm - IP65 | Mouvement | 5 jours |  | GR01
ACO2-MODBUS | 326.4 | Capteur de CO2 Modbus pour montage en saillie - alimentation : 24V AC/DC - plages de mesure : 0...5000 ppm - température ambiance : -10…+60°C - boîtier matiere plastique couleur blanc identique a RAL9010 - dimensions : 126x90x60mm - IP65 | Modbus | 15 jours ouvrés | Nouveauté 2017 | GR02
ACO2-MODBUS-DISPLAY | 377.2 | Capteur de CO2 Modbus pour montage en saillie avec afficheur- alimentation : 24V AC/DC - plages de mesure : 0...5000 ppm - température ambiance : -10…+60°C - boîtier matiere plastique couleur blanc identique a RAL9010 - dimensions : 126x90x60mm - IP65 | Modbus | 15 jours ouvrés | Nouveauté 2017 | GR02
ACO2-SD-U | 216.24 | Sonde de CO2 (dioxyde de carbone) a infrarouge pour montage en saillie ou exterieur - 24V AC/DC - signal de sortie : 0 a 10V - 3 plages de mesure commutables par cavalliers : 0 a 2000ppm. 0 a 5000ppm - boîtier matiere plastique couleur blanc identique a RAL9010 - dimensions : 108x73.5x70mm - livre avec bride - IP65 | CO2 | 15 jours ouvrés |  | GR02
ACO2-SD-U_0-10.000ppm | 402.9 | Sonde de CO2 (dioxyde de carbone) a infrarouge pour montage en saillie ou exterieur - 24V AC/DC - signal de sortie : 0 a 10V - 3 plages de mesure commutables par cavalliers : 0 a 10.000ppm - boîtier matiere plastique couleur blanc identique a RAL9010 - dimensions : 108x73.5x70mm - livre avec bride - IP65 | CO2 | 15 jours ouvrés |  | GR02
ACO2-W | 306 | Sonde de CO2 (dioxyde de carbone) a infrarouge pour montage en saillie ou exterieur - 24V AC/DC - signal de sortie : 1 x 0 a 10V + 1 x contact inverseur - 3 plages de mesure commutables par cavalliers : 0 a 2000ppm. 0 a 5000ppm - boîtier matiere plastique couleur blanc identique a RAL9010 - dimensions : 108x73.5x70mm - livre avec bride - IP65 | CO2 | 15 jours ouvrés |  | GR02
ACO2-W-DISPLAY | 356.8 | Sonde de CO2 (dioxyde de carbone) a infrarouge pour montage en saillie ou exterieur avec afficheur - 24V AC/DC - signal de sortie : 1 x 0 a 10V + 1 x contact inverseur - 3 plages de mesure commutables par cavalliers : 0 a 2000ppm. 0 a 5000ppm - boîtier matiere plastique couleur blanc identique a RAL9010 - dimensions : 108x73.5x70mm - livre avec bride - IP65 | CO2 | 15 jours ouvrés |  | GR02
AFF-20-I | 203.47 | Capteur d'hygrometrie pour montage en saillie - alimentation : 15 a 36V AC/DC - plage de mesure humidite : 0 a 100% - precision jusqu'a : 2% H.r. - signal de sortie : 4 a 20mA - boîtier en matiere plastique couleur blanc identique a RAL 9010 - dimensions : 108x70x73.5mm - L=225mm - IP65 | Humidité | 3 jours |  | GR02
AFF-20-I-DIPSLAY | 246.43 | Capteur d'hygrometrie pour montage en saillie avec afficheur- alimentation : 15 a 36V AC/DC - plage de mesure humidite : 0 a 100% - precision jusqu'a : 2% H.r. - signal de sortie : 4 a 20mA - boîtier en matiere plastique couleur blanc identique a RAL 9010 - dimensions : 108x70x73.5mm - L=225mm - IP65 | Humidité | 7-10 jours |  | GR02
AFF-20-U | 203.47 | Capteur d'hygrometrie pour montage en saillie - alimentation : 15 a 36V AC/DC - plage de mesure humidite : 0 a 100% - precision jusqu'a : 2% H.r. - signal de sortie : 0 a 10V - boîtier en matiere plastique couleur blanc identique a RAL 9010 - dimensions : 108x70x73.5mm - L=225mm - IP65 | Humidité | 3 jours |  | GR02
AFF-20-U-DIPSLAY | 246.43 | Capteur d'hygrometrie pour montage en saillie avec afficheur - alimentation : 15 a 36V AC/DC - plage de mesure humidite : 0 a 100% - precision jusqu'a : 2% H.r. - signal de sortie : 0 a 10V - boîtier en matiere plastique couleur blanc identique a RAL 9010 - dimensions : 108x70x73.5mm - L=225mm - IP65 | Humidité | 7-10 jours |  | GR02
AFF-25-I | 300.64 | Capteur d'hygrometrie pour montage en saillie avec tete de mesure debrochable - alimentation : 15 a 36V AC/DC - plage de mesure humidite : 0 a 100% - precision jusqu'a : 2% H.r. - signal de sortie : 4 a 20mA - boîtier en matiere plastique couleur blanc identique a RAL 9010 - dimensions : 108x70x73.5mm - L=225mm - IP65 | Humidité | 8 jours |  | GR02
AFF-25-I-DISPLAY | 342.66 | Capteur d'hygrometrie pour montage en saillie avec tete de mesure debrochable et afficheur - alimentation : 15 a 36V AC/DC - plage de mesure humidite : 0 a 100% - precision jusqu'a : 2% H.r. - signal de sortie : 4 a 20mA - boîtier en matiere plastique couleur blanc identique a RAL 9010 - dimensions : 108x70x73.5mm - L=225mm - IP65 | Humidité | 8 jours |  | GR02
AFF-25-U | 300.64 | Capteur d'hygrometrie pour montage en saillie avec tete de mesure debrochable - alimentation : 15 a 36V AC/DC - plage de mesure humidite : 0 a 100% - precision jusqu'a : 2% H.r. - signal de sortie : 0 a 10V - boîtier en matiere plastique couleur blanc identique a RAL 9010 - dimensions : 108x70x73.5mm - L=225mm - IP65 | Humidité | 8 jours |  | GR02
AFF-25-U-DISPLAY | 342.66 | Capteur d'hygrometrie pour montage en saillie avec tete de mesure debrochable et afficheur - alimentation : 15 a 36V AC/DC - plage de mesure humidite : 0 a 100% - precision jusqu'a : 2% H.r. - signal de sortie : 0 a 10V - boîtier en matiere plastique couleur blanc identique a RAL 9010 - dimensions : 108x70x73.5mm - L=225mm - IP65 | Humidité | 8 jours |  | GR02
AFF-I | 160.53 | Capteur d'hygrometrie pour montage en saillie - alimentation : 15 a 36V AC/DC - plage de mesure humidite : 0 a 100% - precision jusqu'a : 3% H.r. - signal de sortie : 4 a 20mA - boîtier en matiere plastique couleur blanc identique a RAL 9010 - dimensions : 108x70x73.5mm - L=225mm - IP65 | Humidité | 3 jours |  | GR02
AFF-I-DISPLAY | 203.47 | Capteur d'hygrometrie pour montage en saillie avec afficheur - alimentation : 15 a 36V AC/DC - plage de mesure humidite : 0 a 100% - precision jusqu'a : 3% H.r. - signal de sortie : 4 a 20mA - boîtier en matiere plastique couleur blanc identique a RAL 9010 - dimensions : 108x70x73.5mm - L=225mm - IP65 | Humidité | 8 jours |  | GR02
AFF-SD-I | 152.47 | Capteur d'hygrometrie pour montage en saillie (version compact) - alimentation : 15 a 36V AC/DC - plage de mesure humidite : 0 a 100% - precision jusqu'a : 3% H.r. - signal de sortie : 4 a 20mA - boîtier en matiere plastique couleur blanc identique a RAL 9010 - dimensions : 72x64x39.4mm - L=225mm - IP65 | Humidité | 3 jours |  | GR01
AFF-SD-I-DISPLAY | 195.42 | Capteur d'hygrometrie pour montage en saillie avec afficheur (version compact) - alimentation : 15 a 36V AC/DC - plage de mesure humidite : 0 a 100% - precision jusqu'a : 3% H.r. - signal de sortie : 4 a 20mA - boîtier en matiere plastique couleur blanc identique a RAL 9010 - dimensions : 72x64x39.4mm - L=225mm - IP65 | Humidité | 8 jours |  | GR01
AFF-SD-U | 152.47 | Capteur d'hygrometrie pour montage en saillie (version compact) - alimentation : 15 a 36V AC/DC - plage de mesure humidite : 0 a 100% - precision jusqu'a : 3% H.r. - signal de sortie : 0 a 10V - boîtier en matiere plastique couleur blanc identique a RAL 9010 - dimensions : 72x64x39.4mm - L=225mm - IP65 | Humidité | 3 jours |  | GR01
AFF-SD-U-DISPLAY | 195.42 | Capteur d'hygrometrie pour montage en saillie avec afficheur (version compact) - alimentation : 15 a 36V AC/DC - plage de mesure humidite : 0 a 100% - precision jusqu'a : 3% H.r. - signal de sortie : 0 a 10V - boîtier en matiere plastique couleur blanc identique a RAL 9010 - dimensions : 72x64x39.4mm - L=225mm - IP65 | Humidité | 8 jours |  | GR01
AFF-U | 160.53 | Capteur d'hygrometrie pour montage en saillie - alimentation : 15 a 36V AC/DC - plage de mesure humidite : 0 a 100% - precision jusqu'a : 3% H.r. - signal de sortie : 0 a 10V - boîtier en matiere plastique couleur blanc identique a RAL 9010 - dimensions : 108x70x73.5mm - L=225mm - IP65 | Humidité | 3 jours |  | GR02
AFF-U-DISPLAY | 203.47 | Capteur d'hygrometrie pour montage en saillie avec afficheur - alimentation : 15 a 36V AC/DC - plage de mesure humidite : 0 a 100% - precision jusqu'a : 3% H.r. - signal de sortie : 0 a 10V - boîtier en matiere plastique couleur blanc identique a RAL 9010 - dimensions : 108x70x73.5mm - L=225mm - IP65 | Humidité | 8 jours |  | GR02
AFTF-20-I | 223.38 | Capteur d'humidite et de temperature pour montage en saillie - alimentation : 15 a 36V DC - plage de mesure hygrometrie : 0 a 100% - precision jusqu'a : 2% H.r. - signal de sortie : 4 a 20mA - 4 plages de mesure temperature parametrables par cavalliers : -35 a +35°C. -35 a +75°C. 0 a +50°C. 0 a +80°C - boîtier en matiere plastique couleur blanc identique a RAL 9010 - dimensions : 108x70x73.5mm - IP65 | Température et humidité | 8 jours |  | GR02
AFTF-20-I-DISPLAY | 264.18 | Capteur d'humidite et de temperature pour montage en saillie avec afficheur - alimentation : 15 a 36V DC - plage de mesure hygrometrie : 0 a 100% - precision jusqu'a : 2% H.r. - signal de sortie : 4 a 20mA - 4 plages de mesure temperature parametrables par cavalliers : -35 a +35°C. -35 a +75°C. 0 a +50°C. 0 a +80°C - boîtier en matiere plastique couleur blanc identique a RAL 9010 - dimensions : 108x70x73.5mm - IP65 | Température et humidité | 8 jours |  | GR02
AFTF-20-U | 223.38 | Capteur d'humidite et de temperature pour montage en saillie - alimentation : 15 a 36V DC - plage de mesure hygrometrie : 0 a 100% - precision jusqu'a : 2% H.r. - signal de sortie : 0 a 10V - 4 plages de mesure temperature parametrables par cavalliers : -35 a +35°C. -35 a +75°C. 0 a +50°C. 0 a +80°C - boîtier en matiere plastique couleur blanc identique a RAL 9010 - dimensions : 108x70x73.5mm - IP65 | Température et humidité | 3 jours |  | GR02
AFTF-20-U-DISPLAY | 264.18 | Capteur d'humidite et de temperature pour montage en saillie avec afficheur - alimentation : 15 a 36V DC - plage de mesure hygrometrie : 0 a 100% - precision jusqu'a : 2% H.r. - signal de sortie : 0 a 10V - 4 plages de mesure temperature parametrables par cavalliers : -35 a +35°C. -35 a +75°C. 0 a +50°C. 0 a +80°C - boîtier en matiere plastique couleur blanc identique a RAL 9010 - dimensions : 108x70x73.5mm - IP65 | Température et humidité | 8 jours |  | GR02
AFTF-25-I | 318.9 | Capteur d'humidite et de temperature pour montage en saillie avec tete de mesure debrochable - alimentation : 15 a 36V DC - plage de mesure hygrometrie : 0 a 100% - precision jusqu'a : 2% H.r. - signal de sortie : 4 a 20mA - 4 plages de mesure temperature parametrables par cavalliers : -35 a +35°C. -35 a +75°C. 0 a +50°C. 0 a +80°C - boîtier en matiere plastique couleur blanc identique a RAL 9010 - dimensions : 108x70x73.5mm - IP65 | Température et humidité | 8 jours |  | GR02
AFTF-25-I-DISPLAY | 360.92 | Capteur d'humidite et de temperature pour montage en saillie avec tete de mesure debrochable et afficheur - alimentation : 15 a 36V DC - plage de mesure hygrometrie : 0 a 100% - precision jusqu'a : 2% H.r. - signal de sortie : 4 a 20mA - 4 plages de mesure temperature parametrables par cavalliers : -35 a +35°C. -35 a +75°C. 0 a +50°C. 0 a +80°C - boîtier en matiere plastique couleur blanc identique a RAL 9010 - dimensions : 108x70x73.5mm - IP65 | Température et humidité | 15 jours ouvrés |  | GR02
AFTF-25-U | 318.9 | Capteur d'humidite et de temperature pour montage en saillie avec tete de mesure debrochable - alimentation : 15 a 36V DC - plage de mesure hygrometrie : 0 a 100% - precision jusqu'a : 2% H.r. - signal de sortie : 0 a 10V - 4 plages de mesure temperature parametrables par cavalliers : -35 a +35°C. -35 a +75°C. 0 a +50°C. 0 a +80°C - boîtier en matiere plastique couleur blanc identique a RAL 9010 - dimensions : 108x70x73.5mm - IP65 | Température et humidité | 8 jours |  | GR02
AFTF-25-U-DISPLAY | 360.92 | Capteur d'humidite et de temperature pour montage en saillie avec tete de mesure debrochable et afficheur - alimentation : 15 a 36V DC - plage de mesure hygrometrie : 0 a 100% - precision jusqu'a : 2% H.r. - signal de sortie : 0 a 10V - 4 plages de mesure temperature parametrables par cavalliers : -35 a +35°C. -35 a +75°C. 0 a +50°C. 0 a +80°C - boîtier en matiere plastique couleur blanc identique a RAL 9010 - dimensions : 108x70x73.5mm - IP65 | Température et humidité | 15 jours ouvrés |  | GR02
AFTF-35-U | 524.22 | Capteur special pour hygrometrie elevee pour montage en saillie avec protection contre la condensation - y compris bride de montage - alimentation : 24V AC/DC - precision jusqu'a : 2% H.r. - plage de mesure hygrometrie : 0 a 100% .H.r. - signal de sortie hygrometrie : 0 a 10V - plage de mesure temperature : 0 a +50°C -signal de sortie temperature : 0 a 10V - boîtier matiere plastique couleur blanc RAL 9010 - dimensions : 108x7073.5mm - longueur de la sonde : 55mm - IP65 | Température et humidité | 15 jours ouvrés |  | GR04
AFTF-35-U-DISPLAY | 608.44 | Capteur special pour hygrometrie elevee pour montage en saillie avec protection contre la condensation avec afficheur - y compris bride de montage - alimentation : 24V AC/DC - precision jusqu'a : 2% H.r. - plage de mesure hygrometrie : 0 a 100% .H.r. - signal de sortie hygrometrie : 0 a 10V - plage de mesure temperature : 0 a +50°C -signal de sortie temperature : 0 a 10V - boîtier matiere plastique couleur blanc RAL 9010 - dimensions : 108x7073.5mm - longueur de la sonde : 55mm - IP65 | Température et humidité | 15 jours ouvrés |  | GR04
AFTF-I | 176.1 | Capteur d'humidite et de temperature pour montage en saillie - alimentation : 15 a 36V DC - plage de mesure hygrometrie : 0 a 100% - precision jusqu'a : 3% H.r. - signal de sortie : 4 a 20mA - 4 plages de mesure temperature parametrables par cavalliers : -35 a +35°C. -35 a +75°C. 0 a +50°C. 0 a +80°C - boîtier en matiere plastique couleur blanc identique a RAL 9010 - dimensions : 108x70x73.5mm - IP65 | Température et humidité | 3 jours |  | GR02
AFTF-I_-50...+50°C | 197.51 | Capteur d'humidite et de temperature pour montage en saillie - alimentation : 15 a 36V DC - - plage de mesure temperature (programmé spécifiquement d'usine) : -50...+50°C - plage de mesure hygrometrie : 0 a 100% - precision jusqu'a : 3% H.r. - signal de sortie : 4 a 20mA - boîtier en matiere plastique couleur blanc identique a RAL 9010 - dimensions : 108x70x73.5mm - IP65 | Température et humidité | 7-10 jours |  | GR02
AFTF-I-DISPLAY | 219.04 | Capteur d'humidite et de temperature pour montage en saillie avec afficheur - alimentation : 15 a 36V DC - plage de mesure hygrometrie : 0 a 100% - precision jusqu'a : 3% H.r. - signal de sortie : 4 a 20mA - 4 plages de mesure temperature parametrables par cavalliers : -35 a +35°C. -35 a +75°C. 0 a +50°C. 0 a +80°C - boîtier en matiere plastique couleur blanc identique a RAL 9010 - dimensions : 108x70x73.5mm - IP65 | Température et humidité | 8 jours |  | GR02
AFTF-I-Ni1000 | 178.78 | Capteur d'humidite et de temperature pour montage en saillie - alimentation : 15 a 36V DC - plage de mesure hygrometrie : 0 a 100% - precision jusqu'a : 3% H.r. - signal de sortie hygrometrie : 4 à 20mA - 4 plages de mesure temperature parametrables par cavalliers : -35 a +35°C. -35 a +75°C. 0 a +50°C. 0 a +80°C - sortie temperature (passive) sonde de type : Ni1000 (2 fils) - boîtier en matiere plastique couleur blanc identique a RAL 9010 - dimensions 72x64x39.4mm - IP65 | Température et humidité | 7-10 jours |  | GR02
AFTF-I-NTC1.8K | 179.1 | Capteur d'humidite et de temperature pour montage en saillie - alimentation : 15 a 36V DC - plage de mesure hygrometrie : 0 a 100% - precision jusqu'a : 3% H.r. - signal de sortie hygrometrie : 4 à 20mA - 4 plages de mesure temperature parametrables par cavalliers : -35 a +35°C. -35 a +75°C. 0 a +50°C. 0 a +80°C - sortie temperature (passive) sonde de type : NTC1.8K - boîtier en matiere plastique couleur blanc identique a RAL 9010 - dimensions 72x64x39.4mm - IP65 | Température et humidité | 7-10 jours |  | GR02
AFTF-I-PT100 | 177.17 | Capteur d'humidite et de temperature pour montage en saillie - alimentation : 15 a 36V DC - plage de mesure hygrometrie : 0 a 100% - precision jusqu'a : 3% H.r. - signal de sortie hygrometrie : 4 à 20mA - 4 plages de mesure temperature parametrables par cavalliers : -35 a +35°C. -35 a +75°C. 0 a +50°C. 0 a +80°C - sortie temperature (passive) sonde de type : PT100 - boîtier en matiere plastique couleur blanc identique a RAL 9010 - dimensions 72x64x39.4mm - IP65 | Température et humidité | 7-10 jours |  | GR02
AFTF-SD-I | 155.7 | Capteur d'humidite et de temperature pour montage en saillie (version compact) - alimentation : 15 a 36V DC - plage de mesure hygrometrie : 0 a 100% - precision jusqu'a : 3% H.r. - signal de sortie : 4 a 20mA - 4 plages de mesure temperature parametrables par cavalliers : -35 a +35°C. -35 a +75°C. 0 a +50°C. 0 a +80°C - boîtier en matiere plastique couleur blanc identique a RAL 9010 - dimensions : 72x64x39.4mm - IP65 | Température et humidité | 3 jours |  | GR01
AFTF-SD-I-DISPLAY | 198.64 | Capteur d'humidite et de temperature pour montage en saillie avec afficheur (version compact) - alimentation : 15 a 36V DC - plage de mesure hygrometrie : 0 a 100% - precision jusqu'a : 3% H.r. - signal de sortie : 4 a 20mA - 4 plages de mesure temperature parametrables par cavalliers : -35 a +35°C. -35 a +75°C. 0 a +50°C. 0 a +80°C - boîtier en matiere plastique couleur blanc identique a RAL 9010 - dimensions : 72x64x39.4mm - IP65 | Température et humidité | 8 jours |  | GR01
AFTF-SD-MODBUS | 172.87 | Capteur d'humidite et de temperature pour montage en saillie (version compact) - alimentation : 24V AC/DC - plage de mesure hygrometrie : 0 a 100% - precision : 3% H.r. - signal de sortie : RS485 MODBUS - plage de mesure temperature : -35...+80°C - boîtier en matiere plastique couleur blanc identique a RAL 9010 - dimensions : 72x64x39.4mm - IP65 | Modbus | 15 jours ouvrés |  | GR01
AFTF-SD-MODBUS-DISPLAY | 215.82 | Capteur d'humidite et de temperature avec afficheur pour montage en saillie (version compact) - alimentation : 24V AC/DC - plage de mesure hygrometrie : 0 a 100% - precision : 3% H.r. - signal de sortie : RS485 MODBUS - plage de mesure temperature : -35...+80°C - boîtier en matiere plastique couleur blanc identique a RAL 9010 - dimensions : 72x64x39.4mm - IP65 | Modbus | 15 jours ouvrés |  | GR01
AFTF-SD-U | 155.7 | Capteur d'humidite et de temperature pour montage en saillie (version compact) - alimentation : 15 a 36V DC - plage de mesure hygrometrie : 0 a 100% - precision jusqu'a : 3% H.r. - signal de sortie : 0 a 10V - 4 plages de mesure temperature parametrables par cavalliers : -35 a +35°C. -35 a +75°C. 0 a +50°C. 0 a +80°C - boîtier en matiere plastique couleur blanc identique a RAL 9010 - dimensions : 72x64x39.4mm - IP65 | Température et humidité | 3 jours |  | GR01
AFTF-SD-U-DISPLAY | 198.64 | Capteur d'humidite et de temperature pour montage en saillie avec afficheur (version compact) - alimentation : 15 a 36V DC - plage de mesure hygrometrie : 0 a 100% - precision jusqu'a : 3% H.r. - signal de sortie : 0 a 10V - 4 plages de mesure temperature parametrables par cavalliers : -35 a +35°C. -35 a +75°C. 0 a +50°C. 0 a +80°C - boîtier en matiere plastique couleur blanc identique a RAL 9010 - dimensions : 72x64x39.4mm - IP65 | Température et humidité | 8 jours |  | GR01
AFTF-U | 176.1 | Capteur d'humidite et de temperature pour montage en saillie - alimentation : 15 a 36V DC - plage de mesure hygrometrie : 0 a 100% - precision jusqu'a : 3% H.r. - signal de sortie : 0 a 10V - 4 plages de mesure temperature parametrables par cavalliers : -35 a +35°C. -35 a +75°C. 0 a +50°C. 0 a +80°C - boîtier en matiere plastique couleur blanc identique a RAL 9010 - dimensions : 108x70x73.5mm - IP65 | Température et humidité | 3 jours |  | GR02
AFTF-U-DISPLAY | 219.04 | Capteur d'humidite et de temperature pour montage en saillie avec afficheur - alimentation : 15 a 36V DC - plage de mesure hygrometrie : 0 a 100% - precision jusqu'a : 3% H.r. - signal de sortie : 0 a 10V - 4 plages de mesure temperature parametrables par cavalliers : -35 a +35°C. -35 a +75°C. 0 a +50°C. 0 a +80°C - boîtier en matiere plastique couleur blanc identique a RAL 9010 - dimensions : 108x70x73.5mm - IP65 | Température et humidité | 7-10 jours |  | GR02
AFTF-U-LM235Z | 178.34 | Capteur d'humidite et de temperature pour montage en saillie - alimentation : 15 a 36V DC - plage de mesure hygrometrie : 0 a 100% - precision jusqu'a : 3% H.r. - signal de sortie hygrometrie : 0 a 10V - 4 plages de mesure temperature parametrables par cavalliers : -35 a +35°C. -35 a +75°C. 0 a +50°C. 0 a +80°C - sortie temperature (passive) sonde de type : LM235Z - boîtier en matiere plastique couleur blanc identique a RAL 9010 - dimensions 72x64x39.4mm - IP65 | Température et humidité | 7-10 jours |  | GR02
AFTF-U-Ni1000 | 178.78 | Capteur d'humidite et de temperature pour montage en saillie - alimentation : 15 a 36V DC - plage de mesure hygrometrie : 0 a 100% - precision jusqu'a : 3% H.r. - signal de sortie hygrometrie : 0 a 10V - 4 plages de mesure temperature parametrables par cavalliers : -35 a +35°C. -35 a +75°C. 0 a +50°C. 0 a +80°C - sortie temperature (passive) sonde de type : Ni1000 - boîtier en matiere plastique couleur blanc identique a RAL 9010 - dimensions 72x64x39.4mm - IP65 | Température et humidité | 7-10 jours |  | GR02
AFTF-U-Ni1000TK5000 | 179.31 | Capteur d'humidite et de temperature pour montage en saillie - alimentation : 15 a 36V DC - plage de mesure hygrometrie : 0 a 100% - precision jusqu'a : 3% H.r. - signal de sortie hygrometrie : 0 a 10V - 4 plages de mesure temperature parametrables par cavalliers : -35 a +35°C. -35 a +75°C. 0 a +50°C. 0 a +80°C - sortie temperature (passive) sonde de type : Ni1000TK5000 - boîtier en matiere plastique couleur blanc identique a RAL 9010 - dimensions 72x64x39.4mm - IP65 | Température et humidité | 7-10 jours |  | GR02
AFTF-U-NTC1,8K | 179.1 | Capteur d'humidite et de temperature pour montage en saillie - alimentation : 15 a 36V DC - plage de mesure hygrometrie : 0 a 100% - precision jusqu'a : 3% H.r. - signal de sortie hygrometrie : 0 a 10V - 4 plages de mesure temperature parametrables par cavalliers : -35 a +35°C. -35 a +75°C. 0 a +50°C. 0 a +80°C - sortie temperature (passive) sonde de type : NTC1.8K - boîtier en matiere plastique couleur blanc identique a RAL 9010 - dimensions 72x64x39.4mm - IP65 | Température et humidité | 7-10 jours |  | GR02
AFTF-U-NTC10K | 176.64 | Capteur d'humidite et de temperature pour montage en saillie - alimentation : 15 a 36V DC - plage de mesure hygrometrie : 0 a 100% - precision jusqu'a : 3% H.r. - signal de sortie hygrometrie : 0 a 10V - 4 plages de mesure temperature parametrables par cavalliers : -35 a +35°C. -35 a +75°C. 0 a +50°C. 0 a +80°C - sortie temperature (passive) sonde de type : NTC10K - boîtier en matiere plastique couleur blanc identique a RAL 9010 - dimensions 72x64x39.4mm - IP65 | Température et humidité | 7-10 jours |  | GR02
AFTF-U-NTC10K-DISPLAY | 219.57 | Capteur d'humidite et de temperature avec afficheur pour montage en saillie - alimentation : 15 a 36V DC - plage de mesure hygrometrie : 0 a 100% - precision jusqu'a : 3% H.r. - signal de sortie hygrometrie : 0 a 10V - 4 plages de mesure temperature parametrables par cavalliers : -35 a +35°C. -35 a +75°C. 0 a +50°C. 0 a +80°C - sortie temperature (passive) sonde de type : NTC10K - boîtier en matiere plastique couleur blanc identique a RAL 9010 - dimensions 72x64x39.4mm - IP65 | Température et humidité | 7-10 jours |  | GR02
AFTF-U-NTC20K | 176.64 | Capteur d'humidite et de temperature pour montage en saillie - alimentation : 15 a 36V DC - plage de mesure hygrometrie : 0 a 100% - precision jusqu'a : 3% H.r. - signal de sortie hygrometrie : 0 a 10V - 4 plages de mesure temperature parametrables par cavalliers : -35 a +35°C. -35 a +75°C. 0 a +50°C. 0 a +80°C - sortie temperature (passive) sonde de type : NTC20K - boîtier en matiere plastique couleur blanc identique a RAL 9010 - dimensions 72x64x39.4mm - IP65 | Température et humidité | 8 jours |  | GR02
AFTF-U-PT100 | 177.17 | Capteur d'humidite et de temperature pour montage en saillie - alimentation : 15 a 36V DC - plage de mesure hygrometrie : 0 a 100% - precision jusqu'a : 3% H.r. - signal de sortie hygrometrie : 0 a 10V - 4 plages de mesure temperature parametrables par cavalliers : -35 a +35°C. -35 a +75°C. 0 a +50°C. 0 a +80°C - sortie temperature (passive) sonde de type : PT100 - boîtier en matiere plastique couleur blanc identique a RAL 9010 - dimensions 72x64x39.4mm - IP65 | Température et humidité | 8 jours |  | GR02
AFTF-U-PT1000 | 178.24 | Capteur d'humidite et de temperature pour montage en saillie - alimentation : 15 a 36V DC - plage de mesure hygrometrie : 0 a 100% - precision jusqu'a : 3% H.r. - signal de sortie hygrometrie : 0 a 10V - 4 plages de mesure temperature parametrables par cavalliers : -35 a +35°C. -35 a +75°C. 0 a +50°C. 0 a +80°C - sortie temperature (passive) sonde de type : PT1000 - boîtier en matiere plastique couleur blanc identique a RAL 9010 - dimensions 72x64x39.4mm - IP65 | Température et humidité | 8 jours |  | GR02
AFTM-CO2-MODBUS | 406.98 | Capteur combiné CO2, température et humidité Modbus pour montage en saillie - alimentation : 24V AC/DC - plages de mesure : 0...5000 ppm - plage de mesure température : -35...+80°C - plage de mesure hygrométrie : 0...100% - température ambiance : -10…+60°C - boîtier matiere plastique couleur blanc identique a RAL9010 - dimensions : 126x90x60mm - IP65 | Modbus | 15 jours ouvrés | Nouveauté 2017 | GR02
AFTM-CO2-MODBUS-DISPLAY | 485.52 | Capteur combiné CO2, température et humidité Modbus pour montage en saillie avec afficheur - alimentation : 24V AC/DC - plages de mesure : 0...5000 ppm - plage de mesure température : -35...+80°C - plage de mesure hygrométrie : 0...100% - température ambiance : -10…+60°C - boîtier matiere plastique couleur blanc identique a RAL9010 - dimensions : 126x90x60mm - IP65 | Modbus | 15 jours ouvrés | Nouveauté 2017 | GR02
AFTM-CO2-W | 389.24 | Capteur combiné CO2, température et humidité pour montage en saillie ou exterieur - alimentation : 24V AC/DC - sorties : 3 x 0-10V + 1 x contact inverseur (réglable sur la mesure de votre choix) - plages de mesure CO2 : 0...2000ppm ou 0...5000ppm (commutables) - plage de mesure température : -35...+80°C - plage de mesure hygrométrie : 0...100% H.r. -boîtier matiere plastique couleur blanc identique a RAL9010 - dimensions : 126x90x50mm - livre avec bride - IP65 | CO2, température et humidité | 10-12 jours | Nouveauté 2017 | GR02
AFTM-CO2-W-DISPLAY | 465.12 | Capteur combiné CO2, température et humidité pour montage en saillie ou exterieur avec afficheur - alimentation : 24V AC/DC - sorties : 3 x 0-10V + 1 x contact inverseur (réglable sur la mesure de votre choix) - plages de mesure CO2 : 0...2000ppm ou 0...5000ppm (commutables) - plage de mesure température : -35...+80°C - plage de mesure hygrométrie : 0...100% H.r. -boîtier matiere plastique couleur blanc identique a RAL9010 - dimensions : 126x90x50mm - livre avec bride - IP65 | CO2, température et humidité | 10-12 jours | Nouveauté 2017 | GR02
AFTM-LQ-CO2-MODBUS | 517.35 | Capteur combiné CO2, COV, température et humidité Modbus pour montage en saillie - alimentation : 24V AC/DC - plages de mesure : 0...5000 ppm - plage de mesure COV : 0...100% - plage de mesure température : -35...+80°C - plage de mesure hygrométrie : 0...100% - température ambiance : -10…+60°C - boîtier matiere plastique couleur blanc identique a RAL9010 - dimensions : 126x90x60mm - IP65 | Modbus | 15 jours ouvrés | Nouveauté 2017 | GR02
AFTM-LQ-CO2-MODBUS-DISPLAY | 609.96 | Capteur combiné CO2, COV, température et humidité Modbus pour montage en saillie avec afficheur - alimentation : 24V AC/DC - plages de mesure : 0...5000 ppm - plage de mesure COV : 0...100% - plage de mesure température : -35...+80°C - plage de mesure hygrométrie : 0...100% - température ambiance : -10…+60°C - boîtier matiere plastique couleur blanc identique a RAL9010 - dimensions : 126x90x60mm - IP65 | Modbus | 15 jours ouvrés | Nouveauté 2017 | GR02
AFTM-LQ-CO2-W | 496.95 | Capteur combiné CO2, COV, température et humidité pour montage en saillie ou exterieur - alimentation : 24V AC/DC - sorties : 4 x 0-10V + 1 x contact inverseur (réglable sur la mesure de votre choix) - plages de mesure CO2 : 0...2000ppm ou 0...5000ppm (commutables) - plage de mesure COV : 0...100% - plage de mesure température : -35...+80°C - plage de mesure hygrométrie : 0...100% H.r. -boîtier matiere plastique couleur blanc identique a RAL9010 - dimensions : 126x90x50mm - livre avec bride - IP65 | CO2, COV, température et humidité | 15 jours ouvrés | Nouveauté 2017 | GR02
AFTM-LQ-CO2-W-DISPLAY | 594.87 | Capteur combiné CO2, COV, température et humidité pour montage en saillie ou exterieur avec afficheur- alimentation : 24V AC/DC - sorties : 4 x 0-10V + 1 x contact inverseur (réglable sur la mesure de votre choix) - plages de mesure CO2 : 0...2000ppm ou 0...5000ppm (commutables) - plage de mesure COV : 0...100% - plage de mesure température : -35...+80°C - plage de mesure hygrométrie : 0...100% H.r. -boîtier matiere plastique couleur blanc identique a RAL9010 - dimensions : 126x90x50mm - livre avec bride - IP65 | CO2, COV, température et humidité | 15 jours ouvrés | Nouveauté 2017 | GR02
AH-40W-DISPLAY | 153 | Capteur d'humidite combine avec un hygrostat a 1 etage pour montage en saillie avec afficheur - alimentation : 24V AC/DC - 1x sortie inverseur - plage de reglage : 5% a 95% H.r. - reglage interne - boîtier en matiere plastique couleur blanc identique a RAL9010 - dimensions : 72x64x43.3mm - IP65 | Humidité | 8 jours |  | GR01
AHKF-100KLux-I | 201.06 | Capteur de luminosite pour montage en saillie ou exterieur - alimentation : 24V DC - plage de mesure : 0 a 100.000 Lux - signal de sortie : 4-20mA - photo resistance - boîtier couleur blanc identique a RAL 9010 - dimensions : 72x64x39.4mm - IP65 | Luminosité | 15 jours ouvrés |  | GR01
AHKF-100KLux-U | 201.06 | Capteur de luminosite pour montage en saillie ou exterieur - alimentation : 24V AC/DC - plage de mesure : 0 a 100.000 Lux - signal de sortie : 0 a 10V - photo resistance - boîtier couleur blanc identique a RAL 9010 - dimensions : 72x64x39.4mm - IP65 | Luminosité | 15 jours ouvrés |  | GR01
AHKF-120KLux-I | 201.06 | Capteur de luminosite pour montage en saillie ou exterieur - alimentation : 24V AC/DC - plage de mesure : 0 a 120.000 Lux - signal de sortie : 4 a 20mA - photo resistance - boîtier couleur blanc identique a RAL 9010 - dimensions : 72x64x39.4mm - IP65 | Luminosité | 15 jours ouvrés |  | GR01
AHKF-120KLux-U | 201.06 | Capteur de luminosite pour montage en saillie ou exterieur - alimentation : 24V AC/DC - plage de mesure : 0 a 120.000 Lux - signal de sortie : 0 a 10V - photo resistance - boîtier couleur blanc identique a RAL 9010 - dimensions : 72x64x39.4mm - IP65 | Luminosité | 15 jours ouvrés |  | GR01
AHKF-150KLux-U | 201.06 | Capteur de luminosite pour montage en saillie ou exterieur - alimentation : 24V AC/DC - plage de mesure : 0...150 000 Lux - signal de sortie : 0 a 10V - photo resistance - boîtier couleur blanc identique a RAL 9010 - dimensions : 72x64x39.4mm - IP65 | Luminosité | 15 jours ouvrés |  | GR01
AHKF-200Lux-I | 201.06 | Capteur de luminosite pour montage en saillie ou exterieur - alimentation : 24V DC - plage de mesure : 0 à 200 Lux - signal de sortie : 4 a 20mA - photo resistance - boîtier couleur blanc identique a RAL 9010 - dimensions : 72x64x39.4mm - IP65 | Luminosité | 15 jours ouvrés |  | GR01
AHKF-200Lux-U | 201.06 | Capteur de luminosite pour montage en saillie ou exterieur - alimentation : 24V AC/DC - plage de mesure : 0...200 Lux - signal de sortie : 0 a 10V - photo resistance - boîtier couleur blanc identique a RAL 9010 - dimensions : 72x64x39.4mm - IP65 | Luminosité | 15 jours ouvrés |  | GR01
AHKF-I | 81.6 | Capteur de luminosite pour montage en saillie ou exterieur - alimentation : 24V DC - 6 plages de mesure reglables par cavalliers : 0 à 500 Lux / 0 à 1000 Lux / 0 à 2000 Lux / 0 à 5000 Lux / 0 à 20 000 Lux / 0 à 60 000 Lux - signal de sortie : 4 a 20mA - photo resistance - boîtier couleur blanc identique a RAL 9010 - dimensions : 72x64x39.4mm - IP65 | Luminosité | 3 jours |  | GR01
AHKF-U | 81.6 | Capteur de luminosite pour montage en saillie ou exterieur - alimentation : 24V AC/DC - 6 plages de mesure reglables par cavalliers : 0 à 500 Lux / 0 à 1000 Lux / 0 à 2000 Lux / 0 à 5000 Lux / 0 à 20 000 Lux / 0 à 60 000 Lux - signal de sortie : 0 a 10V - photo resistance - boîtier couleur blanc identique a RAL 9010 - dimensions : 72x64x39.4mm - IP65 | Luminosité | 3 jours |  | GR01
AHT-30W-I | 198.9 | Capteur d'humidité combiné avec un hygro-thermostat a 2 etages pour montage en saillie avec afficheur - alimentation : 24V AC/DC - 2 x sorties analogique : 4-20mA et 2 x sorties par contacts inverseurs (les 2 etages peuvent etre regles separement) - plage de mesure hygrométrie : 5% a 95% H.r. - 4 plages de mesure température commutable : -35...+75°C, -35...+35°C, 0...+50°C, 0...+80°C - reglage interne - boîtier en matiere plastique couleur blanc identique a RAL9010 - dimensions : 126x90x50mm - IP65 | Température et humidité | 8 jours | Nouveauté 2017 | GR02
AHT-30W-U | 198.9 | Capteur d'humidité combiné avec un hygro-thermostat a 2 etages pour montage en saillie avec afficheur - alimentation : 24V AC/DC - 2 x sorties analogique : 0-10V et 2 x sorties par contacts inverseurs (les 2 etages peuvent etre regles separement) - plage de mesure hygrométrie : 5% a 95% H.r. - 4 plages de mesure température commutable : -35...+75°C, -35...+35°C, 0...+50°C, 0...+80°C - reglage interne - boîtier en matiere plastique couleur blanc identique a RAL9010 - dimensions : 126x90x50mm - IP65 | Température et humidité | 8 jours | Nouveauté 2017 | GR02
ALD-I | 223.33 | Capteur de pression atmospherique - alimentation : 15 a 36V DC ou 24V AC - signal de sortie : 4 a 20mA - raccordement electrique : 3 fils - plage de mesure : 850..1150mbars - pression max. : 2000mbars - precision : +/- 3% (a 20°C) - dimensions : 72x64x39.4mm - boîtier couleur blanc identique a RAL 9010 - IP65 | Pression | 15 jours ouvrés |  | GR01
ALD-I-DISPLAY | 274.87 | Capteur de pression atmospherique avec afficheur - alimentation : 15 a 36V DC ou 24V AC - signal de sortie : 4 a 20mA - raccordement electrique : 3 fils - plage de mesure : 850..1150mbars - pression max. : 2000mbars - precision : +/- 3% (a 20°C) - dimensions : 72x64x39.4mm - boîtier couleur blanc identique a RAL 9010 - IP65 | Pression | 15 jours ouvrés |  | GR01
ALD-U | 223.33 | Capteur de pression atmospherique - alimentation : 15 a 36V DC ou 24V AC - signal de sortie : 0 a 10V - raccordement electrique : 3 fils - plage de mesure : 850..1150mbars - pression max. : 2000mbars - precision : +/- 3% (a 20°C) - dimensions : 72x64x39.4mm - boîtier couleur blanc identique a RAL 9010 - IP65 | Pression | 1 à 2 jour(s) |  | GR01
ALD-U-DISPLAY | 274.87 | Capteur de pression atmospherique avec afficheur - alimentation : 15 a 36V DC ou 24V AC - signal de sortie : 0 a 10V - raccordement electrique : 3 fils - plage de mesure : 850..1150mbars - pression max. : 2000mbars - precision : +/- 3% (a 20°C) - dimensions : 72x64x39.4mm - boîtier couleur blanc identique a RAL 9010 - IP65 | Pression | 15 jours ouvrés |  | GR01
ALQ-CO2-MODBUS | 436.56 | Capteur de CO2 et COV Modbus pour montage en saillie - alimentation : 24V AC/DC - plages de mesure : 0...5000 ppm - plage de mesure COV : 0...100% - température ambiance : -10…+60°C - boîtier matiere plastique couleur blanc identique a RAL9010 - dimensions : 126x90x60mm - IP65 | Modbus | 15 jours ouvrés | Nouveauté 2017 | GR02
ALQ-CO2-MODBUS-DISPLAY | 508.98 | Capteur de CO2 et COV Modbus pour montage en saillie avec afficheur - alimentation : 24V AC/DC - plages de mesure : 0...5000 ppm - plage de mesure COV : 0...100% - température ambiance : -10…+60°C - boîtier matiere plastique couleur blanc identique a RAL9010 - dimensions : 126x90x60mm - IP65 | Modbus | 15 jours ouvrés | Nouveauté 2017 | GR02
ALQ-CO2-W | 416.16 | Capteur combine qualite d'air (COV) et CO2 (dioxyde de carbone) pour montage en saillie - alimentation : 24V AC/DC - 3 plages de mesure CO² parametrables par cavalliers : 0 a 2000ppm. 0 a 5000ppm. 0 a 10000ppm - plage de mesure qualite d'air : 0 a 100% (Seuil de detection qualite d'air (COV) parametrable par cavalliers : faible. medium. haut) - signaux de sorties (CO2 et COV) : 2 x 0 a 10V + 1 x contact inverseur - precision : +/- 100ppm - boîtier matiere plastique couleur blanc identique a RAL9010 - dimensions : 108x73.5x70mm - y compris bride de montage - IP65 | Qualité d'air et/ou CO2 | 15 jours ouvrés |  | GR02
ALQ-CO2-W-DISPLAY | 488.38 | Capteur combiné qualité d'air (COV) et CO2 (dioxyde de carbone) pour montage en saillie + afficheur - alimentation : 24V AC/DC - 3 plages de mesure CO² parametrables par cavalliers : 0 a 2000ppm. 0 a 5000ppm. 0 a 10000ppm - plage de mesure qualite d'air : 0 a 100% (Seuil de detection qualite d'air (COV) parametrable par cavalliers : faible. medium. haut) - signaux de sorties (CO2 et COV) : 2 x 0 a 10V + 1 x contact inverseur - précision : +/- 100ppm - boîtier matière plastique couleur blanc identique à RAL9010 - dimensions : 108x73.5x70mm - y compris bride de montage - IP65 | Qualité d'air et/ou CO2 | 15 jours ouvrés |  | GR02
ALTF02KTY81-210 | 17.72 | Sonde d'applique a resistance de type : KTY81-210 avec boîtier - plage de mesure : -30 a +110°C - raccordement : 2 fils - collier de fixation : ?= 13 a 92mm (1/4-3''). longueur =300mm - boîtier couleur blanc identique a RAL9010 - dimensions : 66x35x33mm - IP43 | Température | 8 jours |  | GR03
ALTF02LM235Z | 18.79 | Sonde d'applique a resistance de type : LM235Z avec boîtier - plage de mesure : -30 a +110°C - raccordement : 2 fils - collier de fixation : ?= 13 a 92mm (1/4-3''). longueur =300mm - boîtier couleur blanc identique a RAL9010 - dimensions : 66x35x33mm - IP43 | Température | 3 jours |  | GR03
ALTF02NI1000 | 18.58 | Sonde d'applique a resistance de type : Ni1000 avec boîtier - plage de mesure : -30 a +110°C - raccordement : 2 fils - collier de fixation : ?= 13 a 92mm (1/4-3''). longueur =300mm - boîtier couleur blanc identique a RAL9010 - dimensions : 66x35x33mm - IP43 | Température | 3 jours |  | GR03
ALTF02NI1000TK5000 | 21.26 | Sonde d'applique a resistance de type : Ni1000TK5000 avec boîtier - plage de mesure : -30 a +110°C - raccordement : 2 fils - collier de fixation : D= 13 a 92mm (1/4-3''). longueur =300mm - boîtier couleur blanc identique a RAL9010 - dimensions : 66x35x33mm - IP43 | Température | 3 jours |  | GR03
ALTF02NTC1,8K | 17.72 | Sonde d'applique a resistance de type : NTC1.8K avec boîtier - plage de mesure : -30 a +110°C - raccordement : 2 fils - collier de fixation : ?= 13 a 92mm (1/4-3''). longueur =300mm - boîtier couleur blanc identique a RAL9010 - dimensions : 66x35x33mm - IP43 | Température | 3 jours |  | GR03
ALTF02NTC10K | 17.72 | Sonde d'applique a resistance de type : NTC10K avec boîtier - plage de mesure : -30 a +110°C - raccordement : 2 fils - collier de fixation : D= 13 a 92mm (1/4-3''). longueur =300mm - boîtier couleur blanc identique a RAL9010 - dimensions : 66x35x33mm - IP43 | Température | 3 jours |  | GR03
ALTF02NTC10KPRECON | 17.72 | Sonde d'applique a resistance de type : NTC10KPRECON avec boîtier - plage de mesure : -30 a +110°C - raccordement : 2 fils - collier de fixation : ?= 13 a 92mm (1/4-3''). longueur =300mm - boîtier couleur blanc identique a RAL9010 - dimensions : 66x35x33mm - IP43 | Température | 8 jours |  | GR03
ALTF02NTC20K | 17.72 | Sonde d'applique a resistance de type : NTC20K avec boîtier - plage de mesure : -30 a +110°C - raccordement : 2 fils - collier de fixation : ?= 13 a 92mm (1/4-3''). longueur =300mm - boîtier couleur blanc identique a RAL9010 - dimensions : 66x35x33mm - IP43 | Température | 3 jours |  | GR03
ALTF02NTC30K | 17.72 | Sonde d'applique a resistance de type : NTC30K avec boîtier - plage de mesure : -30 a +110°C - raccordement : 2 fils - collier de fixation : ?= 13 a 92mm (1/4-3''). longueur =300mm - boîtier couleur blanc identique a RAL9010 - dimensions : 66x35x33mm - IP43 | Température | 8 jours |  | GR03
ALTF02NTC50K | 17.72 | Sonde d'applique a resistance de type : NTC50K avec boîtier - plage de mesure : -30 a +110°C - raccordement : 2 fils - collier de fixation : ?= 13 a 92mm (1/4-3''). longueur =300mm - boîtier couleur blanc identique a RAL9010 - dimensions : 66x35x33mm - IP43 | Température | 8 jours |  | GR03
ALTF02PT100 | 18.26 | Sonde d'applique a resistance de type : PT100 avec boîtier - plage de mesure : -30 a +110°C - raccordement : 2 fils - collier de fixation : ?= 13 a 92mm (1/4-3''). longueur =300mm - boîtier couleur blanc identique a RAL9010 - dimensions : 66x35x33mm - IP43 | Température | 3 jours |  | GR03
ALTF02PT1000 | 18.26 | Sonde d'applique a resistance de type : PT1000 avec boîtier - plage de mesure : -30 a +110°C - raccordement : 2 fils - collier de fixation : ?= 13 a 92mm (1/4-3''). longueur =300mm - boîtier couleur blanc identique a RAL9010 - dimensions : 66x35x33mm - IP43 | Température | 3 jours |  | GR03
ALTF1KTY81-210_PVC | 17.51 | Sonde d'applique a resistance de type : KTY81-210 - cable PVC longueur 1.5 metres - plage de mesure : -35 a +105°C - raccordement : 2 fils - collier de fixation : ?= 13 a 92mm (1/4-3''). longueur =300mm - IP65 | Température | 8 jours |  | GR03
ALTF1KTY81-210-Silicone | 18.26 | Sonde d'applique a resistance de type : KTY81-210 - cable silicone longueur 1.5 metres - plage de mesure : -35 a +180°C - raccordement : 2 fils - collier de fixation : ?= 13 a 92mm (1/4-3''). longueur =300mm - IP65 | Température | 8 jours |  | GR03
ALTF1LM235Z_PVC | 18.04 | Sonde d'applique a resistance de type : LM235Z - cable PVC longueur 1.5 metres - plage de mesure : -35 a +105°C - raccordement : 2 fils - collier de fixation : ?= 13 a 92mm (1/4-3''). longueur =300mm - IP65 | Température | 3 jours |  | GR03
ALTF1LM235Z-Silicone | 18.36 | Sonde d'applique a resistance de type : LM235Z - cable silicone longueur 1.5 metres - plage de mesure : -35 a +180°C - raccordement : 2 fils - collier de fixation : ?= 13 a 92mm (1/4-3''). longueur =300mm - IP65 | Température | 3 jours |  | GR03
ALTF1Ni1000_PVC | 16.8 | Sonde d'applique a resistance de type : Ni1000 - cable PVC longueur 1.5 metres - plage de mesure : -35 a +105°C - raccordement : 2 fils - collier de fixation : ?= 13 a 92mm (1/4-3''). longueur =300mm - IP65 | Température | 3 jours |  | GR03
ALTF1Ni1000-Silicone | 18.91 | Sonde d'applique a resistance de type : Ni1000 - cable silicone longueur 1.5 metres - plage de mesure : -35 a +180°C - raccordement : 2 fils - collier de fixation : ?= 13 a 92mm (1/4-3''). longueur =300mm - IP65 | Température | 3 jours |  | GR03
ALTF1Ni1000TK5000_PVC | 18.36 | Sonde d'applique a resistance de type : Ni1000TK5000 - cable PVC longueur 1.5 metres - plage de mesure : -35 a +105°C - raccordement : 2 fils - collier de fixation : ?= 13 a 92mm (1/4-3''). longueur =300mm - IP65 | Température | 3 jours |  | GR03
ALTF1Ni1000TK5000-Silicone | 19.87 | Sonde d'applique a resistance de type : Ni1000TK5000 - cable silicone longueur 1.5 metres - plage de mesure : -35 a +180°C - raccordement : 2 fils - collier de fixation : ?= 13 a 92mm (1/4-3''). longueur =300mm - IP65 | Température | 3 jours |  | GR03
ALTF1NTC1,8K_PVC | 17.51 | Sonde d'applique a resistance de type : NTC1.8K - cable PVC longueur 1.5 metres - plage de mesure : -35 a +105°C - raccordement : 2 fils - collier de fixation : ?= 13 a 92mm (1/4-3''). longueur =300mm - IP65 | Température | 3 jours |  | GR03
ALTF1NTC1,8K-Silicone | 18.26 | Sonde d'applique a resistance de type : NTC1.8K - cable silicone longueur 1.5 metres - plage de mesure : -35 a +180°C - raccordement : 2 fils - collier de fixation : ?= 13 a 92mm (1/4-3''). longueur =300mm - IP65 | Température | 3 jours |  | GR03
ALTF1NTC10K_PVC | 17.51 | Sonde d'applique a resistance de type : NTC10K - cable PVC longueur 1.5 metres - plage de mesure : -35 a +105°C - raccordement : 2 fils - collier de fixation : ?= 13 a 92mm (1/4-3''). longueur =300mm - IP65 | Température | 3 jours |  | GR03
ALTF1NTC10KPRECON_PVC | 17.51 | Sonde d'applique a resistance de type : NTC10KPRECON - cable PVC longueur 1.5 metres - plage de mesure : -35 a +105°C - raccordement : 2 fils - collier de fixation : ?= 13 a 92mm (1/4-3''). longueur =300mm - IP65 | Température | 3 jours |  | GR03
ALTF1NTC10KPRECON-Silicone | 18.26 | Sonde d'applique a resistance de type : NTC10KPRECON - cable silicone longueur 1.5 metres - plage de mesure : -35 a +180°C - raccordement : 2 fils - collier de fixation : ?= 13 a 92mm (1/4-3''). longueur =300mm - IP65 | Température | 3 jours |  | GR03
ALTF1NTC10K-Silicone | 18.26 | Sonde d'applique a resistance de type : NTC10K - cable silicone longueur 1.5 metres - plage de mesure : -35 a +180°C - raccordement : 2 fils - collier de fixation : ?= 13 a 92mm (1/4-3''). longueur =300mm - IP65 | Température | 3 jours |  | GR03
ALTF1NTC20K_PVC | 17.51 | Sonde d'applique a resistance de type : NTC20K - cable PVC longueur 1.5 metres - plage de mesure : -35 a +105°C - raccordement : 2 fils - collier de fixation : ?= 13 a 92mm (1/4-3''). longueur =300mm - IP65 | Température | 3 jours |  | GR03
ALTF1NTC20K-Silicone | 18.26 | Sonde d'applique a resistance de type : NTC20K - cable silicone longueur 1.5 metres - plage de mesure : -35 a +180°C - raccordement : 2 fils - collier de fixation : ?= 13 a 92mm (1/4-3''). longueur =300mm - IP65 | Température | 3 jours |  | GR03
ALTF1NTC30K_PVC | 17.51 | Sonde d'applique a resistance de type : NTC30K - cable PVC longueur 1.5 metres - plage de mesure : -35 a +105°C - raccordement : 2 fils - collier de fixation : ?= 13 a 92mm (1/4-3''). longueur =300mm - IP65 | Température | 8 jours |  | GR03
ALTF1NTC30K-Silicone | 18.26 | Sonde d'applique a resistance de type : NTC30K - cable silicone longueur 1.5 metres - plage de mesure : -35 a +180°C - raccordement : 2 fils - collier de fixation : D= 13 a 92mm (1/4-3''). longueur =300mm - IP65 | Température | 8 jours |  | GR03
ALTF1NTC50K_PVC | 17.51 | Sonde d'applique a resistance de type : NTC50K - cable PVC longueur 1.5 metres - plage de mesure : -35 a +105°C - raccordement : 2 fils - collier de fixation : ?= 13 a 92mm (1/4-3''). longueur =300mm - IP65 | Température | 8 jours |  | GR03
ALTF1NTC50K-Silicone | 18.26 | Sonde d'applique a resistance de type : NTC50K - cable silicone longueur 1.5 metres - plage de mesure : -35 a +180°C - raccordement : 2 fils - collier de fixation : ?= 13 a 92mm (1/4-3''). longueur =300mm - IP65 | Température | 8 jours |  | GR03
ALTF1PT100_PVC | 17.08 | Sonde d'applique a resistance de type : PT100 - cable PVC longueur 1.5 metres - plage de mesure : -35 a +105°C - raccordement : 2 fils - collier de fixation : D= 13 a 92mm (1/4-3''). longueur =300mm - IP65. | Température | 3 jours |  | GR03
ALTF1PT1000_PVC | 17.08 | Sonde d'applique a resistance de type : PT1000 - cable PVC longueur 1.5 metres - plage de mesure : -35 a +105°C - raccordement : 2 fils - collier de fixation : ?= 13 a 92mm (1/4-3''). longueur =300mm - IP65 | Température | 3 jours |  | GR03
ALTF1PT1000-Silicone | 17.72 | Sonde d'applique a resistance de type : PT1000 - cable silicone longueur 1.5 metres - plage de mesure : -35 a +180°C - raccordement : 2 fils - collier de fixation : ?= 13 a 92mm (1/4-3''). longueur =300mm - IP65 | Température | 3 jours |  | GR03
ALTF1PT100-Silicone | 17.72 | Sonde d'applique a resistance de type : PT100 - cable silicone longueur 1.5 metres - plage de mesure : -35 a +180°C - raccordement : 2 fils - collier de fixation : ?= 13 a 92mm (1/4-3''). longueur =300mm - IP65 | Température | 8 jours |  | GR03
ALTF2KTY81-210 | 19.87 | Sonde d'applique a resistance de type : KTY81-210 avec boîtier - plage de mesure : -30 a +110°C - raccordement : 2 fils - collier de fixation : ?= 13 a 92mm (1/4-3''). longueur =300mm - boîtier couleur blanc identique a RAL9010 - dimensions : 66x35x33mm - IP65 | Température | 8 jours |  | GR03
ALTF2LM235Z | 20.35 | Sonde d'applique a resistance de type : LM235Z avec boîtier - plage de mesure : -30 a +110°C - raccordement : 2 fils - collier de fixation : ?= 13 a 92mm (1/4-3''). longueur =300mm - boîtier couleur blanc identique a RAL9010 - dimensions : 66x35x33mm - IP65 | Température | 3 jours |  | GR03
ALTF2Ni1000 | 21.26 | Sonde d'applique a resistance de type : Ni1000 avec boîtier - plage de mesure : -30 a +110°C - raccordement : 2 fils - collier de fixation : ?= 13 a 92mm (1/4-3''). longueur =300mm - boîtier couleur blanc identique a RAL9010 - dimensions : 66x35x33mm - IP65 | Température | 3 jours |  | GR03
ALTF2Ni1000TK5000 | 24.27 | Sonde d'applique a resistance de type : Ni1000TK5000 avec boîtier - plage de mesure : -30 a +110°C - raccordement : 2 fils - collier de fixation : ?= 13 a 92mm (1/4-3''). longueur =300mm - boîtier couleur blanc identique a RAL9010 - dimensions : 66x35x33mm - IP65 | Température | 3 jours |  | GR03
ALTF2NTC1,8K | 19.87 | Sonde d'applique a resistance de type : NTC1.8K avec boîtier - plage de mesure : -30 a +110°C - raccordement : 2 fils - collier de fixation : ?= 13 a 92mm (1/4-3''). longueur =300mm - boîtier couleur blanc identique a RAL9010 - dimensions : 66x35x33mm - IP65 | Température | 3 jours |  | GR03
ALTF2NTC10K | 19.87 | Sonde d'applique a resistance de type : NTC10K avec boîtier - plage de mesure : -30 a +110°C - raccordement : 2 fils - collier de fixation : D= 13 a 92mm (1/4-3''). longueur =300mm - boîtier couleur blanc identique a RAL9010 - dimensions : 66x35x33mm - IP65 | Température | 3 jours |  | GR03
ALTF2NTC10KPRECON | 19.87 | Sonde d'applique a resistance de type : NTC10KPRECON avec boîtier - plage de mesure : -30 a +110°C - raccordement : 2 fils - collier de fixation : ?= 13 a 92mm (1/4-3''). longueur =300mm - boîtier couleur blanc identique a RAL9010 - dimensions : 66x35x33mm - IP65 | Température | 8 jours |  | GR03
ALTF2NTC20K | 19.87 | Sonde d'applique a resistance de type : NTC20K avec boîtier - plage de mesure : -30 a +110°C - raccordement : 2 fils - collier de fixation : ?= 13 a 92mm (1/4-3''). longueur =300mm - boîtier couleur blanc identique a RAL9010 - dimensions : 66x35x33mm - IP65 | Température | 3 jours |  | GR03
ALTF2NTC30K | 19.87 | Sonde d'applique a resistance de type : NTC30K avec boîtier - plage de mesure : -30 a +110°C - raccordement : 2 fils - collier de fixation : ?= 13 a 92mm (1/4-3''). longueur =300mm - boîtier couleur blanc identique a RAL9010 - dimensions : 66x35x33mm - IP65 | Température | 8 jours |  | GR03
ALTF2NTC50K | 19.87 | Sonde d'applique a resistance de type : NTC50K avec boîtier - plage de mesure : -30 a +110°C - raccordement : 2 fils - collier de fixation : ?= 13 a 92mm (1/4-3''). longueur =300mm - boîtier couleur blanc identique a RAL9010 - dimensions : 66x35x33mm - IP65 | Température | 8 jours |  | GR03
ALTF2NTC5K | 19.87 | Sonde d'applique a resistance de type : NTC5K avec boîtier - plage de mesure : -30 a +110°C - raccordement : 2 fils - collier de fixation : D = 13 a 92mm (1/4-3''). longueur =300mm - boîtier couleur blanc identique a RAL9010 - dimensions : 66x35x33mm - IP | Température | 8 jours |  | GR03
ALTF2PT100 | 21.21 | Sonde d'applique a resistance de type : PT100 avec boîtier - plage de mesure : -30 a +110°C - raccordement : 2 fils - collier de fixation : ?= 13 a 92mm (1/4-3''). longueur =300mm - boîtier couleur blanc identique a RAL9010 - dimensions : 66x35x33mm - IP65 | Température | 8 jours |  | GR03
ALTF2PT1000 | 21.21 | Sonde d'applique a resistance de type : PT1000 avec boîtier - plage de mesure : -30 a +110°C - raccordement : 2 fils - collier de fixation : D= 13 a 92mm (1/4-3''). longueur =300mm - boîtier couleur blanc identique a RAL9010 - dimensions : 66x35x33mm - IP65 | Température | 8 jours |  | GR03
ALTF2PT1000A | 30.51 | Sonde d'applique a resistance de type : PT1000 (Classe A) avec boîtier - plage de mesure : -30 a +110°C - raccordement : 2 fils - collier de fixation : D= 13 a 92mm (1/4-3''). longueur =300mm - boîtier couleur blanc identique a RAL9010 - dimensions : 66x35x33mm - IP65 | Température | 8 jours | Nouveauté 2017 | GR03
ALTF3LM235Z | 38.75 | Capteur de température d'applique avec boîtier et câble PVC déporté - élément sensible de type : LM235Z - câble PVC 1,5m - raccordement 2 fils - boîtier dimensions : 72x64x44mm - couleur blanc identique à RAL9010 - IP65. | Température | 8 jours |  | GR04
ALTF3Ni1000 | 39.42 | Capteur de température d'applique avec boîtier et câble PVC déporté - élément sensible de type : Ni1000 - câble PVC 1,5m - raccordement 2 fils - boîtier dimensions : 72x64x44mm - couleur blanc identique à RAL9010 - IP65. | Température | 8 jours |  | GR04
ALTF3Ni1000TK5000 | 39.42 | Capteur de température d'applique avec boîtier et câble PVC déporté - élément sensible de type : Ni1000TK5000 - câble PVC 1,5m - raccordement 2 fils - boîtier dimensions : 72x64x44mm - couleur blanc identique à RAL9010 - IP65. | Température | 8 jours |  | GR04
ALTF3NTC10K | 38.76 | Capteur de température d'applique avec boîtier et câble PVC déporté - élément sensible de type : NTC10K - câble PVC 1,5m - raccordement 2 fils - boîtier dimensions : 72x64x44mm - couleur blanc identique à RAL9010 - IP65. | Température | 8 jours |  | GR04
ALTF3NTC10K-SILICONE | 48.04 | Capteur de température d'applique avec boîtier et câble silicone déporté - élément sensible de type : NTC10K - câble silicone 1,5m - raccordement 2 fils - boîtier dimensions : 72x64x44mm - couleur blanc identique à RAL9010 - IP65. | Température | 8 jours |  | GR04
ALTF3NTC5K | 38.76 | Capteur de température d'applique avec boîtier et câble PVC déporté - élément sensible de type : NTC5K - câble PVC 1,5m - raccordement 2 fils - boîtier dimensions : 72x64x44mm - couleur blanc identique à RAL9010 - IP65. | Température | 8 jours |  | GR04
ALTF3Pt100 | 38.75 | Capteur de température d'applique avec boîtier et câble PVC déporté - élément sensible de type : Pt100 - câble PVC 1,5m - raccordement 2 fils - boîtier dimensions : 72x64x44mm - couleur blanc identique à RAL9010 - IP65. | Température | 8 jours |  | GR04
ALTF3Pt1000 | 38.75 | Capteur de température d'applique avec boîtier et câble PVC déporté - élément sensible de type : Pt1000 - câble PVC 1,5m - raccordement 2 fils - boîtier dimensions : 72x64x44mm - couleur blanc identique à RAL9010 - IP65. | Température | 8 jours |  | GR04
ALTM1-I | 88.59 | Sonde d'applique avec convertisseur - alimentation : 24V AC/DC ou 15 a 35 V DC - 8 plages de mesure parametrables par cavalliers : -20 a +150°C. -50 a +50°C. -20 a +80°C. -30 a +60°C. 0 a +40°C. 0 a +50°C. 0 a +100°C. 0 a +150°C - signal de sortie : 4 a 20mA - raccordement : 2 fils - collier de fixation D=13 a 92mm (1/4-3""). longueur= 300mm - boîtier matiere couleur blanc RAL 9010 - PE M16 - IP65" | Température | 3 jours |  | GR01
ALTM1-I-DISPLAY | 131.54 | Sonde d'applique avec convertisseur avec afficheur - alimentation : 24V AC/DC ou 15 a 35 V DC - 8 plages de mesure parametrables par cavalliers : -20 a +150°C. -50 a +50°C. -20 a +80°C. -30 a +60°C. 0 a +40°C. 0 a +50°C. 0 a +100°C. 0 a +150°C - signal de sortie : 4 a 20mA - raccordement : 2 fils - collier de fixation ?=13 a 92mm (1/4-3"). longueur= 300mm - boîtier matiere couleur blanc RAL 9010 - PE M16 - IP65 | Température | 8 jours |  | GR01
ALTM1-MODBUS | 108.99 | Capteur de temperature d'applique - alimentation 24V AC/DC - sonde de type : Pt1000 - signal de sortie : RS485 MODBUS - plage de mesure : -50...+150°C - boîtier matiere plastique couleur blanc identique a RAL9010 - IP65 | Modbus | 8 jours |  | GR01
ALTM1-MODBUS-DISPLAY | 152.96 | Capteur de temperature d'applique avec afficheur - alimentation 24V AC/DC - sonde de type : Pt1000 - signal de sortie : RS485 MODBUS - plage de mesure : -50...+150°C - boîtier matiere plastique couleur blanc identique a RAL9010 - IP65 | Modbus | 8 jours |  | GR01
ALTM1-U | 88.59 | Sonde d'applique avec convertisseur - alimentation : 24V AC/DC ou 15 a 35 V DC - 8 plages de mesure parametrables par cavalliers : -20 a +150°C. -50 a +50°C. -20 a +80°C. -30 a +60°C. 0 a +40°C. 0 a +50°C. 0 a +100°C. 0 a +150°C - signal de sortie : 0 a 10V - raccordement : 2 fils - collier de fixation ?=13 a 92mm (1/4-3"). longueur= 300mm - boîtier matiere couleur blanc RAL 9010 - PE M16 - IP65 | Température | 3 jours |  | GR01
ALTM1-U-DISPLAY | 131.54 | Sonde d'applique avec convertisseur avec afficheur - alimentation : 24V AC/DC ou 15 a 35 V DC - 8 plages de mesure parametrables par cavalliers : -20 a +150°C. -50 a +50°C. -20 a +80°C. -30 a +60°C. 0 a +40°C. 0 a +50°C. 0 a +100°C. 0 a +150°C - signal de sortie : 0 a 10V - raccordement : 2 fils - collier de fixation ?=13 a 92mm (1/4-3"). longueur= 300mm - boîtier matiere couleur blanc RAL 9010 - PE M16 - IP65 | Température | 8 jours |  | GR01
ALTM2-I | 94.49 | Sonde d'applique avec convertisseur deporte - alimentation : 24V AC/DC ou 15 a 35 V DC - 8 plages de mesure parametrables par cavalliers : -20 a +150°C. -50 a +50°C. -20 a +80°C. -30 a +60°C. 0 a +40°C. 0 a +50°C. 0 a +100°C. 0 a +150°C - signal de sortie : 4 a 20mA - raccordement : 2 fils - collier de fixation ?=13 a 92mm (1/4-3"). longueur= 300mm - boîtier matiere couleur blanc RAL 9010 - IP65 | Température | 3 jours |  | GR01
ALTM2-I-DISPLAY | 137.44 | Sonde d'applique avec convertisseur deporte et afficheur - alimentation : 24V AC/DC ou 15 a 35 V DC - 8 plages de mesure parametrables par cavalliers : -20 a +150°C. -50 a +50°C. -20 a +80°C. -30 a +60°C. 0 a +40°C. 0 a +50°C. 0 a +100°C. 0 a +150°C - signal de sortie : 4 a 20mA - raccordement : 2 fils - collier de fixation ?=13 a 92mm (1/4-3"). longueur= 300mm - boîtier matiere couleur blanc RAL 9010 - IP65 | Température | 8 jours |  | GR01
ALTM2-MODBUS | 114.89 | Capteur de temperature d'applique avec sonde déportée - alimentation 24V AC/DC - sonde de type : Pt1000 - signal de sortie : RS485 MODBUS - plage de mesure : -50...+150°C - cable 1.5m silicone - boîtier matiere plastique couleur blanc identique a RAL9010 - IP65 | Modbus | 15 jours ouvrés |  | GR01
ALTM2-MODBUS-DISPLAY | 157.84 | Capteur de temperature d'applique avec afficheur et sonde déportée - alimentation 24V AC/DC - sonde de type : Pt1000 - signal de sortie : RS485 MODBUS - plage de mesure : -50...+150°C - cable 1.5m silicone - boîtier matiere plastique couleur blanc identique a RAL9010 - IP65 | Modbus | 15 jours ouvrés |  | GR01
ALTM2-U | 94.49 | Sonde d'applique avec convertisseur deporte - alimentation : 24V AC/DC ou 15 a 35 V DC - 8 plages de mesure parametrables par cavalliers : -20 a +150°C. -50 a +50°C. -20 a +80°C. -30 a +60°C. 0 a +40°C. 0 a +50°C. 0 a +100°C. 0 a +150°C - signal de sortie : 0 a 10V - raccordement : 2 fils - collier de fixation D=13 a 92mm (1/4-3"). longueur= 300mm - boîtier matiere couleur blanc RAL 9010 - IP65 | Température | 3 jours |  | GR01
ALTM2-U-DISPLAY | 137.44 | Sonde d'applique avec convertisseur deporte avec afficheur - alimentation : 24V AC/DC ou 15 a 35 V DC - 8 plages de mesure parametrables par cavalliers : -20 a +150°C. -50 a +50°C. -20 a +80°C. -30 a +60°C. 0 a +40°C. 0 a +50°C. 0 a +100°C. 0 a +150°C - signal de sortie : 0 a 10V - raccordement : 2 fils - collier de fixation ?=13 a 92mm (1/4-3"). longueur= 300mm - boîtier matiere couleur blanc RAL 9010 - IP65 | Température | 8 jours |  | GR01
ALTR-060 | 26.85 | Thermostat a applique - pouvoir de coupure : 24 a 250V AC - contact 16(4)A - plage de temperature : 0 a +60°C - reglage externe - boîtier en matiere plastique couleur blanc identique a RAL9010 - temperature max capteur : +110°C - dimensions : 38x55x105mm - montage par collier L=220mm - IP 40 | Température | 3 jours |  | GR01
ALTR-060-U | 26.85 | Thermostat a applique - pouvoir de coupure : 24 a 250V AC - contact 16(4)A - plage de temperature : 0 a +60°C - reglage interne - boîtier en matiere plastique couleur blanc identique a RAL9010 - temperature max capteur : +110°C - dimensions : 38x55x105mm - montage par collier L=220mm - IP 40 | Température | 3 jours |  | GR01
ALTR-090 | 26.85 | Thermostat a applique - pouvoir de coupure : 24 a 250V AC - contact 16(4)A - plage de temperature : 0 a +90°C - reglage externe - boîtier en matiere plastique couleur blanc identique a RAL9010 - temperature max capteur : +110°C - dimensions : 38x55x105mm - montage par collier L=220mm - IP 40 | Température | 3 jours |  | GR01
ALTR-090-U | 26.85 | Thermostat a applique - pouvoir de coupure : 24 a 250V AC - contact 16(4)A - plage de temperature : 0 a +90°C - reglage interne - boîtier en matiere plastique couleur blanc identique a RAL9010 - temperature max capteur : +110°C - dimensions : 38x55x105mm - montage par collier L=220mm - IP 40 | Température | 8 jours |  | GR01
ALTR-1 | 84.93 | Thermostat d'applique - pouvoir de coupure : 24 a 250V AC - contact 15(8)A - plage de mesure : -35 a +35°C - reglage externe - temperature max capillaire : +60°C - montage par collier 220mm livre avec - boîtier matiere plastique couleur blanc identique a RAL9010 - IP65 | Température | 8 jours |  | GR01
ALTR-1-U | 93.33 | Thermostat d'applique - pouvoir de coupure : 24 a 250V AC - contact 15(8)A - plage de mesure : -35 a +35°C - reglage interne - temperature max capillaire : +60°C - montage par collier 220mm livre avec - boîtier matiere plastique couleur blanc identique a RAL9010 - IP65 | Température | 10-12 jours |  | GR01
ALTR-3 | 84.93 | Thermostat d'applique - pouvoir de coupure : 24 a 250V AC - contact 15(8)A - plage de mesure : 0 a +60°C - reglage externe - temperature max capillaire : +75°C - montage par collier 220mm livre avec - boîtier matiere plastique couleur blanc identique a RAL9010 - IP65 | Température | 8 jours |  | GR01
ALTR-3-U | 93.33 | Thermostat d'applique - pouvoir de coupure : 24 a 250V AC - contact 15(8)A - plage de mesure : 0 a +60°C - reglage interne - temperature max capillaire : +75°C - montage par collier 220mm livre avec - boîtier matiere plastique couleur blanc identique a RAL9010 - IP65 | Température | 10-12 jours |  | GR01
ALTR-5 | 84.93 | Thermostat d'applique - pouvoir de coupure : 24 a 250V AC - contact 15(8)A - plage de mesure : 0 a +90°C - reglage externe - temperature max capillaire : +120°C - montage par collier 220mm livre avec - boîtier matiere plastique couleur blanc identique a RAL9010 - IP65 | Température | 8 jours |  | GR01
ALTR-5-U | 93.33 | Thermostat d'applique - pouvoir de coupure : 24 a 250V AC - contact 15(8)A - plage de mesure : 0 a +90°C - reglage interne - temperature max capillaire : +120°C - montage par collier 220mm livre avec - boîtier matiere plastique couleur blanc identique a RAL9010 - IP65 | Température | 10-12 jours |  | GR01
ALTR-7 | 84.93 | Thermostat d'applique - pouvoir de coupure : 24 a 250V AC - contact 15(8)A - plage de mesure : 0 a +120°C - reglage externe - temperature max capillaire : +130°C - montage par collier 220mm livre avec - boîtier matiere plastique couleur blanc identique a RAL9010 - IP65 | Température | 8 jours |  | GR01
ALTR-7-U | 93.33 | Thermostat d'applique - pouvoir de coupure : 24 a 250V AC - contact 15(8)A - plage de mesure : 0 a +120°C - reglage interne - temperature max capillaire : +130°C - montage par collier 220mm livre avec - boîtier matiere plastique couleur blanc identique a RAL9010 - IP65 | Température | 10-12 jours |  | GR01
ASD-06 | 6.45 | Set de raccordement pour pressostat ou capteur de pression - compose de 2 embouts de raccordement en plastique. de 2m de tuyau PVC et de 4 vis | Accessoires S+S | 1 à 2 jour(s) |  | GR01
ASD-07 | 6.45 | Embout de raccordement (a angle droit) pour capteur de pression | Accessoires S+S | 3 jours |  | GR01
ASTFKTY81-210 | 45.64 | Capteur de temperature d'ambiance par rayonnement thermique (a boule noir) pour montage en saillie - sonde de type : KTY81-210 - plage de mesure : -30 a +75°C - raccordement : 2 fils - boîtier couleur blanc identique a RAL 9010 - dimensions : 72x64x53.4mm - IP65 | Température | 8 jours |  | GR03
ASTFLM235Z | 41.35 | Capteur de temperature d'ambiance par rayonnement thermique (a boule noir) pour montage en saillie - sonde de type : LM235Z - plage de mesure : -30 a +75°C - raccordement : 2 fils - boîtier couleur blanc identique a RAL 9010 - dimensions : 72x64x53.4mm - IP65 | Température | 8 jours |  | GR03
ASTFNi1000 | 43.5 | Capteur de temperature d'ambiance par rayonnement thermique (a boule noir) pour montage en saillie - sonde de type : Ni1000 - plage de mesure : -30 a +75°C - raccordement : 2 fils - boîtier couleur blanc identique a RAL 9010 - dimensions : 72x64x53.4mm - IP65 | Température | 8 jours |  | GR03
ASTFNi1000TK5000 | 46.28 | Capteur de temperature d'ambiance par rayonnement thermique (a boule noir) pour montage en saillie - sonde de type : Ni1000TK5000 - plage de mesure : -30 a +75°C - raccordement : 2 fils - boîtier couleur blanc identique a RAL 9010 - dimensions : 72x64x53.4mm - IP65 | Température | 8 jours |  | GR03
ASTFNTC1,8K | 45.64 | Capteur de temperature d'ambiance par rayonnement thermique (a boule noir) pour montage en saillie - sonde de type : NTC1.8K - plage de mesure : -30 a +75°C - raccordement : 2 fils - boîtier couleur blanc identique a RAL 9010 - dimensions : 72x64x53.4mm - IP65 | Température | 8 jours |  | GR03
ASTFNTC10K | 45.64 | Capteur de temperature d'ambiance par rayonnement thermique (a boule noir) pour montage en saillie - sonde de type : NTC10K - plage de mesure : -30 a +75°C - raccordement : 2 fils - boîtier couleur blanc identique a RAL 9010 - dimensions : 72x64x53.4mm - IP65 | Température | 8 jours |  | GR03
ASTFNTC10KPRECON | 45.64 | Capteur de temperature d'ambiance par rayonnement thermique (a boule noir) pour montage en saillie - sonde de type : NTC10KPRECON - plage de mesure : -30 a +75°C - raccordement : 2 fils - boîtier couleur blanc identique a RAL 9010 - dimensions : 72x64x53.4mm - IP65 | Température | 8 jours |  | GR03
ASTFNTC1K | 45.64 | Capteur de temperature d'ambiance par rayonnement thermique (a boule noir) pour montage en saillie - sonde de type : NTC1K - plage de mesure : -30 a +75°C - raccordement : 2 fils - boîtier couleur blanc identique a RAL 9010 - dimensions : 72x64x53.4mm - IP65 | Température | 15 jours ouvrés |  | GR03
ASTFNTC20K | 45.64 | Capteur de temperature d'ambiance par rayonnement thermique (a boule noir) pour montage en saillie - sonde de type : NTC20K - plage de mesure : -30 a +75°C - raccordement : 2 fils - boîtier couleur blanc identique a RAL 9010 - dimensions : 72x64x53.4mm - IP65 | Température | 8 jours |  | GR03
ASTFNTC30K | 45.64 | Capteur de temperature d'ambiance par rayonnement thermique (a boule noir) pour montage en saillie - sonde de type : NTC30K - plage de mesure : -30 a +75°C - raccordement : 2 fils - boîtier couleur blanc identique a RAL 9010 - dimensions : 72x64x53.4mm - IP65 | Température | 8 jours |  | GR03
ASTFNTC50K | 45.64 | Capteur de temperature d'ambiance par rayonnement thermique (a boule noir) pour montage en saillie - sonde de type : NTC50K - plage de mesure : -30 a +75°C - raccordement : 2 fils - boîtier couleur blanc identique a RAL 9010 - dimensions : 72x64x53.4mm - IP65 | Température | 8 jours |  | GR03
ASTFPT100 | 42.43 | Capteur de temperature d'ambiance par rayonnement thermique (a boule noir) pour montage en saillie - sonde de type : PT100 - plage de mesure : -30 a +75°C - raccordement : 2 fils - boîtier couleur blanc identique a RAL 9010 - dimensions : 72x64x53.4mm - IP65 | Température | 8 jours |  | GR03
ASTFPT1000 | 42.43 | Capteur de temperature d'ambiance par rayonnement thermique (a boule noir) pour montage en saillie - sonde de type : PT1000 - plage de mesure : -30 a +75°C - raccordement : 2 fils - boîtier couleur blanc identique a RAL 9010 - dimensions : 72x64x53.4mm - IP65 | Température | 8 jours |  | GR03
ATF01KTY81-210 | 14.34 | Capteur de temperature pour montage en saillie - sonde de type : KTY81-210 - plage de mesure : -50 a +90°C - raccordement : 2 fils - boîtier couleur blanc identique a RAL9010 - dimensions : 72x64x39.4mm - IP43 | Température | 8 jours |  | GR03
ATF01LM235Z | 14.34 | Capteur de temperature pour montage en saillie - sonde de type : LM235Z - plage de mesure : -50 a +90°C - raccordement : 2 fils - boîtier couleur blanc identique a RAL9010 - dimensions : 72x64x39.4mm - IP43 | Température | 3 jours |  | GR03
ATF01Ni1000 | 15.78 | Capteur de temperature pour montage en saillie - sonde de type : Ni1000 - plage de mesure : -50 a +90°C - raccordement : 2 fils - boîtier couleur blanc identique a RAL9010 - dimensions : 72x64x39.4mm - IP43 | Température | 3 jours |  | GR03
ATF01Ni1000TK5000 | 16.69 | Capteur de temperature pour montage en saillie - sonde de type : Ni1000TK5000 - plage de mesure : -50 a +90°C - raccordement : 2 fils - boîtier couleur blanc identique a RAL9010 - dimensions : 72x64x39.4mm - IP43 | Température | 3 jours |  | GR03
ATF01NTC1,8K | 14.34 | Capteur de temperature pour montage en saillie - sonde de type : NTC1.8K - plage de mesure : -50 a +90°C - raccordement : 2 fils - boîtier couleur blanc identique a RAL9010 - dimensions : 72x64x39.4mm - IP43 | Température | 3 jours |  | GR03
ATF01NTC10K | 14.34 | Capteur de temperature pour montage en saillie - sonde de type : NTC10K - plage de mesure : -50 a +90°C - raccordement : 2 fils - boîtier couleur blanc identique a RAL9010 - dimensions : 72x64x39.4mm - IP43 | Température | 3 jours |  | GR03
ATF01NTC10KPRECON | 14.34 | Capteur de temperature pour montage en saillie - sonde de type : NTC10KPRECON - plage de mesure : -50 a +90°C - raccordement : 2 fils - boîtier couleur blanc identique a RAL9010 - dimensions : 72x64x39.4mm - IP43 | Température | 8 jours |  | GR03
ATF01NTC20K | 14.34 | Capteur de temperature pour montage en saillie - sonde de type : NTC20K - plage de mesure : -50 a +90°C - raccordement : 2 fils - boîtier couleur blanc identique a RAL9010 - dimensions : 72x64x39.4mm - IP43 | Température | 8 jours |  | GR03
ATF01NTC30K | 14.34 | Capteur de temperature pour montage en saillie - sonde de type : NTC30K - plage de mesure : -50 a +90°C - raccordement : 2 fils - boîtier couleur blanc identique a RAL9010 - dimensions : 72x64x39.4mm - IP43 | Température | 10-12 jours |  | GR03
ATF01NTC50K | 14.34 | Capteur de temperature pour montage en saillie - sonde de type : NTC50K - plage de mesure : -50 a +90°C - raccordement : 2 fils - boîtier couleur blanc identique a RAL9010 - dimensions : 72x64x39.4mm - IP43 | Température | 10-12 jours |  | GR03
ATF01PT100 | 14.39 | Capteur de temperature pour montage en saillie - sonde de type : PT100 - plage de mesure : -50 a +90°C - raccordement : 2 fils - boîtier couleur blanc identique a RAL9010 - dimensions : 72x64x39.4mm - IP43 | Température | 3 jours |  | GR03
ATF01PT1000 | 14.39 | Capteur de temperature pour montage en saillie - sonde de type : PT1000 - plage de mesure : -50 a +90°C - raccordement : 2 fils - boîtier couleur blanc identique a RAL9010 - dimensions : 72x64x39.4mm - IP43 | Température | 3 jours |  | GR03
ATF1KTY81-121 | 15.68 | Capteur de temperature exterieur pour montage en saillie - sonde de type : KTY81-121 - plage de mesure : -50 a +90°C - raccordement : 2 fils - boîtier couleur blanc identique a RAL9010 - dimensions : 72x64x39.4mm - IP65 | Température | 8 jours |  | GR03
ATF1KTY81-210 | 15.68 | Capteur de temperature exterieur pour montage en saillie - sonde de type : KTY81-210 - plage de mesure : -50 a +90°C - raccordement : 2 fils - boîtier couleur blanc identique a RAL9010 - dimensions : 72x64x39.4mm - IP65 | Température | 8 jours |  | GR03
ATF1LM235Z | 15.78 | Capteur de temperature exterieur pour montage en saillie - sonde de type : LM235Z - plage de mesure : -50 a +90°C - raccordement : 2 fils - boîtier couleur blanc identique a RAL9010 - dimensions : 72x64x39.4mm - IP65 | Température | 3 jours |  | GR03
ATF1Ni1000 | 17.46 | Capteur de temperature exterieur pour montage en saillie - sonde de type : Ni1000 - plage de mesure : -50 a +90°C - raccordement : 2 fils - boîtier couleur blanc identique a RAL9010 - dimensions : 72x64x39.4mm - IP65 | Température | 1 à 2 jour(s) |  | GR03
ATF1Ni1000TK5000 | 18.04 | Capteur de temperature exterieur pour montage en saillie - sonde de type : Ni1000TK5000 - plage de mesure : -50 a +90°C - raccordement : 2 fils - boîtier couleur blanc identique a RAL9010 - dimensions : 72x64x39.4mm - IP65 | Température | 3 jours |  | GR03
ATF1NTC1,8K | 15.68 | Capteur de temperature exterieur pour montage en saillie - sonde de type : NTC1.8K - plage de mesure : -50 a +90°C - raccordement : 2 fils - boîtier couleur blanc identique a RAL9010 - dimensions : 72x64x39.4mm - IP65 | Température | 3 jours |  | GR03
ATF1NTC10K | 15.68 | Capteur de temperature exterieur pour montage en saillie - sonde de type : NTC10K - plage de mesure : -50 a +90°C - raccordement : 2 fils - boîtier couleur blanc identique a RAL9010 - dimensions : 72x64x39.4mm - IP65 | Température | 1 à 2 jour(s) |  | GR03
ATF1NTC10KPRECON | 15.68 | Capteur de temperature exterieur pour montage en saillie - sonde de type : NTC10KPRECON - plage de mesure : -50 a +90°C - raccordement : 2 fils - boîtier couleur blanc identique a RAL9010 - dimensions : 72x64x39.4mm - IP65 | Température | 8 jours |  | GR03
ATF1NTC20K | 15.68 | Capteur de temperature exterieur pour montage en saillie - sonde de type : NTC20K - plage de mesure : -50 a +90°C - raccordement : 2 fils - boîtier couleur blanc identique a RAL9010 - dimensions : 72x64x39.4mm - IP65 | Température | 3 jours |  | GR03
ATF1NTC30K | 15.68 | Capteur de temperature exterieur pour montage en saillie - sonde de type : NTC30K - plage de mesure : -50 a +90°C - raccordement : 2 fils - boîtier couleur blanc identique a RAL9010 - dimensions : 72x64x39.4mm - IP65 | Température | 8 jours |  | GR03
ATF1NTC50K | 15.68 | Capteur de temperature exterieur pour montage en saillie - sonde de type : NTC50K - plage de mesure : -50 a +90°C - raccordement : 2 fils - boîtier couleur blanc identique a RAL9010 - dimensions : 72x64x39.4mm - IP65 | Température | 8 jours |  | GR03
ATF1PT100 | 15.42 | Capteur de temperature exterieur pour montage en saillie - sonde de type : PT100 - plage de mesure : -50 a +90°C - raccordement : 2 fils - boîtier couleur blanc identique a RAL9010 - dimensions : 72x64x39.4mm - IP65 | Température | 3 jours |  | GR03
ATF1PT1000 | 15.42 | Capteur de temperature exterieur pour montage en saillie - sonde de type : PT1000 - plage de mesure : -50 a +90°C - raccordement : 2 fils - boîtier couleur blanc identique a RAL9010 - dimensions : 72x64x39.4mm - IP65 | Température | 1 à 2 jour(s) |  | GR03
ATF1PT1000A | 21.62 | Capteur de temperature exterieur pour montage en saillie - sonde de type : PT1000 (Classe A) - plage de mesure : -50 a +90°C - raccordement : 2 fils - boîtier couleur blanc identique a RAL9010 - dimensions : 72x64x39.4mm - IP65 | Température | 8 jours | Nouveauté 2017 | GR03
ATF2KTY81-110 | 30.74 | Capteur de temperature exterieur avec element de mesure externe pour montage en saillie - sonde de type : KTY81-110 - plage de mesure : -50 a +90°C - raccordement : 2 fils - boîtier couleur blanc identique a RAL9010 - dimensions : 72x64x39.4mm - IP65 | Température | 8 jours |  | GR03
ATF2KTY81-210 | 30.74 | Capteur de temperature exterieur avec element de mesure externe pour montage en saillie - sonde de type : KTY81-210 - plage de mesure : -50 a +90°C - raccordement : 2 fils - boîtier couleur blanc identique a RAL9010 - dimensions : 72x64x39.4mm - IP65 | Température | 8 jours |  | GR03
ATF2LM235Z | 31.36 | Capteur de temperature exterieur avec element de mesure externe pour montage en saillie - sonde de type : LM235Z - plage de mesure : -50 a +90°C - raccordement : 2 fils - boîtier couleur blanc identique a RAL9010 - dimensions : 72x64x39.4mm - IP65 | Température | 3 jours |  | GR03
ATF2Ni1000 | 29.96 | Capteur de temperature exterieur avec element de mesure externe pour montage en saillie - sonde de type : Ni1000 - plage de mesure : -50 a +90°C - raccordement : 2 fils - boîtier couleur blanc identique a RAL9010 - dimensions : 72x64x39.4mm - IP65 | Température | 3 jours |  | GR03
ATF2Ni1000TK5000 | 31.46 | Capteur de temperature exterieur avec element de mesure externe pour montage en saillie - sonde de type : Ni1000TK5000 - plage de mesure : -50 a +90°C - raccordement : 2 fils - boîtier couleur blanc identique a RAL9010 - dimensions : 72x64x39.4mm - IP65 | Température | 3 jours |  | GR03
ATF2NTC1,8K | 31.36 | Capteur de temperature exterieur avec element de mesure externe pour montage en saillie - sonde de type : NTC1.8K - plage de mesure : -50 a +90°C - raccordement : 2 fils - boîtier couleur blanc identique a RAL9010 - dimensions : 72x64x39.4mm - IP65 | Température | 3 jours |  | GR03
ATF2NTC10K | 31.36 | Capteur de temperature exterieur avec element de mesure externe pour montage en saillie - sonde de type : NTC10K - plage de mesure : -50 a +90°C - raccordement : 2 fils - boîtier couleur blanc identique a RAL9010 - dimensions : 72x64x39.4mm - IP65 | Température | 3 jours |  | GR03
ATF2NTC10KPRECON | 31.36 | Capteur de temperature exterieur avec element de mesure externe pour montage en saillie - sonde de type : NTC10KPRECON - plage de mesure : -50 a +90°C - raccordement : 2 fils - boîtier couleur blanc identique a RAL9010 - dimensions : 72x64x39.4mm - IP65 | Température | 3 jours |  | GR03
ATF2NTC20K | 31.36 | Capteur de temperature exterieur avec element de mesure externe pour montage en saillie - sonde de type : NTC20K - plage de mesure : -50 a +90°C - raccordement : 2 fils - boîtier couleur blanc identique a RAL9010 - dimensions : 72x64x39.4mm - IP65 | Température | 3 jours |  | GR03
ATF2NTC30K | 31.36 | Capteur de temperature exterieur avec element de mesure externe pour montage en saillie - sonde de type : NTC30K - plage de mesure : -50 a +90°C - raccordement : 2 fils - boîtier couleur blanc identique a RAL9010 - dimensions : 72x64x39.4mm - IP65 | Température | 8 jours |  | GR03
ATF2NTC50K | 31.36 | Capteur de temperature exterieur avec element de mesure externe pour montage en saillie - sonde de type : NTC50K - plage de mesure : -50 a +90°C - raccordement : 2 fils - boîtier couleur blanc identique a RAL9010 - dimensions : 72x64x39.4mm - IP65 | Température | 8 jours |  | GR03
ATF2PT100 | 29.85 | Capteur de temperature exterieur avec element de mesure externe pour montage en saillie - sonde de type : PT100 - plage de mesure : -50 a +90°C - raccordement : 2 fils - boîtier couleur blanc identique a RAL9010 - dimensions : 72x64x39.4mm - IP65 | Température | 3 jours |  | GR03
ATF2PT1000 | 29.85 | Capteur de temperature exterieur avec element de mesure externe pour montage en saillie - sonde de type : PT1000 - plage de mesure : -50 a +90°C - raccordement : 2 fils - boîtier couleur blanc identique a RAL9010 - dimensions : 72x64x39.4mm - IP65 | Température | 3 jours |  | GR03
ATF2PT1000A | 40.36 | Capteur de temperature exterieur avec element de mesure externe pour montage en saillie - sonde de type : PT1000 (Classe A) - plage de mesure : -50 a +90°C - raccordement : 2 fils - boîtier couleur blanc identique a RAL9010 - dimensions : 72x64x39.4mm - IP65 | Température | 8 jours | Nouveauté 2017 | GR03
ATM2-I | 84.79 | Capteur de temperature exterieur avec convertisseur pour montage en saillie - element de mesure externe - alimentation 24V AC/DC - signal de sortie : 4 a 20mA - sonde interne de type : Pt1000 - 8 Plages de mesures parametrables par cavalliers : -20 a +150°C. -50 a +50°C. -20 a +80°C. -30 a +60°C. 0 a +40°C. 0 a +50°C. 0 a +100°C. 0 a +150°C - raccordement : 2 fils - boîtier couleur blanc identique a RAL 9010 - dimensions : 72x64x39.4mm - IP65 | Température | 1-2 jours |  | GR01
ATM2-I+SS-02 | 93 | Capteur de temperature extérieur avec convertisseur pour montage en saillie - element de mesure externe - alimentation 24V AC/DC - signal de sortie : 4 a 20mA - sonde interne de type : Pt1000 - 8 Plages de mesures parametrables par cavalliers : -20 a +150°C. -50 a +50°C. -20 a +80°C. -30 a +60°C. 0 a +40°C. 0 a +50°C. 0 a +100°C. 0 a +150°C - raccordement : 2 fils - boîtier couleur blanc identique a RAL 9010 - dimensions : 72x64x39.4mm - IP65 + Ptrotection solaire et anti rayonnement (uniquement pour ATM2) | Température | 3 à 4 jours |  | GR01
ATM2-I-DISPLAY | 127.74 | Capteur de temperature exterieur avec convertisseur pour montage en saillie avec afficheur - element de mesure externe - alimentation 24V AC/DC - signal de sortie : 4 a 20mA - sonde interne de type : Pt1000 - 8 Plages de mesures parametrables par cavalliers : -20 a +150°C. -50 a +50°C. -20 a +80°C. -30 a +60°C. 0 a +40°C. 0 a +50°C. 0 a +100°C. 0 a +150°C - raccordement : 2 fils - boîtier couleur blanc identique a RAL 9010 - dimensions : 72x64x39.4mm - IP65 | Température | 3 jours |  | GR01
ATM2-I-DISPLAY+SS-02 | 135.95 | Capteur de temperature exterieur avec convertisseur pour montage en saillie avec afficheur - element de mesure externe - alimentation 24V AC/DC - signal de sortie : 4 a 20mA - sonde interne de type : Pt1000 - 8 Plages de mesures parametrables par cavalliers : -20 a +150°C. -50 a +50°C. -20 a +80°C. -30 a +60°C. 0 a +40°C. 0 a +50°C. 0 a +100°C. 0 a +150°C - raccordement : 2 fils - boîtier couleur blanc identique a RAL 9010 - dimensions : 72x64x39.4mm - IP65 + "SS-02" Ptrotection solaire et anti rayonnement (uniquement pour ATM2) | Température | 7-10 jours |  | GR01
ATM2-MODBUS | 105.19 | Capteur de temperature extérieur - alimentation 24V AC/DC - sonde de type : Pt1000 - signal de sortie : RS485 MODBUS - plage de mesure : -50...+150°C - boîtier matiere plastique couleur blanc identique a RAL9010 - IP65 | Modbus | 3 jours |  | GR01
ATM2-MODBUS-DISPLAY | 148.14 | Capteur de temperature extérieur avec afficheur- alimentation 24V AC/DC - sonde de type : Pt1000 - signal de sortie : RS485 MODBUS - plage de mesure : -50...+150°C - boîtier matiere plastique couleur blanc identique a RAL9010 - IP65 | Modbus | 15 jours ouvrés |  | GR01
ATM2-U | 84.79 | Capteur de temperature exterieur avec convertisseur pour montage en saillie - element de mesure externe - alimentation 24V AC/DC - signal de sortie : 0 a 10V - sonde interne de type : Pt1000 - 8 Plages de mesures parametrables par cavalliers : -20 a +150°C. -50 a +50°C. -20 a +80°C. -30 a +60°C. 0 a +40°C. 0 a +50°C. 0 a +100°C. 0 a +150°C - raccordement : 2 fils - boîtier couleur blanc identique a RAL 9010 - dimensions : 72x64x39.4mm - IP65 | Température | 3 jours |  | GR01
ATM2-U+SS-02 | 93 | Capteur de temperature extérieur avec convertisseur pour montage en saillie - element de mesure externe - alimentation 24V AC/DC - signal de sortie : 0...10V - sonde interne de type : Pt1000 - 8 Plages de mesures parametrables par cavalliers : -20 a +150°C. -50 a +50°C. -20 a +80°C. -30 a +60°C. 0 a +40°C. 0 a +50°C. 0 a +100°C. 0 a +150°C - raccordement : 2 fils - boîtier couleur blanc identique a RAL 9010 - dimensions : 72x64x39.4mm - IP65 + Ptrotection solaire et anti rayonnement (uniquement pour ATM2) | Température | 3 à 4 jours |  | GR01
ATM2-U-DISPLAY | 127.74 | Capteur de temperature exterieur avec convertisseur pour montage en saillie avec afficheur - element de mesure externe - alimentation 24V AC/DC - signal de sortie : 0 a 10V - sonde interne de type : Pt1000 - 8 Plages de mesures parametrables par cavalliers : -20 a +150°C. -50 a +50°C. -20 a +80°C. -30 a +60°C. 0 a +40°C. 0 a +50°C. 0 a +100°C. 0 a +150°C - raccordement : 2 fils - boîtier couleur blanc identique a RAL 9010 - dimensions : 72x64x39.4mm - IP65 | Température | 3 jours |  | GR01
ATM-CO2-SD-U | 272.6 | Capteur combiné CO2 et température pour montage en saillie ou exterieur - alimentation : 24V AC/DC - sorties : 2 x 0-10V - plages de mesure CO2 : 0...2000ppm ou 0...5000ppm (commutables) - plage de mesure température : 0...50°C - boîtier matiere plastique couleur blanc identique a RAL9010 - dimensions : 126x90x50mm - livre avec bride - IP65 | CO2 et température | 10-12 jours | Nouveauté 2017 | GR02
AT-R5070 | 38.5 | Thermostat d'applique 1 étage - +50…+70°C - réarmement manuel - 16A - IP40 | Température | 3-5 jours |  | GR01
AT-R80100 | 38.5 | Thermostat d'applique 1 étage - +80…+100°C - réarmement manuel - 16A - IP40 | Température | 3-5 jours |  | GR01
BHW-PRO-CD | 129.6 | Logiciel HobowarePro (pour PC ou MAC). | Hobo | 8 jours |  | GR01
BT-ADU-C12_11043513 | 59.49 | L'adaptateur analogique-numérique ADU-C12 traite des tensions d'entrée de 0 à 7,5 V CC en pas de 0,5 V. Les sorties numériques commutent en fonction de la tension d'entrée appliquée. Les sorties sont actualisées toutes les 1,5 secondes et l'état de commutation est signalé par DEL. | Module BacNet | 8 jours |  | GR02
BT-BACnet IP / BACnet MS/TP Routeur_11080001 | 489.26 | Le routeur BACnet IP / BACnet MS/TP offre un routage autonome entre les réseaux BACnet comme par exemple BACnet/IP, BACnet Ethernet et BACnet MS/TP et permet à l'intégrateur de système de combiner les réseaux BACnet à l'intérieur d'un réseau Single-BACnet. Un port Ethernet 10/100 Mbps ainsi qu'un port MS/TP servent d'interfaces de communication aux réseaux BACnet respectifs. Un serveur web intégré permet la configuration, la surveillance d'état et le dépannage. Alimentation 24V AC/DC +/- 10% - Interface Ethernet (RJ45) IEEE 802.3, 10/100 Mbps - Plage de température de fonctionnement: 0...+60°C - Indice de protection: IP30. | Module | 8 jours |  | GR02
BT-BARETTE_10_POLES_POUR_KRA-F8_F10_110728 | 2.31 | Barette de connection 10 pôles pour module KRA-F8 et KRA-F10 permettant de relier facilement par simple enfichage les blocs de jonction A1 et / ou A2 des modules de couplage de la série F8 et F10 sans devoir les câbler individuellement avec les différents conducteurs. Le pont de connexion est équipé de 10 pôles et disponible en dimension modulaire de 11,25 mm. | Accessoires BTR | 10-12 jours |  | GR02
BT-BMT-AI8_11088213 | 187.06 | Le module BACnet MS/TP avec 8 entrées analogiques - Plage d'adresses : de 00 à F9 - alimentation de : 20 à 28 V AC/DC - Vitesse de transmission : de 9 600 à 115 200 bd - Affichage : DEL verte, rouge, jaune - Dimensions L x H x P : 35 x 70 x 65 mm - Poids : 83 g | Module | 10-12 jours |  | GR02
BT-BMT-DI10_1108811319 | 121.2 | Le module BACnet MS/TP avec 10 entrées numériques a été conçu pour les tâches de commutation décentralisées. Il convient pour détecter l'état d'interrupteurs libres de potentiel, par ex. des interrupteurs de fin de course électriques sur des trappes d'aération ou des contacts auxiliaires sur les contacteurs de puissance. Les entrées peuvent être utilisées comme entrées de contact ou de tension. Plage d'adresses : de 00 à F9 - alimentation de : 20 à 28 V AC/DC - Vitesse de transmission : de 9 600 à 115 200 bd - Affichage : DEL verte, rouge, jaune - Dimensions L x H x P : 35 x 70 x 65 mm - Poids : 83 g | Module | 10-12 jours |  | GR02
BT-BMT-DI4_1108841319 | 109.54 | Le module BACnet MS/TP avec 4 entrées numériques a été conçu pour les tâches de commutation décentralisées. Il convient pour détecter l'état d'interrupteurs libres de potentiel, par ex. des interrupteurs de fin de course électriques sur des trappes d'aération ou des contacts auxiliaires sur les contacteurs de puissance. Les entrées peuvent être utilisées comme entrées de contact ou de tension. Plage d'adresses : de 00 à F9 - alimentation de : 20 à 28 V AC/DC - Vitesse de transmission : de 9 600 à 115 200 bd - Affichage : DEL verte, rouge, jaune - Dimensions L x H x P : 35 x 70 x 65 mm - Poids : 83 g | Module | 10-12 jours |  | GR02
BT-BMT-DIO4/2_1108831326 | 150.32 | Le module BACnet MS/TP avec 4 entrées digitales et 2 sorties digitales à été conçu pour les tâches de commutation décentralisées. Il convient pour commuter des composants électriques, par ex : des moteurs, des contacteurs, des lampes, des persiennes etc. Le module dispose d'une fonction de commande manuelle permettant de commuter manuellement les relais. Plage d'adresses : de 00 à F9 - alimentation de : 20 à 28 V AC/DC - Vitesse de transmission : de 9 600 à 115 200 bd - Affichage : DEL verte, rouge, jaune - Dimensions L x H x P : 35 x 70 x 75 mm - Poids : 95 g | Module | 10-12 jours |  | GR02
BT-BMT-DO4_1108861321 | 131.68 | Le module BACnet MS/TP avec 4 sorties numériques a été conçu pour les tâches de commutation décentralisées. Il convient pour commuter des composants électriques, par ex : des moteurs, des contacteurs, des lampes, des persiennes etc. Le module dispose d'une fonction de commande manuelle permettant de commuter manuellement les relais. Plage d'adresses : de 00 à F9 - alimentation de : 20 à 28 V AC/DC - Vitesse de transmission : de 9 600 à 115 200 bd - Affichage : DEL verte, rouge, jaune - Dimensions L x H x P : 35 x 70 x 75 mm - Poids : 95 g | Accessoires BTR | 10-12 jours |  | GR02
BT-BMT-SI4_11088913 | 175.45 | Module BacNet MS/TP avec 4 entrées permettant de compter les impulsions du compteur S0. Il permet d'intégrer à la perfection le module dans un système de contrôle d'énergie - Protocole BacNet MS/TP - Plage d'adresses : de 00 à F9 - alimentation de : 20 à 28 V AC/DC - Vitesse de transmission : de 9 600 à 115 200 bd - Affichage : DEL verte, rouge, jaune - Dimensions (LxHxP) : 35 x 69.3 x 60 mm - Poids : 83 g. | Module | 10-12 jours |  | GR02
BT-BORNE_RACC_ALIMENTATION_DU_BUS_259_110369 | 9.61 | Bornes de raccordement pour alimentation du BUS - Vendu par sachet de 10 pièces. | Accessoires BTR | 10-12 jours |  | GR02
BT-CAVALIER_RACC_BUS_31135104 | 0.98 | Cavalier permettant le raccordement de 2 modules étant cote à cote. | Accessoires BTR | 10-12 jours |  | GR02
BT-CPW-E-12_2013_110281052013 | 72.09 | Controleur de courroie / Relais de surveillance Cosinus Phi - tension de service AC : 24...400 V - sortie : 1 x contact inverseur - plage de courant AC min. : 0.2 A - plage de courant AC max.: 2,5A - courant de commutation: 5 A 250 VAC - montage sur rail DIN - plage de frequences : 10...100 Hz - plage de mesure cos phi : 0.1 a 1 - plage de mesure de courant AC : 0.5...10 A - Plage de tension AC : 40...415 V - plage de tension AC max. : 415 V - plage de tension AC min. : 40 V - - puissance nominale: 250 VAC / 5 A -retard de declenchement: 0.1 à 40 s - température de service: -25 a +55 °C - dimensions : 25x90x108 mm (lxhxp) - indice de protection : IP 40. | Modules | 8 jours |  | GR02
BT-CPW-E12-20_1102810520 | 72.09 | Controleur de courroie / Relais de surveillance Cosinus Phi - tension de service AC : 24...400 V - sortie : 1 x contact inverseur - plage de courant AC min. : 0.5 A - plage de courant AC max.: 10 A - courant de commutation: 5 A 250 VAC - montage sur rail DIN - plage de frequences : 10...100 Hz - plage de mesure cos phi : 0.1 a 1 - plage de mesure de courant AC : 0.5...10 A - Plage de tension AC : 40...415 V - plage de tension AC max. : 415 V - plage de tension AC min. : 40 V - - puissance nominale: 250 VAC / 5 A -retard de declenchement: 0.1 à 40 s - température de service: -25 a +55 °C - dimensions : 25x90x108 mm (lxhxp) - indice de protection : IP 40. | Modules | 8 jours |  | GR02
BT-DRIW-E16-24V_1101501322 | 69.03 | Controleur de rotation / controleur de courroies. pour detecteur de proximite inductif. Alimentation 24V AC/DC - Declenchement a 120 impulsions/min - Plage de surveillance max. 4200 impulsions/min - Raccordement sonde raccordement : 2 fils - Temporisation au demarrage 60 secondes - Sortie par 2 contacts inverseurs 250V / 6A - Temperature de fonctionnement 0°C a +55°C - 22.5 x 60 x 60 mm (LxHxP) - Rearmement par bouton reset sur l'appareil ou par coupure de l'alimentation - Montage sur rail DIN | Accessoires BTR | 10-12 jours |  | GR02
BT-DUW-C12_110271 | 34.89 | Détecteur de sous-tension dans des réseaux trois phases (chaque phase par rapport au neutre) avec seuil et hystérésis constants et touche de test intégrée. Tension de service : 3N 400/230 V / 50 Hz - Consommation : 16 VA (1,7 W) - Valeur seuil : 195V AC fixe - Hystérésis : env. 5 %, fixe - Sortie : 2 x contacts inverseurs libres de potentiel - tension de commutation : 250V AC/DC maxi. | Modules commande manuellle | 8 jours |  | GR02
BT-EW-AI8_11095213 | 187.59 | Modules 8 entrées analogiques (pour utilisation avec le serveur "EWIO-MODBUS"). | Modules Modbus | 8 jours |  | GR02
BT-EW-DI10_1109511319 | 118.96 | Modules Modbus à 10 entrées digitales (pour utilisation avec le serveur "EWIO-MODBUS"). | Modules Modbus | 8 jours |  | GR02
BT-EWEK-E10_110296412003 | 27.55 | Relais d'impulsion avec contact de passage à l'enclenchement, avec réglage du temps. Le réglage du temps est effectué sur une échelle relative via un potentiomètre linéaire - alimentation : 230V AC / 24V AC/DC - 1 contact inverseur - tension de commutation 250V. | Modules commande manuelle | 8 jours |  | GR02
BT-EWIO-9180-M-MODBUS_110913 | 662.72 | Serveur et enregistreur de données très performant pour réaliser des tâches de gestion et de contrôle d'énergie. Les entrées et sorties intégrées ainsi que les interfaces de système M-Bus et RS485 (stty3) permettent de saisir des données de comptage, des températures etc. et de générer des signaux de commutation et de réglage. Grâce à une banque de données intégrée, les données enregistrées sont mises à disposition du système de gestion de l'énergie via une connexion LAN. La communication des informations peut également se faire via un adaptateur WLAN ou UMTS. Un serveur web intégré permet de configurer et de paramétrer via un navigateur Internet. Des applications programmées avec C/C++, Linux Shell et JAVA fonctionnent directement. Le nombre d'entrées et de sorties peut être augmenté de manière flexible grâce à des modules d'extension. Convient au montage côte à côte décentralisé dans des sous-répartiteurs. Alimentation : 24V DC (+/- 10%). Consommation : 640 mA max. Réseau : Ethernet RJ45, 10/100MBit, TCP/IP. Mémoire interne : 128 MB RAM / 64 MB Flasch. Mémoire externe : Micro SD Jusqu'à 8 GB (2 GB installés). Entrées numériques : 4 x optocoupleurs, isolés optiquement. Entrées configurables : pour résistance ou 2 x analogiques 40 ohms à 4 mégaohms. Entrées tension : 2 x analogiques 0 à 10 V DC. Entrées courant : 2 x analogiques 0 à 20 mA. Sorties relais : 4x inverseurs (4PDT)/250 V AC/5 A. Sorties transistor : 3 x PNP / 24V DC/20 mA et 1 x PNP / 15V DC/30 mA. Sorties tension : 2 x analogiques 0 à 10V DC. Sorties courant 2 x analogiques 0 à 20 mA. | Module Modbus | 8 jours |  | GR02
BT-FAA-4_1105731302 | 161.24 | Module CAN-BUS à 4 sorties analogiques tension 0 a 10V DC - Alimentation 20 a 28VAC/DC - Consommation : 90mA en AC et 32mA en DC - Resolution: 10mV (0 a 100%) - Adressable de : 1 a 99 - Protocole de communication CAN-BUS - CiA-STANDARD 2.0B passif - Vitesse de transmission 20 a 500K BIT (reglage usine a 125K BIT) - Raccordement BUS : 2 fils - Temperature de fonctionnement : -5°C a +55°C - Dimensions : 159 x 41.5 x 120 mm (LxHxP) - Bornes de raccordement 1.5mm² - Signalisation par LED verte pour presence tension. et diagnostic reseau. rouge pour defaut - Montage sur rail DIN | Module CAN-BUS | 10-12 jours |  | GR02
BT-FAE-4_1105741306 | 170.48 | Module CAN-BUS à 4 entrees analogiques temperature Ni1000 ou Pt1000 et 4 entrees analogiques tension 0 a 10V DC - Alimentation : 20 a 28VAC/DC - Consommation : 67mA en AC et 24mA en DC - Entree tension 0 a 10V DC - Protocole de communication CAN-BUS - Adressable de 1 a 99 - CiA-STANDARD 2.0B passif - Vitesse de transmission 20 a 500K BIT (reglage usine a 125K BIT) - Plage de temperature : -50°C a +150°C Raccordement BUS raccordement : 2 fils - Temperature de fonctionnement : -5°C a +55°C - Dimensions : 35 x 70 x 65 mm (LxHxP) - Bornes de raccordement 1.5mm² - Signalisation par LED verte pour marche et diagnostic reseau. rouge pour defaut - Montage sur rail DIN | Module CAN-BUS | 10-12 jours |  | GR02
BT-FDE-4_1105751319 | 117 | Module CAN-BUS à 4 entrees digitales (contact sec) - Raccordement BUS raccordement : 2 fils - Alimentation 20 a 28VAC/DC - Consommation 63mA en AC et 21mA en DC -Protocole de communication CAN-BUS - CiA-STANDARD 2.0B passif - Adressable de 1 a 99 - Vitesse de transmission 20 a 500K BIT (reglage usine a 125K BIT) - Temperature de fonctionnement : -5°C a +55°C - Dimensions : 35 x 70 x 65 mm (LxHxP) - Bornes de raccordement 1.5mm² - Signalisation par LED verte pour marche et diagnostic reseau rouge pour defaut et jaune pour les entrees / sorties - Montage sur rail DIN | Module CAN-BUS | 10-12 jours |  | GR02
BT-FRAS-4-21 _1105701321 | 130.37 | Module CAN-BUS à 4 sorties digitales par inverseurs 250VAC/5A - Alimentation : 20 a 28V AC/DC - Consommation : 205mA en AC et 67mA en DC - Protocole de communication : CAN-BUS - CiA-STANDARD 2.0B passif - Adressable de 1 a 99 - Vitesse de transmission 20 a 500K BIT (reglage usine a 125K BIT) - Raccordement BUS raccordement : 2 fils - Temperature de fonctionnement : -5°C a +55°C - Dimensions : 35 x 75 x 65 mm (LxHxP) - Bornes de raccordement : 1.5mm² - Signalisation par LED verte pour presence tension et diagnostic reseau rouge pour defaut et jaune pour sorties - Montage sur rail DIN | Module CAN-BUS | 10-12 jours |  | GR02
BT-Interface USB/LON_110214 | 340.28 | USB Network interface - Interface Echelon USB TP/FT-10. | Accessoires BTR | 10-12 jours |  | GR02
BT-KAD-C12_110656 | 34.89 | Convertisseur Digital / Analogique pour montage sur rail DIN. Alimentation du module: 24V AC/DC. Entrée 4 contacts avec signalisation par LED, sortie 0 à 7.5V. Dimensions: 35x68x60mm. | Module analogique | 10-12 jours |  | GR02
BT-KMA-E08_110660 | 28.98 | Commande manuelle : 0-10V pour vannes ou servomoteur - Position : 0 / 1 / Auto - Sortie de la position AUTO par contact separe pour retransmission de cet etat a l'automate - Alimentation : 24V AC/DC - Entree : 0 à 10V - En position 1 : sortie reglable par bouton potentiometre de 0 a 10V - Raccordement de 0.08 a 1.5mm² - Montage sur rail DIN. | Module commande manuelle | 1-2 jours |  | GR02
BT-KMA-F8_110730 | 24.02 | Commande manuelle 0-10V pour vannes ou servomoteur - Position : 0 / 1 / Auto - Sortie de la position AUTO par contact separe pour retransmission de cet etat a l'automate -Tension 24VAC/DC - Entree 0 a 10V - En position 1 : sortie reglable par vis de 0 a 10V - Raccordement de 0.08 a 1.5mm² - Montage sur rail DIN | Module commande manuelle | 1-2 jours |  | GR02
BT-KMAi-F8_110731 | 24.59 | Encodeur de données analogiques - Générateur de consigne 0-20 mA - Fonction de commande manuelle avec message en retour (ON, OFF, AUTO) - Luminosité des DEL proportionnelle à la grandeur de commande - alimentation : 24 V AC/DC - consommation : 30mA (AC) et 19mA (DC) - Entrée tension : 0 V à 20 mA DC - Sortie / tension : 0 V à 20 mA DC - Affichage DEL rouge - Dimensions : 11,2x88x60mm (L x H x P) - Poids : 43 g | Module commande manuelle | 8 jours |  | GR02
BT-KMA-R-E08_11066001 | 30.5 | Commande manuelle : 0-10V pour vannes ou servomoteur - Courant de charge 1mA - Position : 0 / 1 / Auto - Sortie de la position AUTO par contact separe pour retransmission de cet etat a l'automate - Alimentation : 24V AC/DC - Entree : 0 à 10V - En position 1 : sortie reglable par bouton potentiometre de 0 a 10V - Raccordement de 0.08 a 1.5mm² - Montage sur rail DIN. | Module commande manuelle | 1-2 jours |  | GR02
BT-KRA-M6/1-1_11061613 | 17.4 | Les modules de couplage servent à couper le potentiel en toute entre la logique et la charge - Alimentation: 24V AC/DC - 2 x sorties contacts à fermeture (SPST-NO) 230V AC/DC - Sortie courant continu: 1.5A - Affichage DEL rouge. | Module commande manuelle | 8 jours |  | GR02
BT-KRA-M6/21_11061550 | 15.41 | Les modules de couplage servent à couper le potentiel en toute sécurité entre la logique et la charge. alimentation : 12V AC/DC - consommation électrique : 20mA - sortie : TOR (contact inverseur) 250V AC/DC / 6A - affichage : LED rouge - dimensions (LxHxP) : 11,2 x 60 x 60mm - poids : 45g. | Module commande manuelle | 8 jours |  | GR02
BT-KRA-S-M6/21_11061213 | 16.06 | Les modules de couplage servent à couper le potentiel en toute entre la logique et la charge - Tension de service : 24 V AC/DC - consommation électrique : 13 mA - sortie / contacts : 1 inverseur (SPST) - sortie / tension de commutation : 250 V AC/DC / sortie / courant continu : 6 A - sortie / courant de démarrage : 8 A - sortie / fréquence de commutation : 600 cycles de fonctionnement/h - section du raccordement : 2,5 mm2 - affichage : DEL rouge - dimensions : 11,2 x 60 x 60 mm (LxHxP) - poids : 45 g - plage des températures de service de : -20 °C à +55 - plage des températures de stockage de : -25 °C à +70 °C - indice de protection boîtier/ bornes : IP40 / IP20 - Raccord avec des bornes à vis - Série compacte fermée - circuit de protection intégré | Module commande manuelle | 8 jours |  | GR02
BT-KRA-SR-F10/21_11070813 | 15.6 | Commande manuelle tout-ou-rien pour moteur ou servomoteur - Position : 0 / 1 / Auto - Sortie de la position AUTO par contact separe pour retransmission de cet etat a l'automate - Alimentation : 24VAC/DC - Sortie par inverseur max. 250VAC / 8A. contacts AgSnO2 - Raccordement de 0.08 a 1.5mm² - Montage sur rail DIN. Code article : 11070813 | Module commande manuelle | 1 à 2 jour(s) |  | GR02
BT-KRA-SR-M8/21_11064513 | 20.72 | Commande manuelle tout-ou-rien pour moteur a une vitesse ou servomoteur avec signalisation de l'etat de sortie par LED - Position : 0 / 1 / Auto - Sortie de la position AUTO par contact separe pour retransmission de cet etat a l'automate - Alimentation : 24V AC/DC - Sortie par inverseur max. 250VAC / 8A. contacts AgSnO2 - Raccordement de 0.08 a 1.5mm² - Montage sur rail DIN13 | Module commande manuelle | 1 à 2 jour(s) |  | GR02
BT-KRS-E06_110661 | 23.68 | Relais a seuil fixe avec commande manuelle - Sortie de la position AUTO par contact separe pour retransmission de cet etat a l'automate - Tension : 24V AC/DC - Entree : 0 a 10V - Seuil de commutation a 3V DC avec hysteresis de 0.5V (2.5V) - Pos. 0 = sortie a 0 / Pos. 1= forçage a 1 / pos "auto" = commutation du relais automatique en fonction de la tension d'entre a 3V = 1 et 2.5V = 0 - Raccordement de 0.08 a 1.5mm² - Montage sur rail DIN | Module commande manuelle | 8 jours |  | GR02
BT-KRS-E08-HR_110667 | 28.58 | Relais a seuil fixe avec commande manuelle - Position : 0 / 1 / Auto - Sortie de la position AUTO par contact separe pour retransmission de cet etat a l'automate - Tension : 24V AC/DC - Entree : 0 a 10V - Seuil de commutation a 3V DC avec hysteresis de 0.5V (2.5V) - Pos. 0 = sortie a 0 / Pos. 1= forçage a 1 / pos "auto" = commutation du relais automatique en fonction de la tension d'entre a 3V = 1 et 2.5V = 0 - Raccordement de 0.08 a 1.5mm² - Montage sur rail DIN. | Relais a seuil | 1 à 2 jour(s) |  | GR02
BT-KRS-E08-HRP_110666 | 38.16 | Relais a seuil reglable et hysteresis reglable. avec commande manuelle - Position : 0 / 1 / Auto - Sortie de la position AUTO par contact separe pour retransmission de cet etat a l'automate - Tension 24VAC/DC - Entree 0 a 10V - Seuil de commutation reglable de 1 a 10V DC et hysteresis reglable de 5 a 75% - Pos. 0 = sortie a 0 / Pos. 1= forçage a 1 / pos auto = commutation du relais automatique en fonction du reglage effectue - Raccordement de 0.08 a 1.5mm² - Montage sur rail DIN | Relais a seuil | 1 à 2 jour(s) |  | GR02
BT-KRZ-E08-HR_110668132722 | 42.35 | Commande manuelle pour moteur a deux vitesses avec signalisation de l'etat de sortie par 2 LED - Deux commutateurs Position : 0 / 1 / 2 et Auto / manu - Sortie de la position AUTO par contact separe pour retransmission de cet etat a l'automate -Tension 24VAC/DC - Sortie par deux inverseurs max. 250VAC / 8A. contacts AgSnO2 - Raccordement de 0.08 a 1.5mm² - Montage sur rail DIN. Code article : 110668132722 | Module commande manuelle | 1 à 2 jour(s) |  | GR02
BT-LA1_11039025 | 190.48 | Module LON de commande manuelle 19" avec 2 baragraphes. 2 commutateurs AUTO / 0 / 1 (0 a 100%) et 2 potentiometres pour la commande analogique 0 a 10V de vannes ou servomoteurs. Montage sur porte en face avant - Protocole de communication LonWorks ® - Vitesse de transmission : 78 kbit/s - Alimentation 24V DC+/-15% - Consommation 50mA - Temperature de fonctionnement -5°C a +55°C - Transmetteur Echelon FFT10A topologie libre - Logiciel de base avec variables standards (SNVT) - Processeur Neuron Chip 3120. 4K EEPROM - Dimensions Longueur x Hauteur x Largeur 40 x 128.7 x 35 mm (3HE; 8TE) - Bornes de raccordement 1.5mm² . La couleur des LED sont configurables. rouge. vert. ou jaune. Code article : 11039025 | Module LON | 8-10 jours |  | GR02
BT-LF-AI8_11085313 | 277.14 | Module LON à 8 entrees analogiques configurables en temperature ou tension - Alimentation : 20 a 28V AC/DC - Consommation : 67mA en AC et 24mA en DC - tension : 0 a 10V DC - Entrée / résistance de 40 ohms à 4 mégaohms - Resolution 10mV (0 a 100%) - Precision +/-100mV - Protocole de communication LonWorks ® - Neuron FT5000 - Vitesse de transmission : 78 kbit/s - Temperature de fonctionnement: -5°C a +55°C - Dimensions : 50 x 70 x 65 mm (LxHxP) - Bornes de raccordement 1.5mm² - Signalisation par LED verte jaune - Montage sur rail DIN - IP20 - Ancienne référence = BT-LAE-8 | Module LON | 8-10 jours |  | GR02
BT-LF-AM2/4_11085713 | 208.12 | Module LON à 2 entrees analogiques (0 a 10V DC), 2 sorties analogiques 0 a 10V DC et 2 sorties digitales (contact sec) : 40V/100mA - Alimentation : 20 a 28V AC/DC - Consommation : 67mA en AC et 24mA en DC - Resolution 10mV (0 a 100%) - Protocole de communication LonWorks ® - Neuron FT5000 - Vitesse de transmission : 78 kbit/s - Temperature de fonctionnement -5°C a +55°C - Dimensions : 35 x 70 x 65 mm (LxHxP) - Bornes de raccordement 1.5mm² - Signalisation par LED verte et jaune - Montage sur rail DIN - Ancienne référence = BT-LAM | Module LON | 8-10 jours |  | GR02
BT-LF-AO4-IP65_11085413IP | 217.04 | Module LON IP65 à 4 sorties analogiques tension 0 a 10V DC et commande manuelle 0 a 10V - Alimentation : 20 a 28V AC/DC - Consommation : 50mA en AC et 20mA en DC - Resolution : 10mV (0 a 100%) - Protocole de communication LonWorks ® - Vitesse de transmission : 78 kbit/s - Transmetteur Neuron FT5000 - Temperature de fonctionnement -5°C a +55°C -Dimensions : 159 x 41,50 x 20 mm (LxHxP) - Bornes de raccordement 1.5mm² - Signalisation par LED verte et jaune - Montage sur rail DIN - IP65 | Module LON | 8-10 jours |  | GR02
BT-LF-AOP4_11085413 | 192.54 | Module LON à 4 sorties analogiques tension 0 a 10V DC et commande manuelle 0 a 10V - Protocole de communication LonWorks ® - Vitesse de transmission : 78 kbit/s - Alimentation 20 a 28VAC/DC - Consommation 50mA en AC et 20mA en DC - Temperature de fonctionnement -5°C a +55°C - Transmetteur Neuron FT5000 - Dimensions Longueur x Hauteur x Largeur : 35 x 70 x 65 mm - Bornes de raccordement 1.5mm² - Signalisation par LED verte, jaune - Montage sur rail DIN - Ancienne référence : BT-LAAP-C12 et LAA-4 | Module LON | 8-10 jours |  | GR02
BT-LF-CI4_1108601332 | 225.94 | Module LON à 4 entrees analogiques courant (0 a 20mA DC ou 4 a 20mA DC) + 4 entrees analogiques tension : 0 a 10V DC - Entree courant : 0 a 20 ou 4 a 20mA - Entree tension : 0 a 10V DC - Alimentation 20 a 28VAC/DC - Consommation 67mA en AC et 24mA en DC - Resolution : 10mV (0 a 100%) - Resistance entree : 10 KOhms - Signalisation par LED verte et jaune Protocole de communication LonWorks ® - Vitesse de transmission : 78 kbit/s - Neuron FT5000 - Temperature de fonctionnement : -5°C a +55°C - Dimensions : 35 x 70 x 65 mm (LxHxP) - Bornes de raccordement 1.5mm² - Montage sur rail DIN - Ancienne référence = BT-LIE-4 | Module LON | 8-10 jours |  | GR02
BT-LF-DI10_1108511319 | 191.44 | Module LON à 10 entrees digitales (contact sec) - Alimentation : 20 a 28VAC/DC - Consommation 63mA en AC et 21mA en DC - Protocole de communication LonWorks ® - Neuron FT500 - Vitesse de transmission : 78 kbit/s - Temperature de fonctionnement -5°C a +55°C - Dimensions : 35 x 70 x 65 mm (LxHxP) - Bornes de raccordement 1.5mm² - Signalisation par LED verte et jaune- Montage sur rail DIN - Ancienne référence = BT-LDE-10 | Module LON | 8-10 jours |  | GR02
BT-LF-DI10_IP_1108511319IP | 0 | LON - Module avec 4 entrees digitales (contact sec) ou en 24VAC/DC suivant la position du cavalier "J" - Protocole de communication LonWorks ® - Alimentation 20 a 28VAC/DC - Consommation 63mA en AC et 21mA en DC - Temperature de fonctionnement -5°C a +55°C - Transmetteur Echelon FFT10A topologie libre - Logiciel de base avec variables standards (SNVT) - Processeur Neuron Chip 3120. 2k EEPROM - Dimensions Longueur x Hauteur x Largeur 159 x 41.5 x 120 mm - Bornes de raccordement 1.5mm² - Signalisation par LEDs verte pour presence tension. jaune pour le diagnostic reseau. jaune pour les entrees / sorties - IP65. | Module LON | 8-10 jours |  | GR02
BT-LF-DI10-IP65_1108511319IP | 213.7 | Module LON IP65 à 10 entrees digitales (contact sec) ou en 24V AC/DC suivant la position du cavalier "J" - Alimentation : 20 a 28V AC/DC - Consommation : 63mA en AC et 21mA en DC - Protocole de communication LonWorks ® - Neuron FT5000 - Vitesse de transmission : 78 kbit/s - Temperature de fonctionnement : -5°C a +55°C - Dimensions : 159 x 41.5 x 120 mm (LxHxP) - Bornes de raccordement 1.5mm² - Signalisation par LED verte et jaune - IP65 - Ancienne référence = BT-LDE-10-IP65 | Module LON | 8-10 jours |  | GR02
BT-LF-DI4_1108501319 | 173.62 | Module LON à 4 entrees digitales (contact sec) - Alimentation : 20 a 28V AC/DC - Consommation : 63mA en AC et 21mA en DC - Protocole de communication LonWorks ® - Vitesse de transmission : 78 kbit/s - Temperature de fonctionnement : -5°C a +55°C - Dimensions : 35 x 70 x 65 mm (LxHxP) - Bornes de raccordement 1.5mm² - Signalisation par LED verte et jaune - Montage sur rail DIN. | Module LON | 8-10 jours |  | GR02
BT-LF-DIO4/2_1108551326 | 244.86 | Module LON à 4 entrees digitales et 2 sorties par relais inverseurs 250VAC/16A. courant de demarrage max. 80A - Alimentation :20 a 28VAC/DC - Consommation : 220mA en AC et 90mA en DC - Signalisation par LED verte et jaune - Protocole de communication LonWorks ® - Vitesse de transmission : 78 kbit/s - Neuron FT5000 - Temperature de fonctionnement : -5°C a +55°C - Dimensions : 50 x 70 x 74 mm (LxHxP) - Bornes de raccordement 1.5mm² - Montage sur rail DIN - Ancienne référence = BT-LIO-4-2 | Module LON | 8-10 jours |  | GR02
BT-LF-DIO4/2-IP65_1108551326IP | 270.46 | Module LON IP65 à 4 entrees digitales et 2 sorties par relais inverseurs 250VAC/10A. courant de demarrage max. 80A - Alimentation : 20 a 28VAC/DC - Consommation : 220mA en AC et 90mA en DC - Signalisation par LED verte et jaune - Protocole de communication LonWorks ® - Vitesse de transmission : 78 kbit/s - Neuron FT5000 - Temperature de fonctionnement : -5°C a +55°C - Dimensions : 159 x 41.5 x 120 mm (LxHxP) - Bornes de raccordement 1.5mm² - Ancienne référence : BT-LIO-4-2-IP65 | Module LON | 8-10 jours |  | GR02
BT-LF-DM4/4_1108561326 | 202.56 | Module LON à 4 entrees digitales. 2 sorties par relais inverseurs 250VAC/6A. et 2 sorties digitales 40VAC/100mA - Alimentation : 20 a 28V AC/DC - Consommation : 200mA en AC et 65mA en DC - - Protocole de communication LonWorks ® -Neuron FT5000 - Vitesse de transmission : 78 kbit/s - Temperature de fonctionnement : -5°C a +55°C -Dimensions : 50 x 70 x 74 mm (LxHxP) - Bornes de raccordement 1.5mm² - Montage sur rail DIN - Ancienne référence = BT-LDM4/4 | Module LON | 8-10 jours |  | GR02
BT-LF-DO4_1108521321 | 193.28 | Module LON à 4 sorties digitales par inverseurs 250VAC/5A - Alimentation : 20 a 28VAC/DC - Consommation : 205mA en AC et 21mA en DC - Protocole de communication LonWorks ® - Vitesse de transmission : 78 kbit/s - Neuron FT5000 - Signalisation par LED Verte et jaune - Temperature de fonctionnement -5°C a +55°C - Dimensions : 35 x 70 x 65 mm (LxHxP) - Bornes de raccordement 1.5mm² - Montage sur rail DIN - Ancienne référence = BT-LRAS-4-21 | Module LON | 8-10 jours |  | GR02
BT-LF-DO4-IP65_1108521321IP | 215.75 | Module LON IP65 à 4 sorties digitales par inverseurs 250VAC/5A - Alimentation : 20 a 28VAC/DC - Consommation : 205mA en AC et 21mA en DC - Signalisation par LED verte et jaune - Protocole de communication LonWorks ® - Vitesse de transmission : 78 kbit/s - Neuron FT5000 - Temperature de fonctionnement : -5°C a +55°C - Dimensions : 159 x 41.5 x 120 mm (LxHxP)- Bornes de raccordement 1.5mm² - IP65 - Ancienne référence = BT-LRAS-4-21-IP65 | Module LON | 8-10 jours |  | GR02
BT-LF-FAM_11087913 | 30.28 | Module de mise en marche pour connexion bus - tension d'alimentation et terminaison réglable. Le module de mise en marche a été développé comme aide au câblage pour appliquer la tension d'alimentation ainsi qu'un bus à deux fils sur les modules de bus LON - Alimentation du module de : 20 a 28V AC/DC - Consommation : 5mA - Temperature de fonctionnement : -5°C a +55°C - Dimensions : 35 x 70 x 65 mm (LxHxP) - Bornes de raccordement : 1.5mm²- Signalisation par LED verte de la presence tension - Montage sur rail DIN | Module CAN-BUS | 8-10 jours |  | GR02
BT-LF-SI4_11085813 | 186.98 | Le module LON - BT-LF-SI4 a été développé pour les tâches de commutation décentralisées. Il convient pour compter les impulsions du compteur S0. Le module enregistre jusqu'à 500 blocs de données par canal composés d'impulsions de comptage et d'horodateur au moyen d'un Real Time Clock (RTC). Le module LSI peut donc aussi être utilisé comme enregistreur de données. En cas de panne de courant, les blocs de données restent enregistrés. Les entrées peuvent être interrogées individuellement ou en bloc via les variables de réseau SNVT. Convient au montage décentralisé dans des sous-distributeurs continus. Protocole : FT/TP-10, topologie libre - Neuron : FT5000 - Vitesse de transmission : 78 kbit/s - Plage de tension d'alimentation : de 20 V à 28 V CA/CC (SELV) - Consommation électrique : 210 mA (CA) / 82 mA (CC) - Taux de marche relatif : 100 % - Temps de récupération : 550 ms - Entrées : 4, entrée S0, classe A - Entrée / selon la norme DIN EN 62053-31 - Affichage DEL verte, jaune - Dimensions : 35 x 70 x 65 mm | Module LON | 8-10 jours |  | GR02
BT-LF-TI-IP_11086105IP | 289.38 | Le module LON dans un boîtier IP65 avec 4 entrées universelles et 4 sorties numériques (triac) Caractéristiques techniques : Protocole FT/TP-10, topologie libre - Plage de tension d'alimentation : 230 V CA, 50 Hz - Consommation électrique : inférieure à 25 mA - Entrée / résistance de 40 : ohms à 4 mégaohms - Entrée / tension : de 0 V à 10 V DC - Entrée / résolution : 10 mV (de 0 à 100 %) - Sortie (tension de commutation de : 20 V à 250 V CA - Sortie courant : 0,8 A -Sortie courant résiduel : 2,4 A toutes les sorties - Sortie protection par fusible : 2 A / sortie - Affichage Marche et bus DEL verte et jaune - Dimensions : 159 x 41,5 x 120 mm (LxHxP) - Poids : 330 g - Plage des températures de service de : -5 °C à +55 °C - Plage des températures de stockage de : -20 °C à +70 °C - Indice de protection boîtier/ bornes - IP65 / IP20 | Module LON | 8-10 jours |  | GR02
BT-LF-TO4_11086213 | 185.86 | Module LON à 4 sorties triac numériques - Alimentation : 20 a 28V AC/DC - Consommation : 63mA en AC et 24mA en DC - Signalisation par LED verte et jaune - Protocole de communication LonWorks ® - Vitesse de transmission : 78 kbit/s - Transmetteur Neuron FT5000 - Temperature de fonctionnement -5°C a +55°C -Dimensions : 35 x70 x75 mm (LxHxP) - Bornes de raccordement 1.5mm² - Montage sur rail DIN - IP20 | Module LON | 8-10 jours |  | GR02
BT-LF-TP_11085913 | 257.1 | Module LON 3 points à 6 entrees digitales. 2 sorties digitales 40VAC/DC 100mA et 2 sorties 2 etages par relais inverseurs 250VAC/6A - Protocole de communication LonWorks ® - Vitesse de transmission : 78 kbit/s - Alimentation : 20 a 28V AC/DC - Consommation : 200mA en AC et 90mA en DC - Temperature de fonctionnement : -5°C a +55°C - Dimensions : 50 x 70 x 74 mm (LxHxP) - Bornes de raccordement 1.5mm² - Montage sur rail DIN - Ancienne référence = BT-LDP | Module LON | 8-10 jours |  | GR02
BT-LM1_11039125 | 177.56 | Module LON de commande manuelle 19" (defaut general) avec 4 boutons poussoirs et 3 LED pour montage sur portes en face avant - La LED du dessus indique le fonctionnement - La LED du milieu (couleur jaune) indique l'entretien - La LED en dessous (couleur rouge clignotante) indique un defaut general - Protocole de communication LonWorks ® - Vitesse de transmission : 78 kbit/s - Neuron FT5000 - Temperature de fonctionnement : -5°C a +55°C - 40 x 128.7 x 35 mm (LxHxP) - Bornes de raccordement 1.5mm² - La couleur des LED est configurable : rouge, vert ou jaune. | Module LON | 8-10 jours |  | GR02
BT-LM2_11039225 | 180.64 | Module LON de commande manuelle 19" avec 10 LED pour montage sur portes en face avant - Alimentation 24VDC+/-15% - Consommation 53mA - Protocole de communication LonWorks ® - Vitesse de transmission : 78 kbit/s - Neuron FTT10A, topologie libre - Temperature de fonctionnement : -5°C a +55°C - 40 x 128.7 x 35 mm (LxHxP) - Bornes de raccordement 1.5mm² . La couleur des LED est configurable : rouge, vert ou jaune. | Module LON | 8-10 jours |  | GR02
BT-LONTALK_PCC10_110050 | 479.08 | L'adaptateur réseau PCC-10 est une interface LONWORKS puissante pour les ordinateurs qui sont équipés d'une carte ordinateur de type II (anciennement PCMCIA) et d'un système d'exploitation compatible. Conçu pour être utilisé dans des réseaux de commande LONWORKS qui ont besoin d'un ordinateur pour surveiller, gérer et tester le réseau, Un micrologiciel téléchargeable permet d'actualiser le logiciel sans accès ou modification du matériel - Transceiver FTT-10A intégré, pods transceiver externes pour TPT/XF-78 et transceiver TPT/XF-1250 - L'interface de service pour réseaux LNS prend les applications LNS en charge - Marquage CE, listé UL et cUL - Pilote de réseau pour Windows 95/98/2000 et Windows NT disponible - Dimensions (L x H x P) : 54 x 5 x 85,6 mm - Plage des températures de service de : 0 °C à +55 °C - Plage des températures de stockage de : -20 °C à +65 °C. | Module LON | 8-10 jours |  | GR02
BT-LS1_11039425 | 180.64 | Module LON de commande manuelle 19" avec 2 commutateurs et 6 LED pour montage sur porte en face avant - Alimentation :24V DC+/-15% - Consommation : 46mA - Protocole de communication LonWorks ® - Vitesse de transmission : 78 kbit/s - Neuron FT5000 - Temperature de fonctionnement : -5°C a +55°C - Dimensions : 40 x 128.7 x 35 mm (LxHxP) - Bornes de raccordement 1.5mm² - La couleur des LED est configurables : rouge, vert ou jaune | Module LON | 8-10 jours |  | GR02
BT-LT1_11039525 | 177.8 | Module LON de commande manuelle 19" avec 2 boutons poussoirs et 6 LED pour montage sur porte en face avant - Alimentation : 24VDC+/-15% - Consommation : 47mA - Protocole de communication LonWorks ® - Vitesse de transmission : 78 kbit/s - - Neuron FT5000 - Temperature de fonctionnement : -5°C a +55°C - Dimensions : 40 x 128.7 x 35 mm (LxHxP) - Bornes de raccordement 1.5mm² - La couleur des LED sont configurables : rouge, vert ou jaune. | Module LON | 8-10 jours |  | GR02
BT-LT2_11039613 | 177.8 | Module LON de commande manuelle 19" avec 4 boutons poussoirs et 4 LED pour montage sur porte en face avant - Alimentation : 24V DC+/-15% - Consommation : 90mA en AC et 38mA en DC - Protocole de communication LonWorks ® - Vitesse de transmission : 78 kbit/s - Neuron FT5000 - Temperature de fonctionnement : -5°C a +55°C - Dimensions : 40 x 128.7 x 35 mm (LxHxP) - Bornes de raccordement 1.5mm² - La couleur des LED sont configurables : rouge, vert ou jaune | Module LON | 8-10 jours |  | GR02
BT-LT3_11039713 | 177.8 | Module LON de commande manuelle 19" avec 2 boutons poussoirs et 8 LED pour montage sur porte en face avant - Alimentation : 24V DC+/-15% - Consommation : 90mA en AC et 38mA en DC - Temperature de fonctionnement : -5°C a +55°C - Protocole de communication LonWorks ® - Vitesse de transmission : 78 kbit/s - Transmetteur Echelon FFT10A topologie libre - Dimensions : 40 x 128.7 x 35 mm (LxHxP) - Bornes de raccordement 1.5mm² - La couleur des LED sont configurables : rouge,vert, ou jaune | Module LON | 8-10 jours |  | GR02
BT-LTRk-E12-24_1102830530 | 57 | Module de temporisation pour moteur a deux vitesses - Compose de deux relais temporises reglables. a l'enclenchement entre 0 et 30s et au declenchement entre 0 et 60s - Lors de la commande de demarrage en vitesse 2. le module va en un premier temps enclencher la vitesse 1 pour une duree reglee sur l'appareil (potentiometre 1) - De meme lors du passage de vitesse 2 en vitesse 1. le moteur ne sera plus alimente et tournera en roue libre pendant une duree correspondante au reglage effectue sur l'appareil (potentiometre 2) - Tension 24VAC/DC - Sortie par deux inverseurs max. 250VAC / 6A. - Raccordement de 0.08 a 1.5mm² - Montage sur rail DIN | Module LON | 8-10 jours |  | GR02
BT-MARK-E08_110657 | 23.8 | Relais temporisé multifonctions avec interrupteurs de codage intégrés pour sélectionner les fonctions. Le réglage du temps est effectué sur une échelle relative via un potentiomètre linéaire. Alimentation 230V AC / 24V AC/DC - Sortie: 1 x inverseur 250V / 6A - Huit plages de temps réglables de 0,15 s à 10 h - Deux fonctions réglables: 1. Temporisé à l'enclenchement ; 2. Temporisé au déclenchement. | Module commande manuelle | 8 jours |  | GR02
BT-MR-AI8_11083213 | 180.32 | Module Modbus à 8 entrées analogique 0-10V - Alimentation : de 20 V à 28 V AC/DC - Consommation électrique : 65 mA (AC) / 25 mA (DC) - Protocole : Modbus RTU - Plage d'adresses : de 00 à F9 - Interface bus : RS485 (bus à deux fils) - Vitesse de transmission : de 1 200 à 115 200 bd - Taux de marche relatif : 100 % - 8 Entrées pouvant être configurées individuellement - Entrée / résistance : de 40 ohms à 4 mégaohms - Entrée / tension : de 0 V à 10 V DC - Entrée / résolution : 10 mV (de 0 à 100 %) - Entrée / erreur : env. +/- 100 mV - Affichage : DEL verte, rouge - Dimensions: 50 x 70 x 65 mm (LxHxP) - Poids : 104 g - Plage des températures de service : de -5 °C à +55 °C Plage des températures de stockage : de -20 °C à +70 °C - Indice de protection boîtier/ bornes : IP40 / IP20 | Module Modbus | 1 à 2 jour(s) |  | GR02
BT-MR-AO4_1108351302 | 129.74 | Module Modbus à 4 sorties analogiques - Alimentation : de 20 V à 28 V AC/DC - Consommation électrique : 85 mA (AC) / 75 mA (DC) - Protocole : Modbus RTU - Plage d'adresses : de 00 à F9 - Interface bus : RS485 (bus à deux fils) - Vitesse de transmission : de 1 200 à 115 200 bd - Affichage : DEL verte, rouge - Dimensions : 35 x 70 x 65 mm (LxHxP) - Poids : 83 g - Plage des températures de service de : -5 °C à +55 °C - Plage des températures de stockage de : -20 °C à +70 °C - Indice de protection boîtier/ bornes : IP40 / IP20 | Module Modbus | 1 à 2 jour(s) |  | GR02
BT-MR-AOP4_1108371302 | 134.25 | Module Modbus à 4 sorties analogiques - Alimentation : de 20 V à 28 V AC/DC - Consommation électrique : 85 mA (AC) / 75 mA (DC) - Protocole : Modbus RTU - Plage d'adresses : de 00 à F9 - Interface bus : RS485 (bus à deux fils) - Vitesse de transmission : de 1 200 à 115 200 bd - Affichage : DEL verte, rouge - Dimensions 35 x 70 x 65 mm (LxHxP) - Poids : 72 g - Plage des températures de service de : -5 °C à +55 °C - Plage des températures de stockage de : -20 °C à +70 °C - Indice de protection boîtier/ bornes : IP40 / IP20 | Module Modbus | 1 à 2 jour(s) |  | GR02
BT-MR-CI4_1108401332 | 160.34 | Module Modbus à 4 entrées analogiques 0-10V ou 0(4) à 20mA - Alimentation : de 20 V à 28 V AC/DC - Consommation électrique : 25 mA (AC) / 10 mA (DC) - Protocole : Modbus RTU - Plage d'adresses : de 00 à 99 - Interface bus : RS485 (bus à deux fils) - Vitesse de transmission : de 1 200 à 115 200 bd - Taux de marche relatif : 100 % - 4 Entrées pouvant être configurées individuellement - Entrée / courant : 0(4) à 20mA - Entrée / tension : de 0 V à 10 V DC - Entrée / résolution : 1 mV (de 0 à 100 %) - Entrée / erreur : 10 mV - Affichage : DEL verte, rouge - Dimensions: 35 x 70 x 65 mm (LxHxP) - Poids : 95 g - Plage de température de service : de -5 °C à +55 °C Plage de température de stockage : de -20 °C à +70 °C - Indice de protection boîtier/ bornes : IP40 / IP20 | Module Modbus | 8 jours |  | GR02
BT-MR-DI10_1108311319 | 114.35 | Module Modbus à 10 entrées digitales - Alimentation : de 20 V à 28 V AC/DC - Consommation électrique : 85 mA (AC) / 75 mA (DC) - Taux de marche relatif : 100 % - Entrée / tension : 30 V CC - Entrée / signal haut : supérieur à 17 V AC/DC- Affichage : DEL verte, rouge, jaune - Protocole : Modbus RTU - Plage d'adresses : de 00 à F9 - Interface bus : RS485 (bus à deux fils) - Vitesse de transmission : de 1 200 à 115 200 bd - Dimensions: 35 x 70 x 65 mm (LxHxP) - Poids : 83 g - Plage des températures de service de : -5 °C à +55 °C - Plage des températures de stockage de : -20 °C à +70 °C - Indice de protection boîtier/ bornes : IP40 / IP20 | Module Modbus | 1 à 2 jour(s) |  | GR02
BT-MR-DI4_1108341319 | 103.36 | Module Modbus à 4 entrées digitales (contacts secs)- Protocole : Modbus RTU - Plage d'adresses : de 00 à F9 - Interface bus : RS485 (bus à deux fils) - Vitesse de transmission : de 1 200 à 115 200 bd alimentation : de 20 V à 28 V CA/CC (SELV) - Consommation électrique : 85 mA (CA) / 75 mA (CC) - Taux de marche relatif : 100 % - Entrées : 10, numériques - Entrée / tension : 30 V CC - Entrée / signal haut : supérieur à 17 V CA/CC - Affichage : DEL verte, rouge, jaune Dimensions L x H x P : 35 x 70 x 65 mm - Poids : 95 g - Plage des températures de service de : -5 °C à +55 °C - Plage des températures de stockage de : -20 °C à +70 °C - Indice de protection boîtier/ bornes : IP40 / IP20 | Module Modbus | 1 à 2 jour(s) |  | GR02
BT-MR-DI4-IP65_110834131901IP | 122.85 | Module Modbus IP65 à 4 entrées digitales par inverseurs 250VAC/5A - Alimentation : 20 a 28VAC/DC - Consommation : 205mA en AC et 21mA en DC - Signalisation par LED verte et jaune - Protocole de communication Modbus ® - Vitesse de transmission : 78 kbit/s - Temperature de fonctionnement : -5°C a +55°C - Dimensions : 159 x 41.5 x 120 mm (LxHxP)- Bornes de raccordement 1.5mm² - IP65. | Module Modbus | 8-10 jours |  | GR02
BT-MR-DIO4/2_1108331326 | 141.83 | Module Modbus à 4 entrées digitales (contact sec) et 2 sorties digitales (contacts sec) + commande manuelle - Alimentation : de 20 V à 28 V AC/DC - Consommation électrique : 200 mA (AC) / 70 mA (DC) - Taux de marche relatif : 100 % - Protocole : Modbus RTU - Plage d'adresses : de 00 à F9 - Interface bus : RS485 (bus à deux fils) - Vitesse de transmission : de 1 200 à 115 200 bd - Affichage : DEL verte, rouge, jaune - Dimensions : 35 x 70 x 75 mm (LxHxP) - Poids : 95 g - Plage des températures de service de : -5 °C à +55 °C - Plage des températures de stockage : de -20 °C à +70 °C - Indice de protection boîtier/ bornes : IP40 / IP20 | Module Modbus | 1 à 2 jour(s) |  | GR02
BT-MR-DIO4/2-IP65_1108331326IP | 156.48 | Module Modbus IP65 à 4 entrées digitales (contact sec) et 2 sorties digitales (contacts sec) + commande manuelle - Alimentation : de 20 V à 28 V AC/DC - Consommation électrique : 200 mA (AC) / 75 mA (DC) - Affichage : DEL verte, rouge, jaune - Protocole : Modbus RTU - Plage d'adresses : de 00 à F9 - Interface bus : RS485 (bus à deux fils) - Vitesse de transmission : de 1 200 à 115 200 bd - Dimensions : 159 x 41,50 x 120 mm (LxHxP) - Poids : 350 g - Plage des températures de service de : -5 °C à +55 °C - Plage des températures de stockage : de -20 °C à +70 °C - Indice de protection boîtier/ bornes : IP65 | Module Modbus | 10-12 jours |  | GR02
BT-MR-DO4_1108361321 | 124.24 | Module Modbus à 4 sorties digitales - Alimentation : de 20 V à 28 V AC/DC - Consommation électrique : 200 mA (AC) / 70 mA (DC) - Protocole : Modbus RTU - Plage d'adresses : de 00 à F9 - Interface bus : RS485 (bus à deux fils) - Vitesse de transmission : de 1 200 à 115 200 bd - Taux de marche relatif : 100 % - Sortie / contacts 4, inverseurs (4 DPST) - Sortie / tension de commutation : 250 V AC - Sortie / courant continu : 5 A / sortie - Sortie / fréquence de commutation : 360 cycles de fonctionnement/h - Affichage : DEL verte, rouge, jaune - Dimensions : 35 x 70 x 75 mm (LxHxP) - Poids : 95 g - Plage des températures de service de : -5 °C à +55 °C - Plage des températures de stockage : de -20 °C à +70 °C - Indice de protection boîtier/ bornes : IP40 / IP20 | Module Modbus | 1 à 2 jour(s) |  | GR02
BT-MR-SI4_11083913 | 161.89 | Module Modbus avec 4 entrées permettant de compter les impulsions du compteur S0. Il permet d'intégrer à la perfection le module dans un système de contrôle d'énergie - protocole Modbus RTU - plage d'adresses de : 00 à 99 - interface bus RS485 (bus à deux fils) - vitesse de transmission de 1200 à 115200 Bd - alimentation de : 20V à 28V AC/DC - consommation électrique : 170 mA (AC) / 65 mA (DC) - affichage : DEL verte, rouge, jaune - dimensions (LxhxP) : 35 x 70 x 65 mm - poids : 83 g. | Module Modbus | 8 jours |  | GR02
BT-MR-SM3_11084113 | 234.14 | Module Modbus à 3 entrées analogiques, permettant de mesurer, courant, tension et puissante et de 3 circuits monphasés - alimentation : de 20V à 28V AC/DC - consommation électrique : 108 mA (AC) / 50 mA (DC) - protocole : Modbus RTU - plage d'adresses : de 00 à 99 - interface bus : RS485 (bus à deux fils) - vitesse de transmission : de 1200 à 115200 bit/s - taux de marche relatif : 100 % - entrées : 3 x analogiques - entrée / tension : 230V AC (-20 à +15%) - entrée / plage de tension : 184 à 265V AC - entrée / courant : 0 à 16A - affichage : DEL verte, rouge - dimensions: 50x70x74 mm (LxHxP) - poids : 110 g - plage de température de service de : -5 °C à +55 °C plage de température de stockage : de -20 °C à +70 °C - indice de protection boîtier/ bornes : IP40 / IP20. | Module Modbus | 7-10 jours |  | GR02
BT-MR-TO4_11083013 | 127.53 | Module Modbus à 4 sorties triac numériques + commande manuelle permettant de simuler manuellement les sorties - Alimentation : de 20 V à 28 V AC/DC - Consommation électrique : 85 mA (AC) / 75 mA (DC) - Protocole : Modbus RTU - Plage d'adresses : de 00 à F9 - Interface bus : RS485 (bus à deux fils) - Vitesse de transmission : de 1 200 à 115 200 bd - Affichage : DEL verte, rouge et jaune - Dimensions : 35 x 70 x 75 mm (LxHxP) - Poids : 95 g - Plage des températures de service de : -5 °C à +55 °C - Plage des températures de stockage de : -20 °C à +70 °C - Indice de protection boîtier/ bornes : IP40 / IP20 | Module Modbus | 8 jours |  | GR02
BT-NG4_gris_110561-01 | 85.42 | Alimention NG4 (Grise) fournit des tensions continues réglées pour alimenter les différents appareils de la famille de produits composants intelligent. L'appareil fournit une tension continue réglée: 24 V DC avec une puissance de 16 watts. Caractéristiques techniques : Tension de service de : 110 à 240 V AC/ 50 / 60 Hz - Fusible interne : T 1,0 A/250 V - Sortie puissance : 16 W - Sortie tension : +24 V DC - Sortie courant : 700 mA Précision de charge et de régulation : +/-3 % - Autonomie en cas de coupure de courant supérieure à : 40 ms - Affichage : DEL verte : Dimensions 50 x 70 x 65 mm (LxHxP) - Poids : 108 g | Accessoires BTR | 8 jours |  | GR02
BT-NG4_vert_110561 | 85.42 | Alimention NG4 (couleur beige) fournit des tensions continues réglées pour alimenter les différents appareils de la famille de produits composants intelligent. L'appareil fournit une tension continue réglée: 24 V DC avec une puissance de 16 watts. Caractéristiques techniques : Tension de service de : 110 à 240 V AC/ 50 / 60 Hz - Fusible interne : T 1,0 A/250 V - Sortie puissance : 16 W - Sortie tension : +24 V DC - Sortie courant : 700 mA Précision de charge et de régulation : +/-3 % - Autonomie en cas de coupure de courant supérieure à : 40 ms - Affichage : DEL verte : Dimensions 50 x 70 x 65 mm (LxHxP) - Poids : 108 g | Accessoires BTR | 1 à 2 jour(s) |  | GR02
BT-PONT_CONNEXION_10_POLES_POUR_KRA-SR_850349-02 | 1.76 | Pont de connexion 10 pôles permettant de relier les blocs de jonction des modules de couplages des série KRA - M4/M6/M8 sans devoir les câbler individuellement. Le pont de connexion est équipé de 10 pôles et disponible en dimension modulaire de 11.5mm. Les embouts mis en place protègent le dos du peigne du contact des doigts. | Accessoires BTR | 1 à 2 jour(s) |  | GR02
BT-PT-C12_110501 | 55.66 | Le module PT-C12 (séparateur de potentiel), sert à séparer des signaux analogiques sur une plage de 0 à 10V DC ou 0 à 20 mA. Les signaux d'entrée et/ou de sortie ainsi que l'alimentation sont mutuellement isolés galvaniquement. Sur le séparateur de potentiel, il est possible de raccorder au choix un signal d'entrée de 0 à 10V DC ou 0 à 20 mA. Indépendamment du type de signal sur l'entrée, il est possible de prélever sur la sortie une tension de 0 à 10V DC ou un courant de 0 à 20 mA proportionnellement au signal d'entrée. Caractéristique techniques : 24 V AC/DC - tension d'essai / séparation : 1 000V DC - entrée tension : 0 à 10V DC - entrée courant : 0 à 20mA - sortie tension fixe : 10 V DC / 5 mA fixe - sortie tension prop. de : 0 à 10 V / 10 mA maxi. - sortie courant prop. de : 0 à 20 mA - sortie courant résistance : 500 ohms maxi. - affichage : DEL verte - dimensions (LxHxP) : 35 x 68 x 60 mm - poids :78 g - plage des températures de service : 0 °C à +55 °C - indice de protection boîtier/ bornes : IP40 / IP20. | Module commande manuelle | 8 jours |  | GR02
BT-PTi-C12_11050108 | 55.88 | Le module PTi-C12 (séparateur de potentiel), sert à séparer des signaux analogiques sur une plage de 0 à 10V DC ou 0 à 20 mA. Les signaux d'entrée et/ou de sortie ainsi que l'alimentation sont mutuellement isolés galvaniquement. Sur le séparateur de potentiel, il est possible de raccorder au choix un signal d'entrée de 0 à 10V DC ou 0 à 20 mA. Indépendamment du type de signal sur l'entrée, il est possible de prélever sur la sortie une tension de 0 à 10V DC ou un courant de 0 à 20 mA proportionnellement au signal d'entrée. Caractéristique techniques : 24 V AC/DC - tension d'essai / séparation : 1 000V DC - entrée tension : 0 à 10V DC - entrée courant : 0 à 20mA - sortie tension fixe : 10 V DC / 5 mA fixe - sortie tension prop. de : 0 à 10 V / 10 mA maxi. - sortie courant prop. de : 0 à 20 mA - sortie courant résistance : 500 ohms maxi. - affichage : DEL verte - dimensions (LxHxP) : 35 x 68 x 60 mm - poids :78 g - plage des températures de service : 0 °C à +55 °C - indice de protection boîtier/ bornes : IP40 / IP20. | Module commande manuelle | 8 jours |  | GR02
BT-PV10F10_110720 | 8.44 | Répartiteur de potentiel 10 poles - Raccordement 0.08 a 1.5mm² - max. 250V AC/DC / 16 A - Code article : 110720. | Accessoires BTR | 8 jours |  | GR02
BT-TA_min_100/5A_1101810508 | 18.74 | Convertisseur de courant 100/5A. | Module commande manuelle | 8 jours |  | GR02
BT-TA_min_50/5A_1101810507 | 18.74 | Convertisseur de courant 50/5A. | Module commande manuelle | 8 jours |  | GR02
BT-U10_USB_Network_Interface_110214 | 340.28 | USB Network est une interface LONWORKS haute performance économique, pour les ordinateurs et les contrôleurs qui acceptent le système USB. - Niveau élevé de débit du réseau et de puissance. - Design robuste, connecteurs amovibles. - Pilote plug and play pour Windows 2000, XP et Server 2003. - Compatible avec les applications basées sur LNS® et OpenLDVTM. - Compatible avec le LonScannerTM Protocol Analyzer. - Listé CE, UL et cUL et approuvé par le TÜV. | Accessoires BTR | 10-12 jours |  | GR02
BT-U20_USB_Network_Interface_110215 | 334.68 | L'interface réseau U20 USB Network assure la connexion directe avec un LONWORKS Channel à paire torsadée TP/FT10 en topologie libre (ANSI/CEA-709.3). |  | 10-12 jours |  | GR02
Câble_rallonge_LS_1202-1042-0000-001 | 21.48 | Sonde à câble de longueur 1m pour détecteur de fuite d'eau type LS | Accessoires S+S | 3 jours |  | GR01
CA-CLA-24/230V | 121 | Detecteur de fuite d'eau par mesure de la conductivite de la sonde - Alimentation 24-230VAC - Sortie par relais inverseur 230VAC / 10A - Tension max. au niveau de la sonde 8V DC - Sensibilite 2-20µS 500-50kOhms - Temperature ambiante -20 a 50°C - Montage sur Rail DIN - Une LED verte pour presence tension et une LED rouge pour l'alarme humidite ou defaut sonde. | Détection de fuites | 1 à 2 jour(s) |  | GR02
CA-CLA-ST | 12.1 | Sonde de détection d'eau - Prix par mètre lineaire. | Accessoires détection fuites | 1 à 2 jour(s) |  | GR02
CA-ETUK-1 | 21.12 | Capot de protection pour l'appareil NVP pour augmenter l'indice de protection a IP 55 | Accessoires S+S | 1 à 2 jour(s) |  | GR02
CAP-100 | 86.59 | Détecteur optique de fumee conventionnel avec son socle - alimentation 24V DC - consomation en veuille : 70 micro Ampère - alarme : 25mA - dimensions : diamètre 105mm x 50mm (hauteur avec socle) - certifie NFS 61.950 / EN54 | Détection fumées | 1 à 2 jour(s) |  | GR01
CAP-100_G | 217.12 | Boîtier de gaine avec son detecteur optique de fumee + socle et ses accessoires (tubes et presse-etoupe) - certifié NFS 61.950 / EN54. | Détection fumées | 1 à 2 jour(s) |  | GR01
CA-PIR-TF-25-360 | 83.38 | Détecteur de présence pour montage en plafond - alimentation : 24V AC/DC - consommation : 5mA - OFF delai : 0,1 à 30 minutes - ON délai : 0,1 à 10 minutes - alarme de sortie lorsque le contact change - température ambiante : -20...+60°C - poids : 85g - hauteur de montage : 2,4 à 4,2 mètres - couleur : blanc. | Mouvement | 6-8 jours |  | GR02
CA-PL-600 | 31.46 | Colle de fixation pour sonde CA-CLA-ST | Accessoires détection fuites | 1 à 2 jour(s) |  | GR02
CA-RDP-300 | 22 | Bombe aerosol pour tester les detecteurs de fumees | Accessoires S+S | 1 à 2 jour(s) |  | GR02
CA-UG-3-A4O | 181.06 | Detecteur de fumees ionique pour montage en gaine - Alimentation 24VAC. commutable par cavalier en DC - Sortie par relais inverseur 230V AC / 2A - Temperature de fonctionnement -10°C a +50°C - Humidite max. 99% rH - Montage sur gaine rectangulaire (sur gaine circulaire avec accessoire type UG) - Signalisation alarme. defaut. marche par LED - IP54 - livre sans tube venturi | Détection de fumées | 1 à 2 jour(s) |  | GR02
CA-UG-3-A5O | 199.21 | Detecteur de fumees optique pour montage en gaine - Alimentation 230VAC. commutable par cavalier en DC - Sortie par relais inverseur 230V AC / 2A - Temperature de fonctionnement -10°C a +50°C - Humidite max. 99% rH - Montage sur gaine rectangulaire (sur gaine circulaire avec accessoire type UG) - Signalisation alarme. defaut. marche par 2 LED - IP54 - livre sans tube venturi. | Détection de fumées | 1 à 2 jour(s) |  | GR02
CA-UG-COVER | 204.6 | Couvercle de protection pour montage des detecteur de fumees UG-3 en exterieur - IP65 | Accessoires S+S | 1 à 2 jour(s) |  | GR02
CA-UG-MB | 22 | Console metallique pour montage des detecteur de fumees UG-3 sur gaine ronde. | Accessoires S+S | 1 à 2 jour(s) |  | GR02
CA-VR-0,6M | 14.52 | Tube venturi pour detecteur de fumees UG-3 - Matiere en aluminium - Longueur 0.6m | Accessoires S+S | 1 à 2 jour(s) |  | GR02
CA-VR-1,5M | 32.56 | Tube venturi pour detecteur de fumees UG-3 - Matiere en aluminium - Longueur 1.5m | Accessoires S+S | 10-12 jours |  | GR02
CA-VR-2,8M | 53.46 | Tube venturi pour detecteur de fumees UG-3 - Matiere en aluminium - Longueur 2.8m | Accessoires S+S | 10-12 jours |  | GR02
CENTRALE_DAD_CARAÏBES-CL1 | 168.54 | Centrale DAD de classe 1 secouru - alimentation : 230 V +10% -15% 50 Hz 0,5 A - Source secondaire constituee de deux batteries 12 V - 1,2 Ah sans entretien - Insensible aux micro-coupures secteur 1 boucle de 2 detecteurs maximum - certifié NFS 61.961 | Détection fumées | 1 à 2 jour(s) |  | GR01
Change_over_38-5305-L30 | 19.6 | Thermostat change over câble 1,5m | Détection fumées | 1 à 2 jour(s) |  | GR01
Convertisseur_0-10V_en_signal_fil_pilote_6_ordres | 220 | Module électronique permettant de générer 6 ordres de commande ''fil pilote'' selon un signal 0/10V - Alimentation 230V - entrée : signal de commande 0-10V sur 20K Ohms - sortie : tension "230V" selon les 6 ordres "fil pilote" - montage sur rail DIN - dimensions : 71x68x58mm (Lxhxp) - poids : 200 grammes. | Convertisseurs | 10-12 jours |  | GR02
DA1-FEM-UP | 163.2 | Le variateur d'éclairage DA1-FEM-UP, est un récepteur gradateur à un canal, pour montage encastrée ou en saillie, et d'un programme d'application (logiciel). A l'aide de 30 émetteurs radio au maximum (émetteur mural et portable), il peut actionner et moduler un groupe d'appareils électriques ohmiques et inductifs, par l'intermédiaire d'une sortie sans potentiel. Selon le paramétrage, il est possible d'affecter à la sortie différentes fonctions, telles que par exemple un contact momentané ou un dispositif de temporisation au relâchement de 10 minutes. | Radio / enocean | 15 jours ouvrés |  | GR02
DAL-02 | 30.18 | Sortie pression pour montage en plafond ou mural. | Accessoires S+S | 2-3 jours |  | GR01
DBWF-C | 99.96 | Detecteur de mouvement pour montage encastre en plafond convertisseur compact - alimentation : 24V AC/DC - angle de detection : 360° - portee : 10m - sortie par contact inverseur - boîtier en matiere PVC couleur gris - dimensions : 50x20x15mm - IP 20 | Mouvement | 3 jours |  | GR01
DBWF-LF-FTF-W | 198.9 | Detecteur combiné luminosité, mouvement et température pour montage encastre en plafond convertisseur compact - alimentation : 24V AC/DC - angle de detection : 360° - portee : 10m - température : 0...50°C / sortie : 0-10V - humidité : 0...100% H.r / sortie 0-10V - luminosité 0....1000 Lux / sortie : 0-10V - Mouvement : Oui/non / sortie à : contact - boîtier en matiere PVC couleur gris - dimensions : - IP 20. | Luminosité, mouvement et température | 8 à 10 jours |  | GR02
DBWF-W | 117.3 | Detecteur de mouvement a infrarouge pour montage encastre en plafond - alimentation : 24V AC/DC - angle de detection : 360° - portee : 10m - sortie par contact inverseur - boîtier couleur blanc identique a RAL9010 - dimensions : 72x64x39.4mm - IP65 | Mouvement | 3 jours |  | GR01
DS-106C | 44.88 | Pressostat différentiel pour air - Plage de réglage 500-2000Pa - contact inverseur 5(0,8)A; Pouvoir de coupure 12-250 V AC - 4(0,7)A 30 V DC - boîtier plastique en PVC - température du boîtier -30…85°C - - Avec équerre de fixation - IP54 | Pression | 2-3 jours |  | GR01
DS-106D+ASD-06 | 44.88 | Pressostat différentiel pour air - Plage de réglage 1000-5000Pa - contact inverseur 5(0,8)A; Pouvoir de coupure 12-250 V AC - 4(0,7)A 30 V DC - boîtier plastique en PVC - température du boîtier -30…85°C - Avec équerre de fixation - IP54 + Tube pvc ASD-06 | Pression | 2-3 jours |  | GR01
DS-205B+ASD-06+WINKEL | 24.5 | Pressostat differentiel d'air - pouvoir de coupure : 12 a 250V AC 1.5(0.4)A. ou 30 V DC 4(0.7)A - contact inverseur dore (Agcd) - plage de reglage : 50 a 500Pa - pression max. 50 mbar - boîtier plastique en PVC - temperature du boîtier : -20 a +85°C - livre avec equerre metallique de fixation. couronne en plastque (2 possibilites de montage) et kit de raccordement (tube) ASD-06 compose de 2 embouts de raccordement et de 2 m de tuyau flexible - IP54 | Pression | 1 à 2 jour(s) |  | GR01
DS-205D+ASD-06+WINKEL | 24.5 | Pressostat differentiel d'air - pouvoir de coupure : 12 a 250V AC 1.5(0.4)A. ou 30 V DC 4(0.7)A - contact inverseur dore (Agcd) - plage de reglage : 100 a 1000Pa - pression max. 50 mbar - boîtier plastique en PVC - temperature du boîtier : -20 a +85°C - livre avec equerre metallique de fixation. couronne en plastque (2 possibilites de montage) et kit de raccordement (tube) ASD-06 compose de 2 embouts de raccordement et de 2 m de tuyau flexible - IP54 | Pression | 1 à 2 jour(s) |  | GR01
DS-205F+ASD-06+WINKEL | 24.5 | Pressostat differentiel d'air - pouvoir de coupure : 12 a 250V AC 1.5(0.4)A. ou 30 V DC 4(0.7)A - contact inverseur dore (Agcd) - plage de reglage : 20..300Pa - pression max. 50 mbar - boîtier plastique en PVC - temperature du boîtier : -20 a +85°C - livre avec equerre metallique de fixation. couronne en plastque (2 possibilites de montage) et kit de raccordement (tube) ASD-06 compose de 2 embouts de raccordement et de 2 m de tuyau flexible - IP54. | Pression | 1 à 2 jour(s) |  | GR01
DS-MW-L | 11.53 | Equerre de montage en forme L pour pressostat différentiel DS-106 et DS-205 | Accessoires S+S | 3 jours | Nouveauté 2017 | GR01
DS-MW-U | 14.18 | Equerre de montage en forme U pour pressostat différentiel DS-106 et DS-205 | Accessoires S+S | 3 jours | Nouveauté 2017 | GR01
DS-MW-Z | 11.27 | Equerre de montage en forme Z pour pressostat différentiel DS-106 et DS-205 | Accessoires S+S | 3 jours | Nouveauté 2017 | GR01
DTFKTY81-210 | 35.16 | Capteur de temperature pour montage encastre en plafond - sonde de type : KTY81-210 - plage de mesure : -20 a +90°C - raccordement : 4 fils - boîtier couleur blanc identique a RAL9010 - dimensions : dans le faux plafond decoupe de ?=26mm couvercle ?=30mm - IP 30 | Température | 8 jours |  | GR03
DTFLM235Z | 35.16 | Capteur de temperature pour montage encastre en plafond - sonde de type : LM235Z - plage de mesure : -20 a +90°C - raccordement : 4 fils - boîtier couleur blanc identique a RAL9010 - dimensions : dans le faux plafond decoupe de ?=26mm couvercle ?=30mm - IP 30 | Température | 8 jours |  | GR03
DTFNi1000 | 34.14 | Capteur de temperature pour montage encastre en plafond - sonde de type : Ni1000 - plage de mesure : -20 a +90°C - raccordement : 4 fils - boîtier couleur blanc identique a RAL9010 - dimensions : dans le faux plafond decoupe de ?=26mm couvercle ?=30mm - IP 30 | Température | 8 jours |  | GR03
DTFNi1000TK5000 | 37.48 | Capteur de temperature pour montage encastre en plafond - sonde de type : Ni1000TK5000 - plage de mesure : -20 a +90°C - raccordement : 4 fils - boîtier couleur blanc identique a RAL9010 - dimensions : dans le faux plafond decoupe de ?=26mm couvercle ?=30mm - IP 30 | Température | 8 jours |  | GR03
DTFNTC1,8K | 35.16 | Capteur de temperature pour montage encastre en plafond - sonde de type : NTC1.8K - plage de mesure : -20 a +90°C - raccordement : 4 fils - boîtier couleur blanc identique a RAL9010 - dimensions : dans le faux plafond decoupe de ?=26mm couvercle ?=30mm - IP 30 | Température | 8 jours |  | GR03
DTFNTC10K | 35.16 | Capteur de temperature pour montage encastre en plafond - sonde de type : NTC10K - plage de mesure : -20 a +90°C - raccordement : 4 fils - boîtier couleur blanc identique a RAL9010 - dimensions : dans le faux plafond decoupe de ?=26mm couvercle ?=30mm - IP 30 | Température | 8 jours |  | GR03
DTFNTC10KPRECON | 35.16 | Capteur de temperature pour montage encastre en plafond - sonde de type : NTC10KPRECON - plage de mesure : -20 a +90°C - raccordement : 4 fils - boîtier couleur blanc identique a RAL9010 - dimensions : dans le faux plafond decoupe de ?=26mm couvercle ?=30mm - IP 30 | Température | 8 jours |  | GR03
DTFNTC20K | 35.16 | Capteur de temperature pour montage encastre en plafond - sonde de type : NTC20K - plage de mesure : -20 a +90°C - raccordement : 4 fils - boîtier couleur blanc identique a RAL9010 - dimensions : dans le faux plafond decoupe de ?=26mm couvercle ?=30mm - IP 30 | Température | 8 jours |  | GR03
DTFNTC30K | 35.16 | Capteur de temperature pour montage encastre en plafond - sonde de type : NTC30K - plage de mesure : -20 a +90°C - raccordement : 4 fils - boîtier couleur blanc identique a RAL9010 - dimensions : dans le faux plafond decoupe de ?=26mm couvercle ?=30mm - IP 30 | Température | 8 jours |  | GR03
DTFNTC50K | 35.16 | Capteur de temperature pour montage encastre en plafond - sonde de type : NTC50K - plage de mesure : -20 a +90°C - raccordement : 4 fils - boîtier couleur blanc identique a RAL9010 - dimensions : dans le faux plafond decoupe de ?=26mm couvercle ?=30mm - IP 30 | Température | 8 jours |  | GR03
DTFPT100 | 34.37 | Capteur de temperature pour montage encastre en plafond - sonde de type : PT100 - plage de mesure : -20 a +90°C - raccordement : 4 fils - boîtier couleur blanc identique a RAL9010 - dimensions : dans le faux plafond decoupe de ?=26mm couvercle ?=30mm - IP 30 | Température | 8 jours |  | GR03
DTFPT1000 | 34.37 | Capteur de temperature pour montage encastre en plafond - sonde de type : PT1000 - plage de mesure : -20 a +90°C - raccordement : 4 fils - boîtier couleur blanc identique a RAL9010 - dimensions : dans le faux plafond decoupe de ?=26mm couvercle ?=30mm - IP 30 | Température | 8 jours |  | GR03
EE4-FEM-UP | 209.48 | Recepteur 4 sorties pour montage a encastre avec protocole ASB Bus - alimentation : 5V DC - boîtier en matiere plastique - IP 20 | Radio / enocean | 15 jours ouvrés |  | GR04
ESFF-I | 524.22 | Capteur d'humidite a visser pour systeme de pression etalonnable - alimentation : 15 a 36V DC - plage de mesure humidite : 0 a 100 % H.r. - signal de sortie humidite : 4 a 20mA - raccordement : 2 ou 3 fils - boîtier matiere plastique couleur blanc identique a RAL9010 - dimensions : 72x64x39.4mm - tube de protection : laiton nickele Ø= 20mm - IP65 | Humidité | 10-12 jours |  | GR02
ESFF-U | 524.22 | Capteur d'humidite a visser pour systeme de pression etalonnable - alimentation : 24V AC/DC - plage de mesure humidite : 0 a 100 % H.r. - signal de sortie humidite : 0 a 10V - raccordement : 2 ou 3 fils - boîtier matiere plastique couleur blanc identique a RAL9010 - dimensions : 72x64x39.4mm - tube de protection : laiton nickele Ø= 20mm - IP65 | Humidité | 10-12 jours |  | GR02
ESFTF-I | 552.65 | Capteur d'humidite et temperature a visser. pour systeme de pression etalonnable - alimentation : 15 a 36V DC - plage de mesure humidite : 0 a 100 % H.r. - plage de mesure temperature : 0 a +50°C - signaux de sorties : 2 x 4 a 20mA - raccordement : 2 ou 3 fils - boîtier matiere plastique couleur blanc identique a RAL9010 - dimensions : 72x64x39.4mm - tube de protection : laiton nickele Ø= 20mm - IP65 | Température et humidité | 12-15 jours |  | GR02
ESFTF-I-DISPLAY | 634.4 | Capteur d'humidite et temperature a visser. pour systeme de pression etalonnable avec afficheur - alimentation : 15 a 36V DC - plage de mesure humidite : 0 a 100 % H.r. - plage de mesure temperature : 0 a +50°C - signaux de sorties : 2 x 4 a 20mA - raccordement : 2 ou 3 fils - boîtier matiere plastique couleur blanc identique a RAL9010 - dimensions : 72x64x39.4mm - tube de protection : laiton nickele Ø= 20mm - IP65 | Température et humidité | 12-15 jours |  | GR02
ESFTF-U | 552.65 | Capteur d'humidite et temperature a visser. pour systeme de pression etalonnable - alimentation : 24V AC/DC - plage de mesure humidite : 0 a 100 % H.r. - plage de mesure temperature : 0 a +50°C - signaux de sorties : 2 x 0 a 10V - raccordement : 2 ou 3 fils - boîtier matiere plastique couleur blanc identique a RAL9010 - dimensions : 72x64x39.4mm - tube de protection : laiton nickele Ø= 20mm - IP65 | Température et humidité | 12-15 jours |  | GR02
ESSH/100 | 58.09 | Tube de protection a souder pour doigt de gant longueur = 100mm | Accessoires S+S | 3 jours |  | GR01
ESSH/150 | 66.68 | Tube de protection a souder pour doigt de gant longueur = 150mm | Accessoires S+S | 3 jours |  | GR01
ESSH/200 | 75.27 | Tube de protection a souder pour doigt de gant longueur = 200mm | Accessoires S+S | 3 jours |  | GR01
ETF6KTY81-210-100mm | 76.02 | Sonde de temperature a plongeur avec epaulement et tube prolongateur - sonde de type : KTY81-210 - longueur du plongeur : 100mm - longueur du tube prolongateur : 80 mm - plage de mesure : -30 a +180°C - raccordement : 2 fils - raccord filete G1/2" - doigt de gant en acier inox inoxydable diametre = 9mm - boîtier en aluminium forme "B" - IP65 | Température | 8-12 jours |  | GR03
ETF6KTY81-210-150mm | 77.16 | Sonde de temperature a plongeur avec epaulement et tube prolongateur - sonde de type : KTY81-210 - longueur du plongeur : 150mm - longueur du tube prolongateur : 80 mm - plage de mesure : -30 a +180°C - raccordement : 2 fils - raccord filete G1/2" - doigt de gant en acier inox inoxydable diametre = 9mm - boîtier en aluminium forme "B" - IP65 | Température | 8-12 jours |  | GR03
ETF6KTY81-210-200mm | 78.33 | Sonde de temperature a plongeur avec epaulement et tube prolongateur - sonde de type : KTY81-210 - longueur du plongeur : 200mm - longueur du tube prolongateur : 80 mm - plage de mesure : -30 a +180°C - raccordement : 2 fils - raccord filete G1/2" - doigt de gant en acier inox inoxydable diametre = 9mm - boîtier en aluminium forme "B" - IP65 | Température | 8-12 jours |  | GR03
ETF6KTY81-210-250mm | 81.71 | Sonde de temperature a plongeur avec epaulement et tube prolongateur - sonde de type : KTY81-210 - longueur du plongeur : 250mm - longueur du tube prolongateur : 80 mm - plage de mesure : -30 a +180°C - raccordement : 2 fils - raccord filete G1/2" - doigt de gant en acier inox inoxydable diametre = 9mm - boîtier en aluminium forme "B" - IP65 | Température | 8-12 jours |  | GR03
ETF6KTY81-210-400mm | 84.02 | Sonde de temperature a plongeur avec epaulement et tube prolongateur - sonde de type : KTY81-210 - longueur du plongeur : 400mm - longueur du tube prolongateur : 80 mm - plage de mesure : -30 a +180°C - raccordement : 2 fils - raccord filete G1/2" - doigt de gant en acier inox inoxydable diametre = 9mm - boîtier en aluminium forme "B" - IP65 | Température | 8-12 jours |  | GR03
ETF6LM235Z-100mm | 72.49 | Sonde de temperature a plongeur avec epaulement et tube prolongateur - sonde de type : LM235Z - longueur du plongeur : 100mm - longueur du tube prolongateur : 80 mm - plage de mesure : -30 a +180°C - raccordement : 2 fils - raccord filete G1/2" - doigt de gant en acier inox inoxydable diametre = 9mm - boîtier en aluminium forme "B" - IP65 | Température | 8-12 jours |  | GR03
ETF6LM235Z-150mm | 75.1 | Sonde de temperature a plongeur avec epaulement et tube prolongateur - sonde de type : LM235Z - longueur du plongeur : 150mm - longueur du tube prolongateur : 80 mm - plage de mesure : -30 a +180°C - raccordement : 2 fils - raccord filete G1/2" - doigt de gant en acier inox inoxydable diametre = 9mm - boîtier en aluminium forme "B" - IP65 | Température | 8-12 jours |  | GR03
ETF6LM235Z-200mm | 77.31 | Sonde de temperature a plongeur avec epaulement et tube prolongateur - sonde de type : LM235Z - longueur du plongeur : 200mm - longueur du tube prolongateur : 80 mm - plage de mesure : -30 a +180°C - raccordement : 2 fils - raccord filete G1/2" - doigt de gant en acier inox inoxydable diametre = 9mm - boîtier en aluminium forme "B" - IP65 | Température | 8-12 jours |  | GR03
ETF6LM235Z-250mm | 78.38 | Sonde de temperature a plongeur avec epaulement et tube prolongateur - sonde de type : LM235Z - longueur du plongeur : 250mm - longueur du tube prolongateur : 80 mm - plage de mesure : -30 a +180°C - raccordement : 2 fils - raccord filete G1/2" - doigt de gant en acier inox inoxydable diametre = 9mm - boîtier en aluminium forme "B" - IP65 | Température | 8-12 jours |  | GR03
ETF6LM235Z-400mm | 83.33 | Sonde de temperature a plongeur avec epaulement et tube prolongateur - sonde de type : LM235Z - longueur du plongeur : 400mm - longueur du tube prolongateur : 80 mm - plage de mesure : -30 a +180°C - raccordement : 2 fils - raccord filete G1/2" - doigt de gant en acier inox inoxydable diametre = 9mm - boîtier en aluminium forme "B" - IP65 | Température | 8-12 jours |  | GR03
ETF6Ni1000-100mm | 75.89 | Sonde de temperature a plongeur avec epaulement et tube prolongateur - sonde de type : Ni1000 - longueur du plongeur : 100mm - longueur du tube prolongateur : 80 mm - plage de mesure : -30 a +180°C - raccordement : 2 fils - raccord filete G1/2" - doigt de gant en acier inox inoxydable diametre = 9mm - boîtier en aluminium forme "B" - IP65 | Température | 8-12 jours |  | GR03
ETF6Ni1000-150mm | 77.25 | Sonde de temperature a plongeur avec epaulement et tube prolongateur - sonde de type : Ni1000 - longueur du plongeur : 150mm - longueur du tube prolongateur : 80 mm - plage de mesure : -30 a +180°C - raccordement : 2 fils - raccord filete G1/2" - doigt de gant en acier inox inoxydable diametre = 9mm - boîtier en aluminium forme "B" - IP65 | Température | 8-12 jours |  | GR03
ETF6Ni1000-200mm | 79.33 | Sonde de temperature a plongeur avec epaulement et tube prolongateur - sonde de type : Ni1000 - longueur du plongeur : 200mm - longueur du tube prolongateur : 80 mm - plage de mesure : -30 a +180°C - raccordement : 2 fils - raccord filete G1/2" - doigt de gant en acier inox inoxydable diametre = 9mm - boîtier en aluminium forme "B" - IP65 | Température | 8-12 jours |  | GR03
ETF6Ni1000-250mm | 79.75 | Sonde de temperature a plongeur avec epaulement et tube prolongateur - sonde de type : Ni1000 - longueur du plongeur : 250mm - longueur du tube prolongateur : 80 mm - plage de mesure : -30 a +180°C - raccordement : 2 fils - raccord filete G1/2" - doigt de gant en acier inox inoxydable diametre = 9mm - boîtier en aluminium forme "B" - IP65 | Température | 8-12 jours |  | GR03
ETF6Ni1000-400mm | 83.76 | Sonde de temperature a plongeur avec epaulement et tube prolongateur - sonde de type : Ni1000 - longueur du plongeur : 400mm - longueur du tube prolongateur : 80 mm - plage de mesure : -30 a +180°C - raccordement : 2 fils - raccord filete G1/2" - doigt de gant en acier inox inoxydable diametre = 9mm - boîtier en aluminium forme "B" - IP65 | Température | 8-12 jours |  | GR03
ETF6Ni1000TK5000-100mm | 76.24 | Sonde de temperature a plongeur avec epaulement et tube prolongateur - sonde de type : Ni1000TK5000 - longueur du plongeur : 100mm - longueur du tube prolongateur : 80 mm - plage de mesure : -30 a +180°C - raccordement : 2 fils - raccord filete G1/2" - doigt de gant en acier inox inoxydable diametre = 9mm - boîtier en aluminium forme "B" - IP65 | Température | 8-12 jours |  | GR03
ETF6Ni1000TK5000-150mm | 78.03 | Sonde de temperature a plongeur avec epaulement et tube prolongateur - sonde de type : Ni1000TK5000 - longueur du plongeur : 150mm - longueur du tube prolongateur : 80 mm - plage de mesure : -30 a +180°C - raccordement : 2 fils - raccord filete G1/2" - doigt de gant en acier inox inoxydable diametre = 9mm - boîtier en aluminium forme "B" - IP65 | Température | 8-12 jours |  | GR03
ETF6Ni1000TK5000-200mm | 80.06 | Sonde de temperature a plongeur avec epaulement et tube prolongateur - sonde de type : Ni1000TK5000 - longueur du plongeur : 200mm - longueur du tube prolongateur : 80 mm - plage de mesure : -30 a +180°C - raccordement : 2 fils - raccord filete G1/2" - doigt de gant en acier inox inoxydable diametre = 9mm - boîtier en aluminium forme "B" - IP65 | Température | 8-12 jours |  | GR03
ETF6Ni1000TK5000-250mm | 85.52 | Sonde de temperature a plongeur avec epaulement et tube prolongateur - sonde de type : Ni1000TK5000 - longueur du plongeur : 250mm - longueur du tube prolongateur : 80 mm - plage de mesure : -30 a +180°C - raccordement : 2 fils - raccord filete G1/2" - doigt de gant en acier inox inoxydable diametre = 9mm - boîtier en aluminium forme "B" - IP65 | Température | 8-12 jours |  | GR03
ETF6Ni1000TK5000-400mm | 84.61 | Sonde de temperature a plongeur avec epaulement et tube prolongateur - sonde de type : Ni1000TK5000 - longueur du plongeur : 400mm - longueur du tube prolongateur : 80 mm - plage de mesure : -30 a +180°C - raccordement : 2 fils - raccord filete G1/2" - doigt de gant en acier inox inoxydable diametre = 9mm - boîtier en aluminium forme "B" - IP65 | Température | 8-12 jours |  | GR03
ETF6NTC1,8K-100mm | 76.02 | Sonde de temperature a plongeur avec epaulement et tube prolongateur - sonde de type : NTC1.8K - longueur du plongeur : 100mm - longueur du tube prolongateur : 80 mm - plage de mesure : -30 a +180°C - raccordement : 2 fils - raccord filete G1/2" - doigt de gant en acier inox inoxydable diametre = 9mm - boîtier en aluminium forme "B" - IP65 | Température | 8-12 jours |  | GR03
ETF6NTC1,8K-150mm | 77.16 | Sonde de temperature a plongeur avec epaulement et tube prolongateur - sonde de type : NTC1.8K - longueur du plongeur : 150mm - longueur du tube prolongateur : 80 mm - plage de mesure : -30 a +180°C - raccordement : 2 fils - raccord filete G1/2" - doigt de gant en acier inox inoxydable diametre = 9mm - boîtier en aluminium forme "B" - IP65 | Température | 8-12 jours |  | GR03
ETF6NTC1,8K-200mm | 78.33 | Sonde de temperature a plongeur avec epaulement et tube prolongateur - sonde de type : NTC1.8K - longueur du plongeur : 200mm - longueur du tube prolongateur : 80 mm - plage de mesure : -30 a +180°C - raccordement : 2 fils - raccord filete G1/2" - doigt de gant en acier inox inoxydable diametre = 9mm - boîtier en aluminium forme "B" - IP65 | Température | 8-12 jours |  | GR03
ETF6NTC1,8K-250mm | 81.71 | Sonde de temperature a plongeur avec epaulement et tube prolongateur - sonde de type : NTC1.8K - longueur du plongeur : 250mm - longueur du tube prolongateur : 80 mm - plage de mesure : -30 a +180°C - raccordement : 2 fils - raccord filete G1/2" - doigt de gant en acier inox inoxydable diametre = 9mm - boîtier en aluminium forme "B" - IP65 | Température | 8-12 jours |  | GR03
ETF6NTC1,8K-400mm | 84.02 | Sonde de temperature a plongeur avec epaulement et tube prolongateur - sonde de type : NTC1.8K - longueur du plongeur : 400mm - longueur du tube prolongateur : 80 mm - plage de mesure : -30 a +180°C - raccordement : 2 fils - raccord filete G1/2" - doigt de gant en acier inox inoxydable diametre = 9mm - boîtier en aluminium forme "B" - IP65 | Température | 8-12 jours |  | GR03
ETF6NTC10K-100mm | 76.02 | Sonde de temperature a plongeur avec epaulement et tube prolongateur - sonde de type : NTC10K - longueur du plongeur : 100mm - longueur du tube prolongateur : 80 mm - plage de mesure : -30 a +180°C - raccordement : 2 fils - raccord filete G1/2" - doigt de gant en acier inox inoxydable diametre = 9mm - boîtier en aluminium forme "B" - IP65 | Température | 8-12 jours |  | GR03
ETF6NTC10K-150mm | 77.16 | Sonde de temperature a plongeur avec epaulement et tube prolongateur - sonde de type : NTC10K - longueur du plongeur : 150mm - longueur du tube prolongateur : 80 mm - plage de mesure : -30 a +180°C - raccordement : 2 fils - raccord filete G1/2" - doigt de gant en acier inox inoxydable diametre = 9mm - boîtier en aluminium forme "B" - IP65 | Température | 8-12 jours |  | GR03
ETF6NTC10K-200mm | 78.33 | Sonde de temperature a plongeur avec epaulement et tube prolongateur - sonde de type : NTC10K - longueur du plongeur : 200mm - longueur du tube prolongateur : 80 mm - plage de mesure : -30 a +180°C - raccordement : 2 fils - raccord filete G1/2" - doigt de gant en acier inox inoxydable diametre = 9mm - boîtier en aluminium forme "B" - IP65 | Température | 8-12 jours |  | GR03
ETF6NTC10K-250mm | 81.71 | Sonde de temperature a plongeur avec epaulement et tube prolongateur - sonde de type : NTC10K - longueur du plongeur : 250mm - longueur du tube prolongateur : 80 mm - plage de mesure : -30 a +180°C - raccordement : 2 fils - raccord filete G1/2" - doigt de gant en acier inox inoxydable diametre = 9mm - boîtier en aluminium forme "B" - IP65 | Température | 8-12 jours |  | GR03
ETF6NTC10K-400mm | 84.02 | Sonde de temperature a plongeur avec epaulement et tube prolongateur - sonde de type : NTC10K - longueur du plongeur : 400mm - longueur du tube prolongateur : 80 mm - plage de mesure : -30 a +180°C - raccordement : 2 fils - raccord filete G1/2" - doigt de gant en acier inox inoxydable diametre = 9mm - boîtier en aluminium forme "B" - IP65 | Température | 8-12 jours |  | GR03
ETF6NTC10KPRECON-100mm | 76.02 | Sonde de temperature a plongeur avec epaulement et tube prolongateur - sonde de type : NTC10KPRECON - longueur du plongeur : 100mm - longueur du tube prolongateur : 80 mm - plage de mesure : -30 a +180°C - raccordement : 2 fils - raccord filete G1/2" - doigt de gant en acier inox inoxydable diametre = 9mm - boîtier en aluminium forme "B" - IP65 | Température | 8-12 jours |  | GR03
ETF6NTC10KPRECON-150mm | 77.16 | Sonde de temperature a plongeur avec epaulement et tube prolongateur - sonde de type : NTC10KPRECON - longueur du plongeur : 150mm - longueur du tube prolongateur : 80 mm - plage de mesure : -30 a +180°C - raccordement : 2 fils - raccord filete G1/2" - doigt de gant en acier inox inoxydable diametre = 9mm - boîtier en aluminium forme "B" - IP65 | Température | 8-12 jours |  | GR03
ETF6NTC10KPRECON-200mm | 78.33 | Sonde de temperature a plongeur avec epaulement et tube prolongateur - sonde de type : NTC10KPRECON - longueur du plongeur : 200mm - longueur du tube prolongateur : 80 mm - plage de mesure : -30 a +180°C - raccordement : 2 fils - raccord filete G1/2" - doigt de gant en acier inox inoxydable diametre = 9mm - boîtier en aluminium forme "B" - IP65 | Température | 8-12 jours |  | GR03
ETF6NTC10KPRECON-250mm | 81.71 | Sonde de temperature a plongeur avec epaulement et tube prolongateur - sonde de type : NTC10KPRECON - longueur du plongeur : 250mm - longueur du tube prolongateur : 80 mm - plage de mesure : -30 a +180°C - raccordement : 2 fils - raccord filete G1/2" - doigt de gant en acier inox inoxydable diametre = 9mm - boîtier en aluminium forme "B" - IP65 | Température | 8-12 jours |  | GR03
ETF6NTC10KPRECON-400mm | 84.02 | Sonde de temperature a plongeur avec epaulement et tube prolongateur - sonde de type : NTC10KPRECON - longueur du plongeur : 400mm - longueur du tube prolongateur : 80 mm - plage de mesure : -30 a +180°C - raccordement : 2 fils - raccord filete G1/2" - doigt de gant en acier inox inoxydable diametre = 9mm - boîtier en aluminium forme "B" - IP65 | Température | 8-12 jours |  | GR03
ETF6NTC20K-100mm | 76.02 | Sonde de temperature a plongeur avec epaulement et tube prolongateur - sonde de type : NTC20K - longueur du plongeur : 100mm - longueur du tube prolongateur : 80 mm - plage de mesure : -30 a +180°C - raccordement : 2 fils - raccord filete G1/2" - doigt de gant en acier inox inoxydable diametre = 9mm - boîtier en aluminium forme "B" - IP65 | Température | 8-12 jours |  | GR03
ETF6NTC20K-150mm | 77.16 | Sonde de temperature a plongeur avec epaulement et tube prolongateur - sonde de type : NTC20K - longueur du plongeur : 150mm - longueur du tube prolongateur : 80 mm - plage de mesure : -30 a +180°C - raccordement : 2 fils - raccord filete G1/2" - doigt de gant en acier inox inoxydable diametre = 9mm - boîtier en aluminium forme "B" - IP65 | Température | 8-12 jours |  | GR03
ETF6NTC20K-200mm | 78.33 | Sonde de temperature a plongeur avec epaulement et tube prolongateur - sonde de type : NTC20K - longueur du plongeur : 200mm - longueur du tube prolongateur : 80 mm - plage de mesure : -30 a +180°C - raccordement : 2 fils - raccord filete G1/2" - doigt de gant en acier inox inoxydable diametre = 9mm - boîtier en aluminium forme "B" - IP65 | Température | 8-12 jours |  | GR03
ETF6NTC20K-250mm | 81.71 | Sonde de temperature a plongeur avec epaulement et tube prolongateur - sonde de type : NTC20K - longueur du plongeur : 250mm - longueur du tube prolongateur : 80 mm - plage de mesure : -30 a +180°C - raccordement : 2 fils - raccord filete G1/2" - doigt de gant en acier inox inoxydable diametre = 9mm - boîtier en aluminium forme "B" - IP65 | Température | 8-12 jours |  | GR03
ETF6NTC20K-400mm | 84.02 | Sonde de temperature a plongeur avec epaulement et tube prolongateur - sonde de type : NTC20K - longueur du plongeur : 400mm - longueur du tube prolongateur : 80 mm - plage de mesure : -30 a +180°C - raccordement : 2 fils - raccord filete G1/2" - doigt de gant en acier inox inoxydable diametre = 9mm - boîtier en aluminium forme "B" - IP65 | Température | 8-12 jours |  | GR03
ETF6NTC30K-100mm | 76.02 | Sonde de temperature a plongeur avec epaulement et tube prolongateur - sonde de type : NTC30K - longueur du plongeur : 100mm - longueur du tube prolongateur : 80 mm - plage de mesure : -30 a +180°C - raccordement : 2 fils - raccord filete G1/2" - doigt de gant en acier inox inoxydable diametre = 9mm - boîtier en aluminium forme "B" - IP65 | Température | 8-12 jours |  | GR03
ETF6NTC30K-150mm | 77.16 | Sonde de temperature a plongeur avec epaulement et tube prolongateur - sonde de type : NTC30K - longueur du plongeur : 150mm - longueur du tube prolongateur : 80 mm - plage de mesure : -30 a +180°C - raccordement : 2 fils - raccord filete G1/2" - doigt de gant en acier inox inoxydable diametre = 9mm - boîtier en aluminium forme "B" - IP65 | Température | 8-12 jours |  | GR03
ETF6NTC30K-200mm | 78.33 | Sonde de temperature a plongeur avec epaulement et tube prolongateur - sonde de type : NTC30K - longueur du plongeur : 200mm - longueur du tube prolongateur : 80 mm - plage de mesure : -30 a +180°C - raccordement : 2 fils - raccord filete G1/2" - doigt de gant en acier inox inoxydable diametre = 9mm - boîtier en aluminium forme "B" - IP65 | Température | 8-12 jours |  | GR03
ETF6NTC30K-250mm | 81.71 | Sonde de temperature a plongeur avec epaulement et tube prolongateur - sonde de type : NTC30K - longueur du plongeur : 250mm - longueur du tube prolongateur : 80 mm - plage de mesure : -30 a +180°C - raccordement : 2 fils - raccord filete G1/2" - doigt de gant en acier inox inoxydable diametre = 9mm - boîtier en aluminium forme "B" - IP65 | Température | 8-12 jours |  | GR03
ETF6NTC30K-400mm | 84.02 | Sonde de temperature a plongeur avec epaulement et tube prolongateur - sonde de type : NTC30K - longueur du plongeur : 400mm - longueur du tube prolongateur : 80 mm - plage de mesure : -30 a +180°C - raccordement : 2 fils - raccord filete G1/2" - doigt de gant en acier inox inoxydable diametre = 9mm - boîtier en aluminium forme "B" - IP65 | Température | 8-12 jours |  | GR03
ETF6NTC50K-100mm | 76.02 | Sonde de temperature a plongeur avec epaulement et tube prolongateur - sonde de type : NTC50K - longueur du plongeur : 100mm - longueur du tube prolongateur : 80 mm - plage de mesure : -30 a +180°C - raccordement : 2 fils - raccord filete G1/2" - doigt de gant en acier inox inoxydable diametre = 9mm - boîtier en aluminium forme "B" - IP65 | Température | 8-12 jours |  | GR03
ETF6NTC50K-150mm | 77.16 | Sonde de temperature a plongeur avec epaulement et tube prolongateur - sonde de type : NTC50K - longueur du plongeur : 150mm - longueur du tube prolongateur : 80 mm - plage de mesure : -30 a +180°C - raccordement : 2 fils - raccord filete G1/2" - doigt de gant en acier inox inoxydable diametre = 9mm - boîtier en aluminium forme "B" - IP65 | Température | 8-12 jours |  | GR03
ETF6NTC50K-200mm | 78.33 | Sonde de temperature a plongeur avec epaulement et tube prolongateur - sonde de type : NTC50K - longueur du plongeur : 200mm - longueur du tube prolongateur : 80 mm - plage de mesure : -30 a +180°C - raccordement : 2 fils - raccord filete G1/2" - doigt de gant en acier inox inoxydable diametre = 9mm - boîtier en aluminium forme "B" - IP65 | Température | 8-12 jours |  | GR03
ETF6NTC50K-250mm | 81.71 | Sonde de temperature a plongeur avec epaulement et tube prolongateur - sonde de type : NTC50K - longueur du plongeur : 250mm - longueur du tube prolongateur : 80 mm - plage de mesure : -30 a +180°C - raccordement : 2 fils - raccord filete G1/2" - doigt de gant en acier inox inoxydable diametre = 9mm - boîtier en aluminium forme "B" - IP65 | Température | 8-12 jours |  | GR03
ETF6NTC50K-400mm | 84.02 | Sonde de temperature a plongeur avec epaulement et tube prolongateur - sonde de type : NTC50K - longueur du plongeur : 400mm - longueur du tube prolongateur : 80 mm - plage de mesure : -30 a +180°C - raccordement : 2 fils - raccord filete G1/2" - doigt de gant en acier inox inoxydable diametre = 9mm - boîtier en aluminium forme "B" - IP65 | Température | 8-12 jours |  | GR03
ETF6PT1000-100mm | 73.12 | Sonde de temperature a plongeur avec epaulement et tube prolongateur - sonde de type : PT1000 - longueur du plongeur : 100mm - longueur du tube prolongateur : 80 mm - plage de mesure : -30 a +180°C - raccordement : 2 fils - raccord filete G1/2" - doigt de gant en acier inox inoxydable diametre = 9mm - boîtier en aluminium forme "B" - IP65 | Température | 8-12 jours |  | GR03
ETF6PT1000-150mm | 77.31 | Sonde de temperature a plongeur avec epaulement et tube prolongateur - sonde de type : PT1000 - longueur du plongeur : 150mm - longueur du tube prolongateur : 80 mm - plage de mesure : -30 a +180°C - raccordement : 2 fils - raccord filete G1/2" - doigt de gant en acier inox inoxydable diametre = 9mm - boîtier en aluminium forme "B" - IP65 | Température | 8-12 jours |  | GR03
ETF6PT1000-200mm | 78.54 | Sonde de temperature a plongeur avec epaulement et tube prolongateur - sonde de type : PT1000 - longueur du plongeur : 200mm - longueur du tube prolongateur : 80 mm - plage de mesure : -30 a +180°C - raccordement : 2 fils - raccord filete G1/2" - doigt de gant en acier inox inoxydable diametre = 9mm - boîtier en aluminium forme "B" - IP65 | Température | 8-12 jours |  | GR03
ETF6PT1000-250mm | 79.46 | Sonde de temperature a plongeur avec epaulement et tube prolongateur - sonde de type : PT1000 - longueur du plongeur : 250mm - longueur du tube prolongateur : 80 mm - plage de mesure : -30 a +180°C - raccordement : 2 fils - raccord filete G1/2" - doigt de gant en acier inox inoxydable diametre = 9mm - boîtier en aluminium forme "B" - IP65 | Température | 8-12 jours |  | GR03
ETF6PT1000-400mm | 82.62 | Sonde de temperature a plongeur avec epaulement et tube prolongateur - sonde de type : PT1000 - longueur du plongeur : 400mm - longueur du tube prolongateur : 80 mm - plage de mesure : -30 a +180°C - raccordement : 2 fils - raccord filete G1/2" - doigt de gant en acier inox inoxydable diametre = 9mm - boîtier en aluminium forme "B" - IP65 | Température | 8-12 jours |  | GR03
ETF6PT100-100mm | 71.42 | Sonde de temperature a plongeur avec epaulement et tube prolongateur - sonde de type : PT100 - longueur du plongeur : 100mm - longueur du tube prolongateur : 80 mm - plage de mesure : -30 a +180°C - raccordement : 2 fils - raccord filete G1/2" - doigt de gant en acier inox inoxydable diametre = 9mm - boîtier en aluminium forme "B" - IP65 | Température | 8-12 jours |  | GR03
ETF6PT100-150mm | 75.17 | Sonde de temperature a plongeur avec epaulement et tube prolongateur - sonde de type : PT100 - longueur du plongeur : 150mm - longueur du tube prolongateur : 80 mm - plage de mesure : -30 a +180°C - raccordement : 2 fils - raccord filete G1/2" - doigt de gant en acier inox inoxydable diametre = 9mm - boîtier en aluminium forme "B" - IP65 | Température | 8-12 jours |  | GR03
ETF6PT100-200mm | 77.31 | Sonde de temperature a plongeur avec epaulement et tube prolongateur - sonde de type : PT100 - longueur du plongeur : 200mm - longueur du tube prolongateur : 80 mm - plage de mesure : -30 a +180°C - raccordement : 2 fils - raccord filete G1/2" - doigt de gant en acier inox inoxydable diametre = 9mm - boîtier en aluminium forme "B" - IP65 | Température | 8-12 jours |  | GR03
ETF6PT100-250mm | 79.35 | Sonde de temperature a plongeur avec epaulement et tube prolongateur - sonde de type : PT100 - longueur du plongeur : 250mm - longueur du tube prolongateur : 80 mm - plage de mesure : -30 a +180°C - raccordement : 2 fils - raccord filete G1/2" - doigt de gant en acier inox inoxydable diametre = 9mm - boîtier en aluminium forme "B" - IP65 | Température | 8-12 jours |  | GR03
ETF6PT100-400mm | 81.83 | Sonde de temperature a plongeur avec epaulement et tube prolongateur - sonde de type : PT100 - longueur du plongeur : 400mm - longueur du tube prolongateur : 80 mm - plage de mesure : -30 a +180°C - raccordement : 2 fils - raccord filete G1/2" - doigt de gant en acier inox inoxydable diametre = 9mm - boîtier en aluminium forme "B" - IP65 | Température | 8-12 jours |  | GR03
ETF7Ni1000-100mm | 134.18 | Sonde de temperature a plongeur avec epaulement simple - sonde de type : Ni1000 - longueur du plongeur : 100mm - longueur du tube prolongateur : 25 mm - plage de mesure : -30 a +150°C - raccordement : 2 fils - raccord filete G1/2" - doigt de gant en acier inox inoxydable diametre = 6mm - Section diminue diametre = 4mm - boîtier couleur blanc identique a RAL9010 - Dimensions : 72x64x39.4mm - IP 6 | Température | 8-12 jours |  | GR01
ETF7Ni1000-150mm | 135.46 | Sonde de temperature a plongeur avec epaulement simple - sonde de type : Ni1000 - longueur du plongeur : 150mm - longueur du tube prolongateur : 25 mm - plage de mesure : -30 a +150°C - raccordement : 2 fils - raccord filete G1/2" - doigt de gant en acier inox inoxydable diametre = 6mm - Section diminue diametre = 4mm - boîtier couleur blanc identique a RAL9010 - Dimensions : 72x64x39.4mm - IP 6 | Température | 8-12 jours |  | GR01
ETF7Ni1000-250mm | 137.17 | Sonde de temperature a plongeur avec epaulement simple - sonde de type : Ni1000 - longueur du plongeur : 250mm - longueur du tube prolongateur : 25 mm - plage de mesure : -30 a +150°C - raccordement : 2 fils - raccord filete G1/2" - doigt de gant en acier inox inoxydable diametre = 6mm - Section diminue diametre = 4mm - boîtier couleur blanc identique a RAL9010 - Dimensions : 72x64x39.4mm - IP 6 | Température | 8-12 jours |  | GR01
ETF7Ni1000TK5000-100mm | 126.48 | Sonde de temperature a plongeur avec epaulement simple - sonde de type : Ni1000TK5000 - longueur du plongeur : 100mm - longueur du tube prolongateur : 25 mm - plage de mesure : -30 a +150°C - raccordement : 2 fils - raccord filete G1/2" - doigt de gant en acier inox inoxydable diametre = 6mm - Section diminue diametre = 4mm - boîtier couleur blanc identique a RAL9010 - Dimensions : 72x64x39.4mm - IP 6 | Température | 8-12 jours |  | GR01
ETF7Ni1000TK5000-150mm | 126.81 | Sonde de temperature a plongeur avec epaulement simple - sonde de type : Ni1000TK5000 - longueur du plongeur : 150mm - longueur du tube prolongateur : 25 mm - plage de mesure : -30 a +150°C - raccordement : 2 fils - raccord filete G1/2" - doigt de gant en acier inox inoxydable diametre = 6mm - Section diminue diametre = 4mm - boîtier couleur blanc identique a RAL9010 - Dimensions : 72x64x39.4mm - IP 6 | Température | 8-12 jours |  | GR01
ETF7Ni1000TK5000-250mm | 127.99 | Sonde de temperature a plongeur avec epaulement simple - sonde de type : Ni1000TK5000 - longueur du plongeur : 250mm - longueur du tube prolongateur : 25 mm - plage de mesure : -30 a +150°C - raccordement : 2 fils - raccord filete G1/2" - doigt de gant en acier inox inoxydable diametre = 6mm - Section diminue diametre = 4mm - boîtier couleur blanc identique a RAL9010 - Dimensions : 72x64x39.4mm - IP 6 | Température | 8-12 jours |  | GR01
ETF7PT1000-100mm | 121.66 | Sonde de temperature a plongeur avec epaulement simple - sonde de type : PT1000 - longueur du plongeur : 100mm - longueur du tube prolongateur : 25 mm - plage de mesure : -30 a +150°C - raccordement : 2 fils - raccord filete G1/2" - doigt de gant en acier inox inoxydable diametre = 6mm - Section diminue diametre = 4mm - boîtier couleur blanc identique a RAL9010 - Dimensions : 72x64x39.4mm - IP65. | Température | 8-12 jours |  | GR01
ETF7PT1000-150mm | 122.46 | Sonde de temperature a plongeur avec epaulement simple - sonde de type : PT1000 - longueur du plongeur : 150mm - longueur du tube prolongateur : 25 mm - plage de mesure : -30 a +150°C - raccordement : 2 fils - raccord filete G1/2" - doigt de gant en acier inox inoxydable diametre = 6mm - Section diminue diametre = 4mm - boîtier couleur blanc identique a RAL9010 - Dimensions : 72x64x39.4mm - IP 6 | Température | 8-12 jours |  | GR01
ETF7PT1000-250mm | 124.93 | Sonde de temperature a plongeur avec epaulement simple - sonde de type : PT1000 - longueur du plongeur : 250mm - longueur du tube prolongateur : 25 mm - plage de mesure : -30 a +150°C - raccordement : 2 fils - raccord filete G1/2" - doigt de gant en acier inox inoxydable diametre = 6mm - Section diminue diametre = 4mm - boîtier couleur blanc identique a RAL9010 - Dimensions : 72x64x39.4mm - IP 6 | Température | 8-12 jours |  | GR01
ETF7PT100-100mm | 120.36 | Sonde de temperature a plongeur avec epaulement simple - sonde de type : PT100 - longueur du plongeur : 100mm - longueur du tube prolongateur : 25 mm - plage de mesure : -30 a +150°C - raccordement : 2 fils - raccord filete G1/2" - doigt de gant en acier inox inoxydable diametre = 6mm - Section diminue diametre = 4mm - boîtier couleur blanc identique a RAL9010 - Dimensions : 72x64x39.4mm - IP 6 | Température | 8-12 jours |  | GR01
ETF7PT100-150mm | 121.56 | Sonde de temperature a plongeur avec epaulement simple - sonde de type : PT100 - longueur du plongeur : 150mm - longueur du tube prolongateur : 25 mm - plage de mesure : -30 a +150°C - raccordement : 2 fils - raccord filete G1/2" - doigt de gant en acier inox inoxydable diametre = 6mm - Section diminue diametre = 4mm - boîtier couleur blanc identique a RAL9010 - Dimensions : 72x64x39.4mm - IP 6 | Température | 8-12 jours |  | GR01
ETF7PT100-250mm | 124.33 | Sonde de temperature a plongeur avec epaulement simple - sonde de type : PT100 - longueur du plongeur : 250mm - longueur du tube prolongateur : 25 mm - plage de mesure : -30 a +150°C - raccordement : 2 fils - raccord filete G1/2" - doigt de gant en acier inox inoxydable diametre = 6mm - Section diminue diametre = 4mm - boîtier couleur blanc identique a RAL9010 - Dimensions : 72x64x39.4mm - IP 6 | Température | 8-12 jours |  | GR01
ETR-0120_ms/150 | 61.75 | Thermostat a plongeur a un etage - Pouvoir de coupure : 24 a 250V AC - plage de temperature : 0 a +120°C - differentiel thermique : 5K - reglage externe - temperature max capillaire : +135°C - fonction TR : regulateur de temperature - contact 10 (1.5) - doigt de gant G1/2" en laiton nickele L= 150mm - IP65 | Température | 3 jours |  | GR02
ETR-0120_ms/200 | 65.28 | Thermostat a plongeur a un etage - Pouvoir de coupure : 24 a 250V AC - plage de temperature : 0 a +120°C - differentiel thermique : 5K - reglage externe - temperature max capillaire : +135°C - fonction TR : regulateur de temperature - contact 10 (1.5) - doigt de gant G1/2" en laiton nickele L= 200mm - IP65 | Température | 8 jours |  | GR02
ETR-0120_VA/150 | 85.04 | Thermostat a plongeur a un etage - Pouvoir de coupure : 24 a 250V AC - plage de temperature : 0 a +120°C - differentiel thermique : 5K - reglage externe - temperature max capillaire : +135°C - fonction TR : regulateur de temperature - contact 10 (1.5) - doigt de gant G1/2" en acier inoxydable L= 150mm - IP65 | Température | 8 jours |  | GR02
ETR-0120_VA/200 | 88.59 | Thermostat a plongeur a un etage - Pouvoir de coupure : 24 a 250V AC - plage de temperature : 0 a +120°C - differentiel thermique : 5K - reglage externe - temperature max capillaire : +135°C - fonction TR : regulateur de temperature - contact 10 (1.5) - doigt de gant G1/2" en acier inoxydable L= 200mm - IP65 | Température | 8 jours |  | GR02
ETR-0120-U_ms/150 | 69.57 | Thermostat à plongeur à un étage - IP 65 - Plage de température 0…120°C - Réglage interne - Température max capillaire 135°C - Fonction TR - Contact 10(1,5)A ; Pouvoir de coupure : 24-250V AC ; Boîtier renforcé température ambiante : -10…65°C - doigt de gant G1/2 en laiton L=130mm | Température | 3 jours |  | GR02
ETR-0120-U_VA/150 | 93.44 | Thermostat a plongeur a un etage - pouvoir de coupure : 24 a 250V AC - plage de temperature : 0 a +120°C - differentiel thermique : 5K - reglage interne - temperature max capillaire : +135°C - fonction TR : regulateur de temperature - contact 10 (1.5) - doigt de gant G1/2" en acier inoxydable L= 150mm - IP65 | Température | 8 jours |  | GR02
ETR-0120-U_VA/200 | 97.18 | Thermostat a plongeur a un etage - pouvoir de coupure : 24 a 250V AC - plage de temperature : 0 a +120°C - differentiel thermique : 5K - reglage interne - temperature max capillaire : +135°C - fonction TR : regulateur de temperature - contact 10 (1.5) - doigt de gant G1/2" en acier inoxydable L= 200mm - IP65 | Température | 3 jours |  | GR02
ETR-060_ms/150 | 61.75 | Thermostat a plongeur a un etage - Pouvoir de coupure : 24 a 250V AC - plage de temperature : 0 a +60°C - differentiel thermique : 3K - reglage externe - temperature max capillaire : +75°C - fonction TR : regulateur de temperature - contact 10 (1.5) - doigt de gant G1/2" en laiton nickele L= 150mm - IP65 | Température | 1 à 2 jour(s) |  | GR02
ETR-060_ms/200 | 65.28 | Thermostat a plongeur a un etage - Pouvoir de coupure : 24 a 250V AC - plage de temperature : 0 a +60°C - differentiel thermique : 3K - reglage externe - temperature max capillaire : +75°C - fonction TR : regulateur de temperature - contact 10 (1.5) - doigt de gant G1/2" en laiton nickele L= 200mm - IP65 | Température | 8 jours |  | GR02
ETR-060_VA/150 | 85.04 | Thermostat a plongeur a un etage - Pouvoir de coupure : 24 a 250V AC - plage de temperature : 0 a +60°C - differentiel thermique : 3K - reglage externe - temperature max capillaire : +75°C - fonction TR : regulateur de temperature - contact 10 (1.5) - doigt de gant G1/2" en acier inoxydable L= 150mm - IP65 | Température | 8 jours |  | GR02
ETR-060_VA/200 | 88.59 | Thermostat a plongeur a un etage - Pouvoir de coupure : 24 a 250V AC - plage de temperature : 0 a +60°C - differentiel thermique : 3K - reglage externe - temperature max capillaire : +75°C - fonction TR : regulateur de temperature - contact 10 (1.5) - doigt de gant G1/2" en acier inoxydable L= 200mm - IP65 | Température | 8 jours |  | GR02
ETR-060R85_VA/150 | 123.49 | Thermostat a plongeur a deux etages - Pouvoir de coupure : 24 a 250V AC - plage de temperature n°1 : 0 a +60°C - plage de temperature n°2 : +65 a +85°C - differentiel thermique n°1 : 3K - differentiel thermique n°2 : +0/-15K a 20K - temperature max capillaire : +120°C - fonctions TR+STB : regulateur de temperature (reglage externe) et limiteur de temperature de securite (reglage interne) - contact 10 (1.5) - doigt de gant G1/2" en acier inoxydable L= 150mm - IP65 | Température | 8 jours |  | GR02
ETR-060R85_VA/200 | 134.22 | Thermostat a plongeur a deux etages - Pouvoir de coupure : 24 a 250V AC - plage de temperature n°1 : 0 a +60°C - plage de temperature n°2 : +65 a +85°C - differentiel thermique n°1 : 3K - differentiel thermique n°2 : +0/-15K a 20K - temperature max capillaire : +120°C - fonctions TR+STB : regulateur de temperature (reglage externe) et limiteur de temperature de securite (reglage interne) - contact 10 (1.5) - doigt de gant G1/2" en acier inoxydable L= 200mm - IP65 | Température | 8 jours |  | GR02
ETR-060-U_ms/150 | 61.75 | Thermostat a plongeur a un etage - Pouvoir de coupure : 24 a 250V AC - plage de temperature : 0 a +60°C - differentiel thermique : 3K - reglage interne - temperature max capillaire : +75°C - fonction TW : controleur de temperature - contact 10 (1.5) - doigt de gant G1/2" en laiton nickele L= 150mm - IP65 | Température | 3 jours |  | GR02
ETR-060-U_ms/200 | 65.28 | Thermostat a plongeur a un etage - Pouvoir de coupure : 24 a 250V AC - plage de temperature : 0 a +60°C - differentiel thermique : 3K - reglage interne - temperature max capillaire : +75°C - fonction TW : controleur de temperature - contact 10 (1.5) - doigt de gant G1/2" en laiton nickele L= 200mm - IP65 | Température | 8 jours |  | GR02
ETR-060-U_VA/150 | 85.04 | Thermostat a plongeur a un etage - Pouvoir de coupure : 24 a 250V AC - plage de temperature : 0 a +60°C - differentiel thermique : 3K - reglage interne - temperature max capillaire : +75°C - fonction TW : controleur de temperature - contact 10 (1.5) - doigt de gant G1/2" en acier inoxydable L= 150mm - IP65 | Température | 3 jours |  | GR02
ETR-060-U_VA/200 | 88.59 | Thermostat a plongeur a un etage - Pouvoir de coupure : 24 a 250V AC - plage de temperature : 0 a +60°C - differentiel thermique : 3K - reglage interne - temperature max capillaire : +75°C - fonction TW : controleur de temperature - contact 10 (1.5) - doigt de gant G1/2" en acier inoxydable L= 200mm - IP65 | Température | 8 jours |  | GR02
ETR-090_ms/150 | 61.75 | Thermostat a plongeur a un etage - Pouvoir de coupure : 24 a 250V AC - plage de temperature : 0 a +90°C - differentiel thermique : 3K - reglage externe - temperature max capillaire : +120°C - fonction TR : regulateur de temperature - contact 10 (1.5) - doigt de gant G1/2" en laiton nickele L= 150mm - IP65 | Température | 1 à 2 jour(s) |  | GR02
ETR-090_ms/200 | 65.28 | Thermostat a plongeur a un etage - Pouvoir de coupure : 24 a 250V AC - plage de temperature : 0 a +90°C - differentiel thermique : 3K - reglage externe - temperature max capillaire : +120°C - fonction TR : regulateur de temperature - contact 10 (1.5) - doigt de gant G1/2" en laiton nickele L= 200mm - IP65 | Température | 8 jours |  | GR02
ETR-090_VA/150 | 85.04 | Thermostat a plongeur a un étage - Pouvoir de coupure : 24 a 250V AC - plage de temperature : 0 a +90°C - differentiel thermique : 3K - reglage externe - temperature max capillaire : +120°C - fonction TR : regulateur de temperature - contact 10 (1.5) - doigt de gant G1/2" en acier inoxydable L= 150mm - IP65 | Température | 8 jours |  | GR02
ETR-090_VA/200 | 88.59 | Thermostat a plongeur a un etage - Pouvoir de coupure : 24 a 250V AC - plage de temperature : 0 a +90°C - differentiel thermique : 3K - reglage externe - temperature max capillaire : +120°C - fonction TR : regulateur de temperature - contact 10 (1.5) - doigt de gant G1/2" en acier inoxydable L= 200mm - IP65 | Température | 8 jours |  | GR02
ETR-090090-U_VA/150 | 123.49 | Thermostat a plongeur a deux etages - Pouvoir de coupure : 24 a 250V AC - plage de temperature n°1 : 0 a +90°C - plage de temperature n°2 : 0 a +90°C - differentiel thermique n°1 : 3K - differentiel thermique n°2 : 3K - reglage interne - temperature max capillaire : +120°C - fonctions TW+TW : controleur de temperature - contact 10 (1.5) - doigt de gant G1/2" en acier inoxydable L= 150mm - IP65 | Température | 8 jours |  | GR02
ETR-090090-U-VA/200 | 134.22 | Thermostat a plongeur a deux etages - Pouvoir de coupure : 24 a 250V AC - plage de temperature n°1 : 0 a +90°C - plage de temperature n°2 : 0 a +90°C - differentiel thermique n°1 : 3K - differentiel thermique n°2 : 3K - reglage interne - temperature max capillaire : +120°C - fonctions TW+TW : controleur de temperature - contact 10 (1.5) - doigt de gant G1/2" en acier inoxydable L= 200mm - IP65 | Température | 8 jours |  | GR02
ETR-090R110_VA/150 | 123.49 | Thermostat a plongeur a deux etages - Pouvoir de coupure : 24 a 250V AC - plage de temperature n°1 : 0 a +90°C - plage de temperature n°2 : +90 a +110°C - differentiel thermique n°1 : 3K - differentiel thermique n°2 : +0/-15K a 20K - temperature max capillaire : +135°C - fonctions TR+STB : regulateur de temperature (reglage externe) et limiteur de temperature de securite (reglage interne) - contact 10 (1.5) - doigt de gant G1/2" en acier inoxydable L= 150mm - IP65 | Température | 8 jours |  | GR02
ETR-090R110_VA/200 | 134.22 | Thermostat a plongeur a deux etages - Pouvoir de coupure : 24 a 250V AC - plage de temperature n°1 : 0 a +90°C - plage de temperature n°2 : +90 a +110°C - differentiel thermique n°1 : 3K - differentiel thermique n°2 : +0/-15K a 20K - temperature max capillaire : +135°C - fonctions TR+STB : regulateur de temperature (reglage externe) et limiteur de temperature de securite (reglage interne) - contact 10 (1.5) - doigt de gant G1/2" en acier inoxydable L= 200mm - IP65 | Température | 8 jours |  | GR02
ETR-090-U_ms/150 | 61.75 | Thermostat a plongeur a un etage - Pouvoir de coupure : 24 a 250V AC - plage de temperature : 0 a +90°C - differentiel thermique : 3K - reglage interne - temperature max capillaire : +120°C - fonction TW : controleur de temperature - contact 10 (1.5) - doigt de gant G1/2"" en laiton nickele L= 150mm - IP65 | Température | 1 à 2 jour(s) |  | GR02
ETR-090-U-ms/200 | 65.28 | Thermostat a plongeur a un etage - Pouvoir de coupure : 24 a 250V AC - plage de temperature : 0 a +90°C - differentiel thermique : 3K - reglage interne - temperature max capillaire : +120°C - fonction Tw : controleur de temperature - contact 10 (1.5) - doigt de gant G1/2" en laiton nickele L= 200mm - IP65 | Température | 8 jours |  | GR02
ETR-090-U-VA/150 | 85.04 | Thermostat a plongeur a un etage - Pouvoir de coupure : 24 a 250V AC - plage de temperature : 0 a +90°C - differentiel thermique : 3K - reglage interne - temperature max capillaire : +120°C - fonction TW : controleur de temperature - contact 10 (1.5) - doigt de gant G1/2" en acier inoxydable L= 150mm - IP65 | Température | 8 jours |  | GR02
ETR-090-U-VA/200 | 88.59 | Thermostat a plongeur a un etage - Pouvoir de coupure : 24 a 250V AC - plage de temperature : 0 a +90°C - differentiel thermique : 3K - reglage interne - temperature max capillaire : +120°C - fonction TW : controleur de temperature - contact 10 (1.5) - doigt de gant G1/2" en acier inoxydable L= 200mm - IP65 | Température | 8 jours |  | GR02
ETR-1_ms/150 | 61.75 | Thermostat à plongeur à un étage - Pouvoir de coupure : 24 a 250V AC - plage de température : -35 à +35°C - differentiel thermique : 3K - reglage externe - temperature max capillaire : +75°C - fonction TR : regulateur de temperature - contact 10 (1.5) - doigt de gant G1/2" en laiton nickele L= 150mm - IP65. | Température | 8 jours |  | GR02
ETR-1_ms/200 | 65.28 | Thermostat a plongeur a un etage - Pouvoir de coupure : 24 a 250V AC - plage de temperature : -35 a +35°C - differentiel thermique : 3K - reglage externe - temperature max capillaire : +75°C - fonction TR : regulateur de temperature - contact 10 (1.5) - doigt de gant G1/2" en laiton nickele L= 200mm - IP65 | Température | 8 jours |  | GR02
ETR-1_VA/150 | 85.04 | Thermostat a plongeur a un etage - pouvoir de coupure : 24 a 250V AC - plage de temperature : -35 a +35°C - differentiel thermique : 3K - reglage externe - temperature max capillaire : +75°C - fonction TR : regulateur de temperature - contact 10 (1.5) - doigt de gant G1/2" en acier inoxydable L= 150mm - IP65 | Température | 8 jours |  | GR02
ETR-1_VA/200 | 88.59 | Thermostat a plongeur a un etage - Pouvoir de coupure : 24 a 250V AC - plage de temperature : -35 a +35°C - differentiel thermique : 3K - reglage externe - temperature max capillaire : +75°C - fonction TR : regulateur de temperature - contact 10 (1.5) - doigt de gant G1/2" en acier inoxydable L= 200mm - IP65 | Température | 8 jours |  | GR02
ETR-50140_ms/150 | 61.75 | Thermostat a plongeur a un etage - Pouvoir de coupure : 24 a 250V AC - plage de temperature : +50 a +140°C - differentiel thermique : 5K - reglage externe - temperature max capillaire : +150°C - fonction TR : regulateur de temperature - contact 10 (1.5) - doigt de gant G1/2" en laiton nickele L= 150mm - IP65 | Température | 3 jours |  | GR02
ETR-50140_ms/200 | 65.28 | Thermostat a plongeur a un etage - Pouvoir de coupure : 24 a 250V AC - plage de temperature : +50 a +140°C - differentiel thermique : 5K - reglage externe - temperature max capillaire : +150°C - fonction TR : regulateur de temperature - contact 10 (1.5) - doigt de gant G1/2" en laiton nickele L= 200mm - IP65 | Température | 8 jours |  | GR02
ETR-50140_VA/150 | 85.04 | Thermostat a plongeur a un etage - Pouvoir de coupure : 24 a 250V AC - plage de temperature : +50 a +140°C - differentiel thermique : 5K - reglage externe - temperature max capillaire : +150°C - fonction TR : regulateur de temperature - contact 10 (1.5) - doigt de gant G1/2" en acier inoxydable L= 150mm - IP65 | Température | 8 jours |  | GR02
ETR-50140_VA/200 | 88.59 | Thermostat a plongeur a un etage - Pouvoir de coupure : 24 a 250V AC - plage de temperature : +50 a +140°C - differentiel thermique : 5K - reglage externe - temperature max capillaire : +150°C - fonction TR : regulateur de temperature - contact 10 (1.5) - doigt de gant G1/2" en acier inoxydable L= 200mm - IP65 | Température | 8 jours |  | GR02
ETR-50140-U_ms/150 | 70.33 | Thermostat a plongeur a un etage - Pouvoir de coupure : 24 a 250V AC - plage de temperature : +50 a +140°C - differentiel thermique : 5K - reglage interne - temperature max capillaire : +150°C - fonction TR : regulateur de temperature - contact 10 (1.5) - doigt de gant G1/2" en laiton nickele L= 150mm - IP65 | Température | 8 jours |  | GR02
ETR-50140-U_VA/150 | 93.43 | Thermostat a plongeur a un etage - Pouvoir de coupure : 24 a 250V AC - plage de temperature : +50 a +140°C - differentiel thermique : 5K - reglage interne - temperature max capillaire : +150°C - fonction TR : regulateur de temperature - contact 10 (1.5) - doigt de gant G1/2" en acier inoxydable L= 150mm - IP65 | Température | 8 jours |  | GR02
ETR-50140-U_VA/200 | 97.18 | Thermostat a plongeur a un etage - Pouvoir de coupure : 24 a 250V AC - plage de temperature : +50 a +140°C - differentiel thermique : 5K - reglage interne - temperature max capillaire : +150°C - fonction TR : regulateur de temperature - contact 10 (1.5) - doigt de gant G1/2" en acier inoxydable L= 130mm - IP65 | Température | 8 jours |  | GR02
ETR-R6585_ms/150 | 73.99 | Thermostat a plongeur a un etage - Pouvoir de coupure : 24 a 250V AC - plage de temperature : +65 a +85°C - differentiel thermique : +0/-15K a 20K - reglage interne - temperature max capillaire : +120°C - fonction STB : limiteur de temperature de securite - contact 10 (1.5) - doigt de gant G1/2" en laiton nickele L= 150mm - IP65 | Température | 3 jours |  | GR02
ETR-R6585_ms/200 | 80.75 | Thermostat a plongeur a un etage - Pouvoir de coupure : 24 a 250V AC - plage de temperature : +65 a +85°C - differentiel thermique : +0/-15K a 20K - reglage interne - temperature max capillaire : +120°C - fonction STB : limiteur de temperature de securite - contact 10 (1.5) - doigt de gant G1/2" en laiton nickele L= 200mm - IP65 | Température | 8 jours |  | GR02
ETR-R6585_VA/150 | 89.22 | Thermostat a plongeur a un etage - Pouvoir de coupure : 24 a 250V AC - plage de temperature : +65 a +85°C - differentiel thermique : +0/-15K a 20K - reglage interne - temperature max capillaire : +120°C - fonction STB : limiteur de temperature de securite - contact 10 (1.5) - doigt de gant G1/2" en acier inoxydable L= 150mm - IP65 | Température | 8 jours |  | GR02
ETR-R6585_VA/200 | 92.89 | Thermostat a plongeur a un etage - Pouvoir de coupure : 24 a 250V AC - plage de temperature : +65 a +85°C - differentiel thermique : +0/-15K a 20K - reglage interne - temperature max capillaire : +120°C - fonction STB : limiteur de temperature de securite - contact 10 (1.5) - doigt de gant G1/2" en acier inoxydable L= 200mm - IP65 | Température | 3 jours |  | GR02
ETR-R90110_ms/150 | 73.99 | Thermostat a plongeur a un etage - Pouvoir de coupure : 24 a 250V AC - plage de temperature : +90 a +110°C - differentiel thermique : +0/-15K a 20K - reglage interne - temperature max capillaire : +120°C - fonction STB : limiteur de temperature de securite - contact 10 (1.5) - doigt de gant G1/2" en laiton nickele L= 150mm - IP65 | Température | 3 jours |  | GR02
ETR-R90110_ms/200 | 80.75 | Thermostat a plongeur a un etage - Pouvoir de coupure : 24 a 250V AC - plage de temperature : +90 a +110°C - differentiel thermique : +0/-15K a 20K - reglage interne - temperature max capillaire : +120°C - fonction STB : limiteur de temperature de securite - contact 10 (1.5) - doigt de gant G1/2" en laiton nickele L= 200mm - IP65 | Température | 8 jours |  | GR02
ETR-R90110_VA/150 | 89.22 | Thermostat a plongeur a un etage - Pouvoir de coupure : 24 a 250V AC - plage de temperature : +90 a +110°C - differentiel thermique : +0/-15K a 20K - reglage interne - temperature max capillaire : +120°C - fonction STB : limiteur de temperature de securite - réarmement manuel - contact 10 (1.5) - doigt de gant G1/2" en acier inoxydable L= 150mm - IP65 | Température | 8 jours |  | GR02
ETR-R90110_VA/200 | 92.89 | Thermostat a plongeur a un etage - Pouvoir de coupure : 24 a 250V AC - plage de temperature : +90 a +110°C - differentiel thermique : +0/-15K a 20K - reglage interne - temperature max capillaire : +120°C - fonction STB : limiteur de temperature de securite - contact 10 (1.5) - doigt de gant G1/2" en acier inoxydable L= 200mm - IP65 | Température | 8 jours |  | GR02
FB-16E-L | 283.17 | Module d'entree Mod-Bus RTU et S-Bus (Saia-Bus ®) avec 16 entrees digitales et LED pilotable en RS 485 - alimentation : 24V DC - IP 20 | Modbus | 15 jours ouvrés |  | GR04
FB-8AA-U | 300.01 | Module de sortie Mod-Bus RTU et S-Bus (Saia-Bus ®) avec 8 sorties analogiques 0 a 10V - alimentation : 24V DC - IP 20 | Modbus | 15 jours ouvrés |  | GR04
FB-8AA-U-H | 305.27 | Module de sortie Mod-Bus RTU et S-Bus (Saia-Bus ®) avec 8 sorties analogiques 0 a 10V a commande manuelle - alimentation : 24V DC - IP 20 | Modbus | 15 jours ouvrés |  | GR04
FB-8AE | 373.69 | Module d'entree Mod-Bus RTU et S-Bus (Saia-Bus ®) avec 8 entrees passives PT100. PT1000. Ni1000 et Ni1000TK5000 - alimentation : 24V DC - IP 20 | Modbus | 15 jours ouvrés |  | GR04
FB-8AE-I | 373.69 | Module d'entree Mod-Bus RTU et S-Bus (Saia-Bus ®) avec 8 entrees analogiques 4 a 20mA - alimentation : 24V DC - IP 20 | Modbus | 15 jours ouvrés |  | GR04
FB-8AE-U | 373.69 | Module d'entree Mod-Bus RTU et S-Bus (Saia-Bus ®) avec 8 entrees analogiques 0 a 10V - alimentation : 24V DC - IP 20 | Modbus | 15 jours ouvrés |  | GR04
FB-8RA | 215.8 | Module de sortie Mod-Bus RTU et S-Bus (Saia-Bus ®) avec 8 sorties par relais (a fermeture) - alimentation : 24V DC - IP 20 | Modbus | 15 jours ouvrés |  | GR04
FB-8RA-4AE | 245.27 | Module de sortie Mod-Bus RTU et S-Bus (Saia-Bus ®) avec 8 sorties par relais (a fermeture) et 4 entrees passives - alimentation : 24V DC - IP 20 | Modbus | 15 jours ouvrés |  | GR04
FB-8RA-4AE-H | 248.43 | Module de sortie Mod-Bus RTU et S-Bus (Saia-Bus ®) avec 8 sorties par relais (a fermeture) et 4 entrees passives a commande manuelle - alimentation : 24V DC - IP 20 | Modbus | 15 jours ouvrés |  | GR04
FB-8RA-4AE-U | 300.01 | Module de sortie Mod-Bus RTU et S-Bus (Saia-Bus ®) avec 8 sorties par relais (a fermeture) et 4 entrees actives 0 a 10V - alimentation : 24V DC - IP 20 | Modbus | 15 jours ouvrés |  | GR04
FB-8RA-4AE-U-H | 305.27 | Module de sortie Mod-Bus RTU et S-Bus (Saia-Bus ®) avec 8 sorties par relais (a fermeture) et 4 entrees actives 0 a 10V a commande manuelle - alimentation : 24V DC - IP 20 | Modbus | 15 jours ouvrés |  | GR04
FB-8RA-H | 221.06 | Module de sortie Mod-Bus RTU et S-Bus (Saia-Bus ®) avec 8 sorties par relais (a fermeture) a commande manuelle - alimentation : 24V DC - IP 20 | Modbus | 15 jours ouvrés |  | GR04
FE-C40-D-U | 113.85 | Afficheur multi signaux - alimentation univelle : 18-265V AC/DC - Entrée : 0-10V DC, 4-20mA, Pt100, Pt500, Pt1000, Ni1000- 5 niveaux de luminosité configurables. | Afficheurs | 1 à 2 jour(s) |  | GR01
FIELD-LOGGER-512K-230V | 927.6 | Centrale d'acquisition et/ou supervision - alimentation : 100 à 240V AC - 8 x entrées analogiques universelles (0-10V, 4-20mA et passives) - 8 x entrées/sorties digitales - 2 sorties relais - 128 voies virtuelles avec calcul mathématique - Mémoires 512 Ko - Interface RS485 modbus maître ou esclave - Interface USB et Ethernet - Logiciel pour visualisation sur PC (Inclus). | Centrale d'acquisition | 3 à 4 semaines |  | GR02
FIELD-LOGGER-512K-24V | 950.4 | Centrale d'acquisition et/ou supervision - Alimentation : 24V AC/DC - 8 x entrées analogiques universelles (0-10V, 4-20mA et passives) - 8 x entrées/sorties digitales - 2 sorties relais - 128 voies virtuelles avec calcul mathématique - Mémoires 512 Ko - Interface RS485 modbus maître ou esclave - Interface USB et Ethernet - Logiciel pour visualisation sur PC (Inclus). | Centrale d'acquisition | 3 à 4 semaines |  | GR02
FIELD-LOGGER-HMI-512K-230V | 1116 | Centrale d'acquisition et/ou supervision avec afficheur - Alimentation : 100 à 240 V AC - 8 x entrées analogiques universelles (0-10V, 4-20mA et passives) - 8 x entrées/sorties digitales - 2 sorties relais - 128 voies virtuelles avec calcul mathématique - Mémoires 512 Ko - Interface RS485 modbus maître ou esclave - Interface USB et Ethernet - Logiciel pour visualisation sur PC (Inclus). | Centrale d'acquisition | 3 à 4 semaines |  | GR02
FIELD-LOGGER-HMI-512K-24V | 1138.8 | Centrale d'acquisition et/ou supervision avec afficheur - Alimentation : 24V AC/DC - 8 x entrées analogiques universelles (0-10V, 4-20mA et passives) - 8 x entrées/sorties digitales - 2 sorties relais - 128 voies virtuelles avec calcul mathématique - Mémoires 512 Ko - Interface RS485 modbus maître ou esclave - Interface USB et Ethernet - Logiciel pour visualisation sur PC (Inclus). | Centrale d'acquisition | 3 à 4 semaines |  | GR02
FK1-FSE-RW | 97.8 | Contact de fenetre (Emetteur) radio enocean - boîtier en matiere plastique couleur blanc - dimensions : 110x19x15mm - IP 30 | Radio / EnOcean | 15 jours ouvrés |  | GR02
FK1-FSE-SB | 97.8 | Contact de fenetre (Emetteur) radio enocean - boîtier en matiere plastique couleur argenté - dimensions : 110x19x15mm - IP 30 | Radio EnOcean | 15 jours ouvrés |  | GR02
FK1-FSE-SW | 97.8 | Contact de fenetre (Emetteur) radio enocean - boîtier en matiere plastique couleur noir - dimensions : 110x19x15mm - IP 30 | Radio / EnOcean | 15 jours ouvrés |  | GR02
FS1-U-3m | 200.94 | Thermostat antigel analogique - alimentation : 24V AC/DC - longueur du capillaire : 3 metres - 2 x sorties : 0 a 10V et une sortie inverseur (a contact) - plage de mesure : -20 a +110°C - boîtier couleur blanc identique a RAL9010 - dimensions : 108x72.5x70mm - IP65 | Température | 10-12 jours |  | GR02
FS2-U-6m | 238.68 | Thermostat antigel analogique - alimentation : 24V AC/DC - longueur du capillaire : 6 metres - 2 x sorties : 0 a 10V et une sortie inverseur (a contact) - plage de mesure : -20 a +110°C - boîtier couleur blanc identique a RAL9010 - dimensions : 108x72.5x70mm - IP65 | Température | 10-12 jours |  | GR02
FSE-FEM-BOX-1 | 242.11 | Commutateur WT-FSE - alimentation : 230V - porte a l'interieur : 30 a 100m / a l'exterieur : 300m - temperature d'ambiance : -25 a +65°C | Radio / enocean | 15 jours ouvrés |  | GR04
FSE-FEM-BOX-2 | 242.11 | Carte controle d'acces - alimentation : 230V - porte a l'interieur : 30 a 100m / a l'exterieur : 300m - temperature d'ambiance : -25 a +65°C | Radio / enocean | 15 jours ouvrés |  | GR04
FSE-FEM-BOX-3 | 242.11 | Contact de fenetre KS1-FSE - alimentation : 230V - porte a l'interieur : 30 a 100m / a l'exterieur : 300m - temperature d'ambiance : -25 a +65°C | Radio / enocean | 15 jours ouvrés |  | GR04
FST-1D | 71.95 | Thermostat antigel mecanique a un etage pour l'air - Pouvoir de coupure : 24 a 250V AC - contact 10 (2) A - plage de reglage : -10 a +15°C - Hysteresis : 1°C - fonction : rearmement automatique - capillaire L=6m - temperature max capillaire : +110°C - dimensions du boîtier : 108x72.5x70mm - IP65 | Température | 1 à 2 jour(s) |  | GR03
FST-1D-HR | 84.83 | Thermostat antigel mecanique a un etage pour l'air - Pouvoir de coupure : 24 a 250V AC - contact 10 (2) A - plage de reglage : -10 a +15°C - Hysteresis : 1°C - fonction : rearmement manuel - capillaire L=6m - temperature max capillaire : +110°C - dimensions du boîtier : 108x72.5x70mm - IP65 | Température | 3 jours |  | GR03
FST-3D | 73.56 | Thermostat antigel mecanique a un etage pour l'air et l'eau - Pouvoir de coupure : 24 a 250V AC - contact 10 (2) A - plage de reglage : -10 a +15°C - Hysteresis : 1°C - fonction : rearmement automatique - capillaire L=1.8m - temperature max capillaire : +110°C - dimensions du boîtier : 108x72.5x70mm - IP65 | Température | 3 jours |  | GR03
FST-3D-HR | 86.44 | Thermostat antigel mecanique a un etage pour l'air et l'eau - Pouvoir de coupure : 24 a 250V AC - contact 10 (2) A - plage de reglage : -10 a +15°C - Hysteresis : 1°C - fonction : rearmement manuel - capillaire L=1.8m - temperature max capillaire : +110°C - dimensions du boîtier : 108x72.5x70mm - IP65 | Température | 3 jours |  | GR03
FST-5D | 70.33 | Thermostat antigel mecanique a un etage pour l'air - Pouvoir de coupure : 24 a 250V AC - contact 10 (2) A - plage de reglage : -10 a +15°C - Hysteresis : 1°C - fonction : rearmement automatique - capillaire L=3m - temperature max capillaire : +110°C - dimensions du boîtier : 108x72.5x70mm - IP65 | Température | 3 jours |  | GR03
FST-5D-HR | 83.23 | Thermostat antigel mecanique a un etage pour l'air - Pouvoir de coupure : 24 a 250V AC - contact 10 (2) A - plage de reglage : -10 a +15°C - Hysteresis : 1°C - fonction : rearmement manuel - capillaire L=3m - temperature max capillaire : +110°C - dimensions du boîtier : 108x72.5x70mm - IP65 | Température | 3 jours |  | GR03
FST-7D | 126.7 | Thermostat antigel mecanique a un etage pour l'air - Pouvoir de coupure : 24 a 250V AC - contact 10 (2) A - plage de reglage : -10 a +15°C - Hysteresis : 1°C - fonction : rearmement automatique - capillaire L=12m - temperature max capillaire : +110°C - dimensions du boîtier : 108x72.5x70mm - IP65 | Température | 3 jours |  | GR03
FST-7D-HR | 139.59 | Thermostat antigel mecanique a un etage pour l'air - Pouvoir de coupure : 24 a 250V AC - contact 10 (2) A - plage de reglage : -10 a +15°C - Hysteresis : 1°C - fonction : rearmement manuel - capillaire L=12m - temperature max capillaire : +110°C - dimensions du boîtier : 108x72.5x70mm - IP65 | Température | 3 jours |  | GR03
FST-8D | 69.58 | Thermostat antigel mecanique a un etage pour l'air - Pouvoir de coupure : 24 a 250V AC - contact 10 (2) A - plage de reglage : -10 a +15°C - Hysteresis : 1°C - fonction : rearmement automatique - capillaire L=0.6m - temperature max capillaire : +110°C - dimensions du boîtier : 108x72.5x70mm - IP65. | Température | 3 jours |  | GR03
FST-8D-HR | 82.46 | Thermostat antigel mecanique a un etage pour l'air - Pouvoir de coupure : 24 a 250V AC - contact 10 (2) A - plage de reglage : -10 a +15°C - Hysteresis : 1°C - fonction : rearmement manuel - capillaire L=0.6m - temperature max capillaire : +110°C - dimensions du boîtier : 108x72.5x70mm - IP65 | Température | 3 jours |  | GR03
FSTF1KTY81-210 | 41.99 | Capteur de temperature d'ambiance a encastrement - sonde de type : KTY81-210 - plage de mesure : -30 a +60°C - boîtier en matiere plastique identique a RAL9010 - dimensions : 80x80x12mm - pour boite d'encastrement diametre = 55mm - IP 30 | Température | 15 jours ouvrés |  | GR01
FSTF1LM235Z | 42.96 | Capteur de temperature d'ambiance a encastrement - sonde de type : LM235Z - plage de mesure : -30 a +60°C - boîtier en matiere plastique identique a RAL9010 - dimensions : 80x80x12mm - pour boite d'encastrement diametre = 55mm - IP 30 | Température | 15 jours ouvrés |  | GR01
FSTF1Ni1000 | 44.13 | Capteur de temperature d'ambiance a encastrement - sonde de type : Ni1000 - plage de mesure : -30 a +60°C - boîtier en matiere plastique identique a RAL9010 - dimensions : 80x80x12mm - pour boite d'encastrement diametre = 55mm - IP 30 | Température | 15 jours ouvrés |  | GR01
FSTF1Ni1000TK5000 | 46.17 | Capteur de temperature d'ambiance a encastrement - sonde de type : Ni1000TK5000 - plage de mesure : -30 a +60°C - boîtier en matiere plastique identique a RAL9010 - dimensions : 80x80x12mm - pour boite d'encastrement diametre = 55mm - IP 30 | Température | 15 jours ouvrés |  | GR01
FSTF1NTC1,8K | 42.43 | Capteur de temperature d'ambiance a encastrement - sonde de type : NTC1.8K - plage de mesure : -30 a +60°C - boîtier en matiere plastique identique a RAL9010 - dimensions : 80x80x12mm - pour boite d'encastrement diametre = 55mm - IP 30 | Température | 15 jours ouvrés |  | GR01
FSTF1NTC10K | 41.99 | Capteur de temperature d'ambiance a encastrement - sonde de type : NTC10K - plage de mesure : -30 a +60°C - boîtier en matiere plastique identique a RAL9010 - dimensions : 80x80x12mm - pour boite d'encastrement diametre = 55mm - IP 30 | Température | 15 jours ouvrés |  | GR01
FSTF1NTC10KPRECON | 41.99 | Capteur de temperature d'ambiance a encastrement - sonde de type : NTC10KPRECON - plage de mesure : -30 a +60°C - boîtier en matiere plastique identique a RAL9010 - dimensions : 80x80x12mm - pour boite d'encastrement diametre = 55mm - IP 30 | Température | 15 jours ouvrés |  | GR01
FSTF1NTC20K | 41.99 | Capteur de temperature d'ambiance a encastrement - sonde de type : NTC20K - plage de mesure : -30 a +60°C - boîtier en matiere plastique identique a RAL9010 - dimensions : 80x80x12mm - pour boite d'encastrement diametre = 55mm - IP 30 | Température | 15 jours ouvrés |  | GR01
FSTF1PT100 | 42.84 | Capteur de temperature d'ambiance a encastrement - sonde de type : PT100 - plage de mesure : -30 a +60°C - boîtier en matiere plastique identique a RAL9010 - dimensions : 80x80x12mm - pour boite d'encastrement diametre = 55mm - IP 30 | Température | 15 jours ouvrés |  | GR01
FSTF1PT1000 | 42.84 | Capteur de temperature d'ambiance a encastrement - sonde de type : PT1000 - plage de mesure : -30 a +60°C - boîtier en matiere plastique identique a RAL9010 - dimensions : 80x80x12mm - pour boite d'encastrement diametre = 55mm - IP 30 | Température | 15 jours ouvrés |  | GR01
FSTFKTY81-210,L,D2 | 64.43 | Capteur de temperature d'ambiance a encastrement avec LED et commutateur rotatif 2 positions - sonde de type : KTY81-210 - plage de mesure : -30 a +60°C - boîtier en matiere plastique identique a RAL9010 - dimensions : 80x80x12mm - pour boite d'encastrement diametre = 55mm - IP 30 | Température | 15 jours ouvrés |  | GR01
FSTFKTY81-210,L,D4 | 66.57 | Capteur de temperature d'ambiance a encastrement avec LED et commutateur rotatif 4 positions - sonde de type : KTY81-210 - plage de mesure : -30 a +60°C - boîtier en matiere plastique identique a RAL9010 - dimensions : 80x80x12mm - pour boite d'encastrement diametre = 55mm - IP 30 | Température | 15 jours ouvrés |  | GR01
FSTFKTY81-210,L,T | 55.84 | Capteur de temperature d'ambiance a encastrement avec LED et bouton poussoir - sonde de type : KTY81-210 - plage de mesure : -30 a +60°C - boîtier en matiere plastique identique a RAL9010 - dimensions : 80x80x12mm - pour boite d'encastrement diametre = 55mm - IP 30 | Température | 15 jours ouvrés |  | GR01
FSTFKTY81-210,P | 66.04 | Capteur de temperature d'ambiance a encastrement avec potentiometre - sonde de type : KTY81-210 - plage de mesure : -30 a +60°C - boîtier en matiere plastique identique a RAL9010 - dimensions : 80x80x12mm - pour boite d'encastrement diametre = 55mm - IP 30 | Température | 15 jours ouvrés |  | GR01
FSTFKTY81-210,P,2L,2T | 93.2 | Capteur de temperature d'ambiance a encastrement avec potentiometre. 2 LED et 2 boutons poussoir - sonde de type : KTY81-210 - plage de mesure : -30 a +60°C - boîtier en matiere plastique identique a RAL9010 - dimensions : 80x80x12mm - pour boite d'encastrement diametre = 55mm - IP 30 | Température | 15 jours ouvrés |  | GR01
FSTFKTY81-210,P,D4 | 90.04 | Capteur de temperature d'ambiance a encastrement avec potentiometre et commutateur rotatif 4 positions - sonde de type : KTY81-210 - plage de mesure : -30 a +60°C - boîtier en matiere plastique identique a RAL9010 - dimensions : 80x80x12mm - pour boite d'encastrement diametre = 55mm - IP 30 | Température | 15 jours ouvrés |  | GR01
FSTFKTY81-210,P,L,T | 87.83 | Capteur de temperature d'ambiance a encastrement avec potentiometre. LED et bouton poussoir - sonde de type : KTY81-210 - plage de mesure : -30 a +60°C - boîtier en matiere plastique identique a RAL9010 - dimensions : 80x80x12mm - pour boite d'encastrement diametre = 55mm - IP 30 | Température | 15 jours ouvrés |  | GR01
FSTFKTY81-210,P,L,W | 87.89 | Capteur de temperature d'ambiance a encastrement avec potentiometre. LED et bouton marche/arret - sonde de type : KTY81-210 - plage de mesure : -30 a +60°C - boîtier en matiere plastique identique a RAL9010 - dimensions : 80x80x12mm - pour boite d'encastrement diametre = 55mm - IP 30 | Température | 15 jours ouvrés |  | GR01
FSTFLM235Z,L,D2 | 64.97 | Capteur de temperature d'ambiance a encastrement avec LED et commutateur rotatif 2 positions - sonde de type : LM235Z - plage de mesure : -30 a +60°C - boîtier en matiere plastique identique a RAL9010 - dimensions : 80x80x12mm - pour boite d'encastrement diametre = 55mm - IP 30 | Température | 15 jours ouvrés |  | GR01
FSTFLM235Z,L,D4 | 67.65 | Capteur de temperature d'ambiance a encastrement avec LED et commutateur rotatif 4 positions - sonde de type : LM235Z - plage de mesure : -30 a +60°C - boîtier en matiere plastique identique a RAL9010 - dimensions : 80x80x12mm - pour boite d'encastrement diametre = 55mm - IP 30 | Température | 15 jours ouvrés |  | GR01
FSTFLM235Z,L,T | 56.91 | Capteur de temperature d'ambiance a encastrement avec LED et bouton poussoir - sonde de type : LM235Z - plage de mesure : -30 a +60°C - boîtier en matiere plastique identique a RAL9010 - dimensions : 80x80x12mm - pour boite d'encastrement diametre = 55mm - IP 30 | Température | 15 jours ouvrés |  | GR01
FSTFLM235Z,P | 66.04 | Capteur de temperature d'ambiance a encastrement avec potentiometre - sonde de type : LM235Z - plage de mesure : -30 a +60°C - boîtier en matiere plastique identique a RAL9010 - dimensions : 80x80x12mm - pour boite d'encastrement diametre = 55mm - IP 30 | Température | 15 jours ouvrés |  | GR01
FSTFLM235Z,P,2L,2T | 94.92 | Capteur de temperature d'ambiance a encastrement avec potentiometre. 2 LED et 2 boutons poussoir - sonde de type : LM235Z - plage de mesure : -30 a +60°C - boîtier en matiere plastique identique a RAL9010 - dimensions : 80x80x12mm - pour boite d'encastrement diametre = 55mm - IP 30 | Température | 15 jours ouvrés |  | GR01
FSTFLM235Z,P,D4 | 90.58 | Capteur de temperature d'ambiance a encastrement avec potentiometre et commutateur rotatif 4 positions - sonde de type : LM235Z - plage de mesure : -30 a +60°C - boîtier en matiere plastique identique a RAL9010 - dimensions : 80x80x12mm - pour boite d'encastrement diametre = 55mm - IP 30 | Température | 15 jours ouvrés |  | GR01
FSTFLM235Z,P,L,T | 88.37 | Capteur de temperature d'ambiance a encastrement avec potentiometre. LED et bouton poussoir - sonde de type : LM235Z - plage de mesure : -30 a +60°C - boîtier en matiere plastique identique a RAL9010 - dimensions : 80x80x12mm - pour boite d'encastrement diametre = 55mm - IP 30 | Température | 15 jours ouvrés |  | GR01
FSTFLM235Z,P,L,W | 88.43 | Capteur de temperature d'ambiance a encastrement avec potentiometre. LED et bouton marche/arret - sonde de type : LM235Z - plage de mesure : -30 a +60°C - boîtier en matiere plastique identique a RAL9010 - dimensions : 80x80x12mm - pour boite d'encastrement diametre = 55mm - IP 30 | Température | 15 jours ouvrés |  | GR01
FSTFNi1000,L,D2 | 66.57 | Capteur de temperature d'ambiance a encastrement avec LED et commutateur rotatif 2 positions - sonde de type : Ni1000 - plage de mesure : -30 a +60°C - boîtier en matiere plastique identique a RAL9010 - dimensions : 80x80x12mm - pour boite d'encastrement diametre = 55mm - IP 30 | Température | 15 jours ouvrés |  | GR01
FSTFNi1000,L,D4 | 68.72 | Capteur de temperature d'ambiance a encastrement avec LED et commutateur rotatif 4 positions - sonde de type : Ni1000 - plage de mesure : -30 a +60°C - boîtier en matiere plastique identique a RAL9010 - dimensions : 80x80x12mm - pour boite d'encastrement diametre = 55mm - IP 30 | Température | 15 jours ouvrés |  | GR01
FSTFNi1000,L,T | 57.98 | Capteur de temperature d'ambiance a encastrement avec LED et bouton poussoir - sonde de type : Ni1000 - plage de mesure : -30 a +60°C - boîtier en matiere plastique identique a RAL9010 - dimensions : 80x80x12mm - pour boite d'encastrement diametre = 55mm - IP 30 | Température | 15 jours ouvrés |  | GR01
FSTFNi1000,P | 69.91 | Capteur de temperature d'ambiance a encastrement avec potentiometre - sonde de type : Ni1000 - plage de mesure : -30 a +60°C - boîtier en matiere plastique identique a RAL9010 - dimensions : 80x80x12mm - pour boite d'encastrement diametre = 55mm - IP 30 | Température | 15 jours ouvrés |  | GR01
FSTFNi1000,P,2L,2T | 98.89 | Capteur de temperature d'ambiance a encastrement avec potentiometre. 2 LED et 2 boutons poussoir - sonde de type : Ni1000 - plage de mesure : -30 a +60°C - boîtier en matiere plastique identique a RAL9010 - dimensions : 80x80x12mm - pour boite d'encastrement diametre = 55mm - IP 30 | Température | 15 jours ouvrés |  | GR01
FSTFNi1000,P,D4 | 93.33 | Capteur de temperature d'ambiance a encastrement avec potentiometre et commutateur rotatif 4 positions - sonde de type : Ni1000 - plage de mesure : -30 a +60°C - boîtier en matiere plastique identique a RAL9010 - dimensions : 80x80x12mm - pour boite d'encastrement diametre = 55mm - IP 30 | Température | 15 jours ouvrés |  | GR01
FSTFNi1000,P,L,T | 90.57 | Capteur de temperature d'ambiance a encastrement avec potentiometre. LED et bouton poussoir - sonde de type : Ni1000 - plage de mesure : -30 a +60°C - boîtier en matiere plastique identique a RAL9010 - dimensions : 80x80x12mm - pour boite d'encastrement diametre = 55mm - IP 30 | Température | 15 jours ouvrés |  | GR01
FSTFNi1000,P,L,W | 90.62 | Capteur de temperature d'ambiance a encastrement avec potentiometre. LED et bouton marche/arret - sonde de type : Ni1000 - plage de mesure : -30 a +60°C - boîtier en matiere plastique identique a RAL9010 - dimensions : 80x80x12mm - pour boite d'encastrement diametre = 55mm - IP 30 | Température | 15 jours ouvrés |  | GR01
FSTFNi1000TK5000,L,D2 | 66.57 | Capteur de temperature d'ambiance a encastrement avec LED et commutateur rotatif 2 positions - sonde de type : Ni1000TK5000 - plage de mesure : -30 a +60°C - boîtier en matiere plastique identique a RAL9010 - dimensions : 80x80x12mm - pour boite d'encastrement diametre = 55mm - IP 30 | Température | 15 jours ouvrés |  | GR01
FSTFNi1000TK5000,L,D4 | 68.72 | Capteur de temperature d'ambiance a encastrement avec LED et commutateur rotatif 4 positions - sonde de type : Ni1000TK5000 - plage de mesure : -30 a +60°C - boîtier en matiere plastique identique a RAL9010 - dimensions : 80x80x12mm - pour boite d'encastrement diametre = 55mm - IP 30 | Température | 15 jours ouvrés |  | GR01
FSTFNi1000TK5000,L,T | 57.98 | Capteur de temperature d'ambiance a encastrement avec LED et bouton poussoir - sonde de type : Ni1000TK5000 - plage de mesure : -30 a +60°C - boîtier en matiere plastique identique a RAL9010 - dimensions : 80x80x12mm - pour boite d'encastrement diametre = 55mm - IP 30 | Température | 15 jours ouvrés |  | GR01
FSTFNi1000TK5000,P | 72.27 | Capteur de temperature d'ambiance a encastrement avec potentiometre - sonde de type : Ni1000TK5000 - plage de mesure : -30 a +60°C - boîtier en matiere plastique identique a RAL9010 - dimensions : 80x80x12mm - pour boite d'encastrement diametre = 55mm - IP 30 | Température | 15 jours ouvrés |  | GR01
FSTFNi1000TK5000,P,2L,2T | 100.72 | Capteur de temperature d'ambiance a encastrement avec potentiometre. 2 LED et 2 boutons poussoir - sonde de type : Ni1000TK5000 - plage de mesure : -30 a +60°C - boîtier en matiere plastique identique a RAL9010 - dimensions : 80x80x12mm - pour boite d'encastrement diametre = 55mm - IP 30 | Température | 15 jours ouvrés |  | GR01
FSTFNi1000TK5000,P,D4 | 95.53 | Capteur de temperature d'ambiance a encastrement avec potentiometre et commutateur rotatif 4 positions - sonde de type : Ni1000TK5000 - plage de mesure : -30 a +60°C - boîtier en matiere plastique identique a RAL9010 - dimensions : 80x80x12mm - pour boite d'encastrement diametre = 55mm - IP 30 | Température | 15 jours ouvrés |  | GR01
FSTFNi1000TK5000,P,L,T | 92.77 | Capteur de temperature d'ambiance a encastrement avec potentiometre. LED et bouton poussoir - sonde de type : Ni1000TK5000 - plage de mesure : -30 a +60°C - boîtier en matiere plastique identique a RAL9010 - dimensions : 80x80x12mm - pour boite d'encastrement diametre = 55mm - IP 30 | Température | 15 jours ouvrés |  | GR01
FSTFNi1000TK5000,P,L,W | 92.82 | Capteur de temperature d'ambiance a encastrement avec potentiometre. LED et bouton marche/arret - sonde de type : Ni1000TK5000 - plage de mesure : -30 a +60°C - boîtier en matiere plastique identique a RAL9010 - dimensions : 80x80x12mm - pour boite d'encastrement diametre = 55mm - IP 30 | Température | 15 jours ouvrés |  | GR01
FSTFNTC1,8K,L,D2 | 64.97 | Capteur de temperature d'ambiance a encastrement avec LED et commutateur rotatif 2 positions - sonde de type : NTC1.8K - plage de mesure : -30 a +60°C - boîtier en matiere plastique identique a RAL9010 - dimensions : 80x80x12mm - pour boite d'encastrement diametre = 55mm - IP 30 | Température | 15 jours ouvrés |  | GR01
FSTFNTC1,8K,L,D4 | 67.12 | Capteur de temperature d'ambiance a encastrement avec LED et commutateur rotatif 4 positions - sonde de type : NTC1.8K - plage de mesure : -30 a +60°C - boîtier en matiere plastique identique a RAL9010 - dimensions : 80x80x12mm - pour boite d'encastrement diametre = 55mm - IP 30 | Température | 15 jours ouvrés |  | GR01
FSTFNTC1,8K,L,T | 56.38 | Capteur de temperature d'ambiance a encastrement avec LED et bouton poussoir - sonde de type : NTC1.8K - plage de mesure : -30 a +60°C - boîtier en matiere plastique identique a RAL9010 - dimensions : 80x80x12mm - pour boite d'encastrement diametre = 55mm - IP 30 | Température | 15 jours ouvrés |  | GR01
FSTFNTC1,8K,P | 67.12 | Capteur de temperature d'ambiance a encastrement avec potentiometre - sonde de type : NTC1.8K - plage de mesure : -30 a +60°C - boîtier en matiere plastique identique a RAL9010 - dimensions : 80x80x12mm - pour boite d'encastrement diametre = 55mm - IP 30 | Température | 15 jours ouvrés |  | GR01
FSTFNTC1,8K,P,2L,2T | 97.94 | Capteur de temperature d'ambiance a encastrement avec potentiometre. 2 LED et 2 boutons poussoir - sonde de type : NTC1.8K - plage de mesure : -30 a +60°C - boîtier en matiere plastique identique a RAL9010 - dimensions : 80x80x12mm - pour boite d'encastrement diametre = 55mm - IP 30 | Température | 15 jours ouvrés |  | GR01
FSTFNTC1,8K,P,D4 | 92.21 | Capteur de temperature d'ambiance a encastrement avec potentiometre et commutateur rotatif 4 positions - sonde de type : NTC1.8K - plage de mesure : -30 a +60°C - boîtier en matiere plastique identique a RAL9010 - dimensions : 80x80x12mm - pour boite d'encastrement diametre = 55mm - IP 30 | Température | 15 jours ouvrés |  | GR01
FSTFNTC1,8K,P,L,T | 93.2 | Capteur de temperature d'ambiance a encastrement avec potentiometre. LED et bouton poussoir - sonde de type : NTC1.8K - plage de mesure : -30 a +60°C - boîtier en matiere plastique identique a RAL9010 - dimensions : 80x80x12mm - pour boite d'encastrement diametre = 55mm - IP 30 | Température | 15 jours ouvrés |  | GR01
FSTFNTC1,8K,P,L,W | 93.26 | Capteur de temperature d'ambiance a encastrement avec potentiometre. LED et bouton marche/arret - sonde de type : NTC1.8K - plage de mesure : -30 a +60°C - boîtier en matiere plastique identique a RAL9010 - dimensions : 80x80x12mm - pour boite d'encastrement diametre = 55mm - IP 30 | Température | 15 jours ouvrés |  | GR01
FSTFNTC10K,L,D2 | 64.43 | Capteur de temperature d'ambiance a encastrement avec LED et commutateur rotatif 2 positions - sonde de type : NTC10K - plage de mesure : -30 a +60°C - boîtier en matiere plastique identique a RAL9010 - dimensions : 80x80x12mm - pour boite d'encastrement diametre = 55mm - IP 30 | Température | 15 jours ouvrés |  | GR01
FSTFNTC10K,L,D4 | 66.57 | Capteur de temperature d'ambiance a encastrement avec LED et commutateur rotatif 4 positions - sonde de type : NTC10K - plage de mesure : -30 a +60°C - boîtier en matiere plastique identique a RAL9010 - dimensions : 80x80x12mm - pour boite d'encastrement diametre = 55mm - IP 30 | Température | 15 jours ouvrés |  | GR01
FSTFNTC10K,L,T | 55.84 | Capteur de temperature d'ambiance a encastrement avec LED et bouton poussoir - sonde de type : NTC10K - plage de mesure : -30 a +60°C - boîtier en matiere plastique identique a RAL9010 - dimensions : 80x80x12mm - pour boite d'encastrement diametre = 55mm - IP 30 | Température | 15 jours ouvrés |  | GR01
FSTFNTC10K,P | 66.04 | Capteur de temperature d'ambiance a encastrement avec potentiometre - sonde de type : NTC10K - plage de mesure : -30 a +60°C - boîtier en matiere plastique identique a RAL9010 - dimensions : 80x80x12mm - pour boite d'encastrement diametre = 55mm - IP 30 | Température | 15 jours ouvrés |  | GR01
FSTFNTC10K,P,2L,2T | 93.2 | Capteur de temperature d'ambiance a encastrement avec potentiometre. 2 LED et 2 boutons poussoir - sonde de type : NTC10K - plage de mesure : -30 a +60°C - boîtier en matiere plastique identique a RAL9010 - dimensions : 80x80x12mm - pour boite d'encastrement diametre = 55mm - IP 30 | Température | 15 jours ouvrés |  | GR01
FSTFNTC10K,P,D4 | 90.04 | Capteur de temperature d'ambiance a encastrement avec potentiometre et commutateur rotatif 4 positions - sonde de type : NTC10K - plage de mesure : -30 a +60°C - boîtier en matiere plastique identique a RAL9010 - dimensions : 80x80x12mm - pour boite d'encastrement diametre = 55mm - IP 30 | Température | 15 jours ouvrés |  | GR01
FSTFNTC10K,P,L,T | 87.83 | Capteur de temperature d'ambiance a encastrement avec potentiometre. LED et bouton poussoir - sonde de type : NTC10K - plage de mesure : -30 a +60°C - boîtier en matiere plastique identique a RAL9010 - dimensions : 80x80x12mm - pour boite d'encastrement diametre = 55mm - IP 30 | Température | 15 jours ouvrés |  | GR01
FSTFNTC10K,P,L,W | 87.89 | Capteur de temperature d'ambiance a encastrement avec potentiometre. LED et bouton marche/arret - sonde de type : NTC10K - plage de mesure : -30 a +60°C - boîtier en matiere plastique identique a RAL9010 - dimensions : 80x80x12mm - pour boite d'encastrement diametre = 55mm - IP 30 | Température | 15 jours ouvrés |  | GR01
FSTFNTC10KPRECON,L,D2 | 64.43 | Capteur de temperature d'ambiance a encastrement avec LED et commutateur rotatif 2 positions - sonde de type : NTC10KPRECON - plage de mesure : -30 a +60°C - boîtier en matiere plastique identique a RAL9010 - dimensions : 80x80x12mm - pour boite d'encastrement diametre = 55mm - IP 30 | Température | 15 jours ouvrés |  | GR01
FSTFNTC10KPRECON,L,D4 | 66.57 | Capteur de temperature d'ambiance a encastrement avec LED et commutateur rotatif 4 positions - sonde de type : NTC10KPRECON - plage de mesure : -30 a +60°C - boîtier en matiere plastique identique a RAL9010 - dimensions : 80x80x12mm - pour boite d'encastrement diametre = 55mm - IP 30 | Température | 15 jours ouvrés |  | GR01
FSTFNTC10KPRECON,L,T | 55.84 | Capteur de temperature d'ambiance a encastrement avec LED et bouton poussoir - sonde de type : NTC10KPRECON - plage de mesure : -30 a +60°C - boîtier en matiere plastique identique a RAL9010 - dimensions : 80x80x12mm - pour boite d'encastrement diametre = 55mm - IP 30 | Température | 15 jours ouvrés |  | GR01
FSTFNTC10KPRECON,P | 66.04 | Capteur de temperature d'ambiance a encastrement avec potentiometre - sonde de type : NTC10KPRECON - plage de mesure : -30 a +60°C - boîtier en matiere plastique identique a RAL9010 - dimensions : 80x80x12mm - pour boite d'encastrement diametre = 55mm - IP 30 | Température | 15 jours ouvrés |  | GR01
FSTFNTC10KPRECON,P,2L,2T | 93.2 | Capteur de temperature d'ambiance a encastrement avec potentiometre. 2 LED et 2 boutons poussoir - sonde de type : NTC10KPRECON - plage de mesure : -30 a +60°C - boîtier en matiere plastique identique a RAL9010 - dimensions : 80x80x12mm - pour boite d'encastrement diametre = 55mm - IP 30 | Température | 15 jours ouvrés |  | GR01
FSTFNTC10KPRECON,P,D4 | 90.04 | Capteur de temperature d'ambiance a encastrement avec potentiometre et commutateur rotatif 4 positions - sonde de type : NTC10KPRECON - plage de mesure : -30 a +60°C - boîtier en matiere plastique identique a RAL9010 - dimensions : 80x80x12mm - pour boite d'encastrement diametre = 55mm - IP 30 | Température | 15 jours ouvrés |  | GR01
FSTFNTC10KPRECON,P,L,T | 87.83 | Capteur de temperature d'ambiance a encastrement avec potentiometre. LED et bouton poussoir - sonde de type : NTC10KPRECON - plage de mesure : -30 a +60°C - boîtier en matiere plastique identique a RAL9010 - dimensions : 80x80x12mm - pour boite d'encastrement diametre = 55mm - IP 30 | Température | 15 jours ouvrés |  | GR01
FSTFNTC10KPRECON,P,L,W | 87.89 | Capteur de temperature d'ambiance a encastrement avec potentiometre. LED et bouton marche/arret - sonde de type : NTC10KPRECON - plage de mesure : -30 a +60°C - boîtier en matiere plastique identique a RAL9010 - dimensions : 80x80x12mm - pour boite d'encastrement diametre = 55mm - IP 30 | Température | 15 jours ouvrés |  | GR01
FSTFNTC20K,L,D2 | 64.43 | Capteur de temperature d'ambiance a encastrement avec LED et commutateur rotatif 2 positions - sonde de type : NTC20K - plage de mesure : -30 a +60°C - boîtier en matiere plastique identique a RAL9010 - dimensions : 80x80x12mm - pour boite d'encastrement diametre = 55mm - IP 30 | Température | 15 jours ouvrés |  | GR01
FSTFNTC20K,L,D4 | 66.57 | Capteur de temperature d'ambiance a encastrement avec LED et commutateur rotatif 4 positions - sonde de type : NTC20K - plage de mesure : -30 a +60°C - boîtier en matiere plastique identique a RAL9010 - dimensions : 80x80x12mm - pour boite d'encastrement diametre = 55mm - IP 30 | Température | 15 jours ouvrés |  | GR01
FSTFNTC20K,L,T | 55.84 | Capteur de temperature d'ambiance a encastrement avec LED et bouton poussoir - sonde de type : NTC20K - plage de mesure : -30 a +60°C - boîtier en matiere plastique identique a RAL9010 - dimensions : 80x80x12mm - pour boite d'encastrement diametre = 55mm - IP 30 | Température | 15 jours ouvrés |  | GR01
FSTFNTC20K,P | 66.04 | Capteur de temperature d'ambiance a encastrement avec potentiometre - sonde de type : NTC20K - plage de mesure : -30 a +60°C - boîtier en matiere plastique identique a RAL9010 - dimensions : 80x80x12mm - pour boite d'encastrement diametre = 55mm - IP 30 | Température | 15 jours ouvrés |  | GR01
FSTFNTC20K,P,2L,2T | 93.2 | Capteur de temperature d'ambiance a encastrement avec potentiometre. 2 LED et 2 boutons poussoir - sonde de type : NTC20K - plage de mesure : -30 a +60°C - boîtier en matiere plastique identique a RAL9010 - dimensions : 80x80x12mm - pour boite d'encastrement diametre = 55mm - IP 30 | Température | 15 jours ouvrés |  | GR01
FSTFNTC20K,P,D4 | 90.04 | Capteur de temperature d'ambiance a encastrement avec potentiometre et commutateur rotatif 4 positions - sonde de type : NTC20K - plage de mesure : -30 a +60°C - boîtier en matiere plastique identique a RAL9010 - dimensions : 80x80x12mm - pour boite d'encastrement diametre = 55mm - IP 30 | Température | 15 jours ouvrés |  | GR01
FSTFNTC20K,P,L,T | 87.83 | Capteur de temperature d'ambiance a encastrement avec potentiometre. LED et bouton poussoir - sonde de type : NTC20K - plage de mesure : -30 a +60°C - boîtier en matiere plastique identique a RAL9010 - dimensions : 80x80x12mm - pour boite d'encastrement diametre = 55mm - IP 30 | Température | 15 jours ouvrés |  | GR01
FSTFNTC20K,P,L,W | 87.89 | Capteur de temperature d'ambiance a encastrement avec potentiometre. LED et bouton marche/arret - sonde de type : NTC20K - plage de mesure : -30 a +60°C - boîtier en matiere plastique identique a RAL9010 - dimensions : 80x80x12mm - pour boite d'encastrement diametre = 55mm - IP 30 | Température | 15 jours ouvrés |  | GR01
FSTFPT100,L,D2 | 64.53 | Capteur de temperature d'ambiance a encastrement avec LED et commutateur rotatif 2 positions - sonde de type : PT100 - plage de mesure : -30 a +60°C - boîtier en matiere plastique identique a RAL9010 - dimensions : 80x80x12mm - pour boite d'encastrement diametre = 55mm - IP 30 | Température | 15 jours ouvrés |  | GR01
FSTFPT100,L,D4 | 67.12 | Capteur de temperature d'ambiance a encastrement avec LED et commutateur rotatif 4 positions - sonde de type : PT100 - plage de mesure : -30 a +60°C - boîtier en matiere plastique identique a RAL9010 - dimensions : 80x80x12mm - pour boite d'encastrement diametre = 55mm - IP 30 | Température | 15 jours ouvrés |  | GR01
FSTFPT100,L,T | 56.38 | Capteur de temperature d'ambiance a encastrement avec LED et bouton poussoir - sonde de type : PT100 - plage de mesure : -30 a +60°C - boîtier en matiere plastique identique a RAL9010 - dimensions : 80x80x12mm - pour boite d'encastrement diametre = 55mm - IP 30 | Température | 15 jours ouvrés |  | GR01
FSTFPT100,P | 69.26 | Capteur de temperature d'ambiance a encastrement avec potentiometre - sonde de type : PT100 - plage de mesure : -30 a +60°C - boîtier en matiere plastique identique a RAL9010 - dimensions : 80x80x12mm - pour boite d'encastrement diametre = 55mm - IP 30 | Température | 15 jours ouvrés |  | GR01
FSTFPT100,P,2L,2T | 92.77 | Capteur de temperature d'ambiance a encastrement avec potentiometre. 2 LED et 2 boutons poussoir - sonde de type : PT100 - plage de mesure : -30 a +60°C - boîtier en matiere plastique identique a RAL9010 - dimensions : 80x80x12mm - pour boite d'encastrement diametre = 55mm - IP 30 | Température | 15 jours ouvrés |  | GR01
FSTFPT100,P,D4 | 90.58 | Capteur de temperature d'ambiance a encastrement avec potentiometre et commutateur rotatif 4 positions - sonde de type : PT100 - plage de mesure : -30 a +60°C - boîtier en matiere plastique identique a RAL9010 - dimensions : 80x80x12mm - pour boite d'encastrement diametre = 55mm - IP 30 | Température | 15 jours ouvrés |  | GR01
FSTFPT100,P,L,T | 87.83 | Capteur de temperature d'ambiance a encastrement avec potentiometre. LED et bouton poussoir - sonde de type : PT100 - plage de mesure : -30 a +60°C - boîtier en matiere plastique identique a RAL9010 - dimensions : 80x80x12mm - pour boite d'encastrement diametre = 55mm - IP 30 | Température | 15 jours ouvrés |  | GR01
FSTFPT100,P,L,W | 87.89 | Capteur de temperature d'ambiance a encastrement avec potentiometre. LED et bouton marche/arret - sonde de type : PT100 - plage de mesure : -30 a +60°C - boîtier en matiere plastique identique a RAL9010 - dimensions : 80x80x12mm - pour boite d'encastrement diametre = 55mm - IP 30 | Température | 15 jours ouvrés |  | GR01
FSTFPT1000,L,D2 | 64.53 | Capteur de temperature d'ambiance a encastrement avec LED et commutateur rotatif 2 positions - sonde de type : PT1000 - plage de mesure : -30 a +60°C - boîtier en matiere plastique identique a RAL9010 - dimensions : 80x80x12mm - pour boite d'encastrement diametre = 55mm - IP 30 | Température | 15 jours ouvrés |  | GR01
FSTFPT1000,L,D4 | 67.12 | Capteur de temperature d'ambiance a encastrement avec LED et commutateur rotatif 4 positions - sonde de type : PT1000 - plage de mesure : -30 a +60°C - boîtier en matiere plastique identique a RAL9010 - dimensions : 80x80x12mm - pour boite d'encastrement diametre = 55mm - IP 30 | Température | 15 jours ouvrés |  | GR01
FSTFPT1000,L,T | 56.38 | Capteur de temperature d'ambiance a encastrement avec LED et bouton poussoir - sonde de type : PT1000 - plage de mesure : -30 a +60°C - boîtier en matiere plastique identique a RAL9010 - dimensions : 80x80x12mm - pour boite d'encastrement diametre = 55mm - IP 30 | Température | 15 jours ouvrés |  | GR01
FSTFPT1000,P | 69.26 | Capteur de temperature d'ambiance a encastrement avec potentiometre - sonde de type : PT1000 - plage de mesure : -30 a +60°C - boîtier en matiere plastique identique a RAL9010 - dimensions : 80x80x12mm - pour boite d'encastrement diametre = 55mm - IP 30 | Température | 15 jours ouvrés |  | GR01
FSTFPT1000,P,2L,2T | 95.78 | Capteur de temperature d'ambiance a encastrement avec potentiometre. 2 LED et 2 boutons poussoir - sonde de type : PT1000 - plage de mesure : -30 a +60°C - boîtier en matiere plastique identique a RAL9010 - dimensions : 80x80x12mm - pour boite d'encastrement diametre = 55mm - IP 30 | Température | 15 jours ouvrés |  | GR01
FSTFPT1000,P,D4 | 92.78 | Capteur de temperature d'ambiance a encastrement avec potentiometre et commutateur rotatif 4 positions - sonde de type : PT1000 - plage de mesure : -30 a +60°C - boîtier en matiere plastique identique a RAL9010 - dimensions : 80x80x12mm - pour boite d'encastrement diametre = 55mm - IP 30 | Température | 15 jours ouvrés |  | GR01
FSTFPT1000,P,L,T | 90.04 | Capteur de temperature d'ambiance a encastrement avec potentiometre. LED et bouton poussoir - sonde de type : PT1000 - plage de mesure : -30 a +60°C - boîtier en matiere plastique identique a RAL9010 - dimensions : 80x80x12mm - pour boite d'encastrement diametre = 55mm - IP 30 | Température | 15 jours ouvrés |  | GR01
FSTFPT1000,P,L,W | 90.09 | Capteur de temperature d'ambiance a encastrement avec potentiometre. LED et bouton marche/arret - sonde de type : PT1000 - plage de mesure : -30 a +60°C - boîtier en matiere plastique identique a RAL9010 - dimensions : 80x80x12mm - pour boite d'encastrement diametre = 55mm - IP 30 | Température | 15 jours ouvrés |  | GR01
FST-K | 101.31 | Thermostat antigel de gaine réarmement automatique - pouvoir de coupure : 250V AC / 10 (2)A - plage de travail : -10…+15°C - différentiel thermique : 2K - indice de protection : IP65 | Température | 8 jours | Nouveauté 2017 | GR02
FST-K-HR | 114.2 | Thermostat antigel de gaine réarmement manuel - pouvoir de coupure : 250V AC / 10 (2)A - plage de travail : -10…+15°C - différentiel thermique : 2K - indice de protection : IP65 | Température | 8 jours | Nouveauté 2017 | GR02
FSTM-U-PT1000 | 93.96 | Capteur de température d'ambiance à encastrement - sonde de type : PT1000 - sortie Pt1000 + 1 x 0-10V -plage de mesure : -30...+60°C - boîtier en matière plastique identique à RAL9010 - dimensions : 80x80x12mm - pour boite d'encastrement diamètre = 55mm - IP 30 | Température | 8 jours | Nouveauté 2017 | GR03
GW1-RS232-FEM | 347.38 | Recepteur d'ambiance enocean et passerelle RS232 (unidirectionnel) - alimentation : 12 a 30V AC/DC - boîtier en matiere plastique couleur blanc identique a RAL9010 - dimensions : 98x106x32mm - IP 20 | Radio / enocean | 15 jours ouvrés |  | GR04
GW1-RS485-FEM | 354.33 | Récepteur d'ambiance enocean et passerelle RS485 - alimentation : 12 a 30V AC/DC - boîtier en matiere plastique couleur blanc identique a RAL9010 - dimensions : 98x106x32mm - IP 20 | Radio / enocean | 15 jours ouvrés |  | GR02
GW2-RS232-FEM | 394.75 | Recepteur d'ambiance enocean et RS232 (bidirectionnel) - alimentation : 12 a 30V AC/DC - boîtier en matiere plastique couleur blanc identique a RAL9010 - dimensions : 98x106x32mm - IP 20 | Radio / enocean | 15 jours ouvrés |  | GR04
GW-32EIB-FEM | 775.81 | Recepteur d'ambiance 32 voies enocean et passerelle EIB-KNX - boîtier en matiere plastique couleur blanc identique a RAL9010 - dimensions : 98x106x32mm - IP 20 | Radio / enocean | 15 jours ouvrés |  | GR04
HFTM-I | 88.15 | Capteur de temperature a convertisseur avec sonde deporte - alimentation 24V DC - sonde de type : Pt1000 - signal de sortie : 4 a 20mA - 8 plages de mesure parametrables par cavalliers : -20 a +150°C. -50 a +50°C. -20 a +80°C. -30 a +60°C. 0 a +40°C. 0 a +50°C. 0 a +100°C. 0 a +150°C - raccordement : 2 fils - cable 1.5m silicone - boîtier matiere plastique couleur blanc identique a RAL9010 - IP65 | Température | 3 jours |  | GR01
HFTM-I-DISPLAY | 131.11 | Capteur de temperature a convertisseur avec sonde deporte et afficheur - alimentation 24V DC - sonde de type : Pt1000 - signal de sortie : 4 a 20mA - 8 plages de mesure parametrables par cavalliers : -20 a +150°C. -50 a +50°C. -20 a +80°C. -30 a +60°C. 0 a +40°C. 0 a +50°C. 0 a +100°C. 0 a +150°C - raccordement : 2 fils - cable 1.5m silicone - boîtier matiere plastique couleur blanc identique a RAL9010 - IP65 | Température | 8 jours |  | GR01
HFTM-MODBUS | 108.55 | Capteur de temperature avec sonde deportée - alimentation 24V AC/DC - sonde de type : Pt1000 - signal de sortie : RS485 MODBUS - plage de mesure : -50...+150°C - cable 1.5m silicone - boîtier matiere plastique couleur blanc identique a RAL9010 - IP65 | Modbus | 15 jours ouvrés |  | GR01
HFTM-MODBUS-DISPLAY | 151.51 | Capteur de temperature avec afficheur et sonde deportée - alimentation 24V AC/DC - sonde de type : Pt1000 - signal de sortie : RS485 MODBUS - plage de mesure : -50...+150°C - cable 1.5m silicone - boîtier matiere plastique couleur blanc identique a RAL9010 - IP65 | Modbus | 15 jours ouvrés |  | GR01
HFTM-U | 88.15 | Capteur de temperature a convertisseur avec sonde deporte - alimentation 24V DC - sonde de type : Pt1000 - signal de sortie : 0 a 10V - 8 plages de mesure parametrables par cavalliers : -20 a +150°C. -50 a +50°C. -20 a +80°C. -30 a +60°C. 0 a +40°C. 0 a +50°C. 0 a +100°C. 0 a +150°C - raccordement : 2 fils - cable 1.5m silicone - boîtier matiere plastique couleur blanc identique a RAL9010 - IP65 | Température | 3 jours |  | GR01
HFTM-U-DISPLAY | 131.11 | Capteur de temperature a convertisseur avec sonde deporte et afficheur - alimentation 24V DC - sonde de type : Pt1000 - signal de sortie : 0 a 10V - 8 plages de mesure parametrables par cavalliers : -20 a +150°C. -50 a +50°C. -20 a +80°C. -30 a +60°C. 0 a +40°C. 0 a +50°C. 0 a +100°C. 0 a +150°C - raccordement : 2 fils - cable 1.5m silicone - boîtier matiere plastique couleur blanc identique a RAL9010 - IP65 | Température | 8 jours |  | GR01
HS-JA4-FEM | 349.48 | Recepteur 4 sorties tout-ou-rien pour volets roulants pour montage sur rail DIN avec protocole ASB Bus - alimentation : 24V DC - boîtier en matiere plastique - dimensions : 70x90x55m - IP 20 | Radio / enocean | 15 jours ouvrés |  | GR04
HSM-I | 118.58 | Convertisseur de temperature pour montage sur rail DIN - signal d'entree : PT100/PT1000 en signal de sortie : 4 à 20mA - 13 plages de mesure : -20...+150°C ; 0...+50°C ; 0...100°C ; 0...+200°C ; 0...+300°C ; 0...+400°C ; 0...+500°C ; 0...+600°C ; -50...+50°C ; -100...+100°C ; -30...+70°C ; -40...+60°C ; 0...+250°C (standard) - alimentation 24V DC - boîtier 2TE (75x25x53mm) en polycarbonate - IP 20 | Température | 8-10 jours |  | GR01
HSM-U | 118.58 | Convertisseur de temperature pour montage sur rail DIN - signal d'entree : PT100/PT1000 en signal de sortie : 0 a 10V - 13 plages de mesure : -20...+150°C ; 0...+50°C ; 0...100°C ; 0...+200°C ; 0...+300°C ; 0...+400°C ; 0...+500°C ; 0...+600°C ; -50...+50°C ; -100...+100°C ; -30...+70°C ; -40...+60°C ; 0...+250°C (standard) - alimentation 24V AC/DC - boîtier 2TE (75x25x53mm) en polycarbonate - IP 20 | Température | 8-10 jours |  | GR01
HS-SA4-FEM | 308.43 | Recepteur 4 sorties pour montage sur rail DIN avec protocole ASB Bus - alimentation : 24V DC - boîtier en matiere plastique - dimensions : 70x90x55m - IP 20 | Radio / enocean | 15 jours ouvrés |  | GR04
HS-SA8-FEM | 349.48 | Recepteur 8 sorties pour montage sur rail DIN avec protocole ASB Bus - alimentation : 24V DC - boîtier en matiere plastique - dimensions : 70x90x55m - IP 20 | Radio / enocean | 15 jours ouvrés |  | GR04
HT4-FSE-RW | 103.09 | Telecommande a 4 canaux enocean - boîtier en matiere plastique couleur blanc - dimensions : 48x81x19mm | Radio / enocean | 15 jours ouvrés |  | GR02
HT4-FSE-SB | 103.09 | Telecommande a 4 canaux enocean - boîtier en matiere plastique couleur gris - dimensions : 48x81x19mm | Radio / enocean | 15 jours ouvrés |  | GR02
HT4-FSE-SW | 103.09 | Telecommande a 4 canaux enocean - boîtier en matiere plastique couleur noir - dimensions : 48x81x19mm | Radio / enocean | 15 jours ouvrés |  | GR02
HTF200KTY81-210-PVC-1,5m+MF-06-K | 17.18 | Capteur de temperature a cable - sonde de type : KTY81-210 - longueur de la sonde 200mm (VA 6x200mm) - plage de mesure : -35 a +105°C - cable : PVC 1.5 metres - raccordement : 2 fils - IP65 + bride de montage "MF-06-K" | Température | 8 jours |  | GR03
HTF200KTY81-210-Silicone<180°C-1,5m+MF-06-K | 20.4 | Capteur de temperature a cable - sonde de type : KTY81-210 - longueur de la sonde 200mm (VA 6x200mm) - plage de mesure : -50 a +180°C - cable : silicone 1.5 metres - raccordement : 2 fils - IP65 + bride de montage "MF-06-K" | Température | 8 jours |  | GR03
HTF200LM235Z-PVC-1,5m+MF-06-K | 17.72 | Capteur de temperature a cable - sonde de type : LM235Z - longueur de la sonde 200mm (VA 6x200mm) - plage de mesure : -35 a +105°C - cable : PVC 1.5 metres - raccordement : 2 fils - IP65 + bride de montage "MF-06-K" | Température | 8 jours |  | GR03
HTF200LM235Z-Silicone<180°C-1,5m+MF-06-K | 20.95 | Capteur de temperature a cable - sonde de type : LM235Z - longueur de la sonde 200mm (VA 6x200mm) - plage de mesure : -50 a +180°C - cable : silicone 1.5 metres - raccordement : 2 fils - IP65 + bride de montage "MF-06-K" | Température | 8 jours |  | GR03
HTF200Ni1000-PVC-1,5m+MF-06-K | 17.51 | Capteur de temperature a cable - sonde de type : Ni1000 - longueur de la sonde 200mm (VA 6x200mm) - plage de mesure : -35 a +105°C - cable : PVC 1.5 metres - raccordement : 2 fils - IP65 + bride de montage "MF-06-K" | Température | 8 jours |  | GR03
HTF200Ni1000-Silicone<180°C-1,5m+MF-06-K | 20.4 | Capteur de temperature a cable - sonde de type : Ni1000 - longueur de la sonde 200mm (VA 6x200mm) - plage de mesure : -50 a +180°C - cable : silicone 1.5 metres - raccordement : 2 fils - IP65 + bride de montage "MF-06-K" | Température | 8 jours |  | GR03
HTF200Ni1000TK5000-PVC-1,5m+MF-06-K | 18.36 | Capteur de temperature a cable - sonde de type : Ni1000 - longueur de la sonde 200mm (VA 6x200mm) - plage de mesure : -35 a +105°C - cable : PVC 1.5 metres - raccordement : 2 fils - IP65 + bride de montage "MF-06-K" | Température | 8 jours |  | GR03
HTF200Ni1000TK5000-Silicone<180°C-1,5m+MF-06-K | 21.26 | Capteur de temperature a cable - sonde de type : Ni1000TK5000 - longueur de la sonde 200mm (VA 6x200mm) - plage de mesure : -50 a +180°C - cable : silicone 1.5 metres - raccordement : 2 fils - IP65 + bride de montage "MF-06-K" | Température | 8 jours |  | GR03
HTF200NTC1,8K-PVC-1,5m+MF-06-K | 17.18 | Capteur de temperature a cable - sonde de type : NTC1.8K - longueur de la sonde 200mm (VA 6x200mm) - plage de mesure : -35 a +105°C - cable : PVC 1.5 metres - raccordement : 2 fils - IP65 + bride de montage "MF-06-K" | Température | 8 jours |  | GR03
HTF200NTC1,8K-Silicone<180°C-1,5m+MF-06-K | 20.4 | Capteur de temperature a cable - sonde de type : NTC1.8K - longueur de la sonde 200mm (VA 6x200mm) - plage de mesure : -50 a +180°C - cable : silicone 1.5 metres - raccordement : 2 fils - IP65 + bride de montage "MF-06-K" | Température | 8 jours |  | GR03
HTF200NTC10KPRECON-PVC-1,5m+MF-06-K | 17.18 | Capteur de temperature a cable - sonde de type : NTC10KPRECON - longueur de la sonde 200mm (VA 6x200mm) - plage de mesure : -35 a +105°C - cable : PVC 1.5 metres - raccordement : 2 fils - IP65 + bride de montage "MF-06-K" | Température | 8 jours |  | GR03
HTF200NTC10KPRECON-Silicone<180°C-1,5m+MF-06-K | 20.4 | Capteur de temperature a cable - sonde de type : NTC10KPRECON - longueur de la sonde 200mm (VA 6x200mm) - plage de mesure : -50 a +180°C - cable : silicone 1.5 metres - raccordement : 2 fils - IP65 + bride de montage "MF-06-K" | Température | 8 jours |  | GR03
HTF200NTC10K-PVC-1,5m+MF-06-K | 17.18 | Capteur de temperature a cable - sonde de type : NTC10K - longueur de la sonde 200mm (VA 6x200mm) - plage de mesure : -35 a +105°C - cable : PVC 1.5 metres - raccordement : 2 fils - IP65 + bride de montage "MF-06-K" | Température | 8 jours |  | GR03
HTF200NTC10K-Silicone<180°C-1,5m+MF-06-K | 20.4 | Capteur de temperature a cable - sonde de type : NTC10K - longueur de la sonde 200mm (VA 6x200mm) - plage de mesure : -50 a +180°C - cable : silicone 1.5 metres - raccordement : 2 fils - IP65 + bride de montage "MF-06-K" | Température | 8 jours |  | GR03
HTF200NTC20K-PVC-1,5m+MF-06-K | 17.18 | Capteur de temperature a cable - sonde de type : NTC20K - longueur de la sonde 200mm (VA 6x200mm) - plage de mesure : -35 a +105°C - cable : PVC 1.5 metres - raccordement : 2 fils - IP65 + bride de montage "MF-06-K" | Température | 8 jours |  | GR03
HTF200NTC20K-Silicone<180°C-1,5m+MF-06-K | 20.4 | Capteur de temperature a cable - sonde de type : NTC20K - longueur de la sonde 200mm (VA 6x200mm) - plage de mesure : -50 a +180°C - cable : silicone 1.5 metres - raccordement : 2 fils - IP65 + bride de montage "MF-06-K" | Température | 8 jours |  | GR03
HTF200NTC30K-PVC-1,5m+MF-06-K | 17.18 | Capteur de temperature a cable - sonde de type : NTC30K - longueur de la sonde 200mm (VA 6x200mm) - plage de mesure : -35 a +105°C - cable : PVC 1.5 metres - raccordement : 2 fils - IP65 + bride de montage "MF-06-K" | Température | 8 jours |  | GR03
HTF200NTC30K-Silicone<180°C-1,5m+MF-06-K | 20.4 | Capteur de temperature a cable - sonde de type : NTC30K - longueur de la sonde 200mm (VA 6x200mm) - plage de mesure : -50 a +180°C - cable : silicone 1.5 metres - raccordement : 2 fils - IP65 + bride de montage "MF-06-K" | Température | 8 jours |  | GR03
HTF200NTC50K-PVC-1,5m+MF-06-K | 17.18 | Capteur de temperature a cable - sonde de type : NTC50K - longueur de la sonde 200mm (VA 6x200mm) - plage de mesure : -35 a +105°C - cable : PVC 1.5 metres - raccordement : 2 fils - IP65 + bride de montage "MF-06-K" | Température | 8 jours |  | GR03
HTF200NTC50K-Silicone<180°C-1,5m+MF-06-K | 20.4 | Capteur de temperature a cable - sonde de type : NTC50K - longueur de la sonde 200mm (VA 6x200mm) - plage de mesure : -50 a +180°C - cable : silicone 1.5 metres - raccordement : 2 fils - IP65 + bride de montage "MF-06-K" | Température | 8 jours |  | GR03
HTF200PT1000A-PVC-1,5m | 23.68 | Capteur de temperature a cable - sonde de type : PT1000 (Classe A) - longueur de la sonde 200mm (VA 6x200mm) - plage de mesure : -35 a +105°C - cable : PVC 1.5 metres - raccordement : 2 fils - IP65 + bride de montage "MF-06-K" | Température | 8 jours | Nouveauté 2017 | GR03
HTF200PT1000A-Silicone-1,5m | 26.61 | Capteur de temperature a cable - sonde de type : PT1000 (Classe A) - longueur de la sonde 200mm (VA 6x200mm) - plage de mesure : -50 a +180°C - cable : silicone 1.5 metres - raccordement : 2 fils - IP65 + bride de montage "MF-06-K" | Température | 8 jours | Nouveauté 2017 | GR03
HTF200PT1000-PVC-1,5m+MF-06-K | 17.18 | Capteur de temperature a cable - sonde de type : PT1000 - longueur de la sonde 200mm (VA 6x200mm) - plage de mesure : -35 a +105°C - cable : PVC 1.5 metres - raccordement : 2 fils - IP65 + bride de montage "MF-06-K" | Température | 8 jours |  | GR03
HTF200PT1000-Silicone<180°C-1,5m+MF-06-K | 20.4 | Capteur de temperature a cable - sonde de type : PT1000 - longueur de la sonde 200mm (VA 6x200mm) - plage de mesure : -50 a +180°C - cable : silicone 1.5 metres - raccordement : 2 fils - IP65 + bride de montage "MF-06-K" | Température | 8 jours |  | GR03
HTF200PT100-PVC-1,5m+MF-06-K | 17.18 | Capteur de temperature a cable - sonde de type : PT100 - longueur de la sonde 200mm (VA 6x200mm) - plage de mesure : -35 a +105°C - cable : PVC 1.5 metres - raccordement : 2 fils - IP65 + bride de montage "MF-06-K" | Température | 8 jours |  | GR03
HTF200PT100-Silicone<180°C-1,5m+MF-06-K | 20.4 | Capteur de temperature a cable - sonde de type : PT100 - longueur de la sonde 200mm (VA 6x200mm) - plage de mesure : -50 a +180°C - cable : silicone 1.5 metres - raccordement : 2 fils - IP65 + bride de montage "MF-06-K" | Température | 8 jours |  | GR03
HTF50KTY81-210-PVC-1,5m | 11.17 | Capteur de temperature a cable - sonde de type : KTY81-210 - longueur de la sonde 50mm (VA 6x50mm) - plage de mesure : -35 a +105°C - cable : PVC 1.5 metres - raccordement : 2 fils - IP65 | Température | 8 jours |  | GR03
HTF50KTY81-210-Silicone<180°C-1,5m | 12.83 | Capteur de temperature a cable - sonde de type : KTY81-210 - longueur de la sonde 50mm (VA 6x50mm) - plage de mesure : -50 a +180°C - cable : silicone 1.5 metres - raccordement : 2 fils - IP65 | Température | 8 jours |  | GR03
HTF50LM235Z-PVC-1,5m | 11.82 | Capteur de temperature a cable - sonde de type : LM235Z - longueur de la sonde 50mm (VA 6x50mm) - plage de mesure : -35 a +105°C - cable : PVC 1.5 metres - raccordement : 2 fils - IP65 | Température | 8 jours |  | GR03
HTF50LM235Z-Silicone<180°C-1,5m | 15.04 | Capteur de temperature a cable - sonde de type : LM235Z - longueur de la sonde 50mm (VA 6x50mm) - plage de mesure : -50 a +180°C - cable : silicone 1.5 metres - raccordement : 2 fils - IP65 | Température | 8 jours |  | GR03
HTF50Ni1000-PVC-1,5m | 13.21 | Capteur de temperature a cable - sonde de type : Ni1000 - longueur de la sonde 50mm (VA 6x50mm) - plage de mesure : -35 a +105°C - cable : PVC 1.5 metres - raccordement : 2 fils - IP65 | Température | 8 jours |  | GR03
HTF50Ni1000-Silicone<180°C-1,5m | 16.44 | Capteur de temperature a cable - sonde de type : Ni1000 - longueur de la sonde 50mm (VA 6x50mm) - plage de mesure : -50 a +180°C - cable : silicone 1.5 metres - raccordement : 2 fils - IP65 | Température | 8 jours |  | GR03
HTF50Ni1000-Silicone<180°C-3m | 20.03 | Capteur de température à câble - sonde de type : Ni1000 - longueur de la sonde 50mm (VA 6x50mm) - plage de mesure : -50 a +180°C - cable : silicone 3 mètres - raccordement : 2 fils - IP65 | Température | 8 jours |  | GR03
HTF50Ni1000-Silicone<180°C-5m | 24.82 | Capteur de température à câble - sonde de type : Ni1000 - longueur de la sonde 50mm (VA 6x50mm) - plage de mesure : -50 a +180°C - cable : silicone 3 mètres - raccordement : 2 fils - IP65 | Température | 8 jours |  | GR03
HTF50Ni1000TK5000-PVC-1,5m | 16.65 | Capteur de temperature a cable - sonde de type : Ni1000TK5000 - longueur de la sonde 50mm (VA 6x50mm) - plage de mesure : -35 a +105°C - cable : PVC 1.5 metres - raccordement : 2 fils - IP65 | Température | 8 jours |  | GR03
HTF50Ni1000TK5000-PVC-5m | 22.31 | Capteur de temperature a cable - sonde de type : Ni1000TK5000 - longueur de la sonde 50mm (VA 6x50mm) - plage de mesure : -35 a +105°C - cable : PVC 5 metres - raccordement : 2 fils - IP65 | Température | 8 jours |  | GR03
HTF50Ni1000TK5000-Silicone<180°C-1,5m | 19.65 | Capteur de temperature a cable - sonde de type : Ni1000TK5000 - longueur de la sonde 50mm (VA 6x50mm) - plage de mesure : -50 a +180°C - cable : silicone 1.5 metres - raccordement : 2 fils - IP65 | Température | 8 jours |  | GR03
HTF50NTC1,8K-PVC-1,5m | 11.17 | Capteur de temperature a cable - sonde de type : NTC1.8K - longueur de la sonde 50mm (VA 6x50mm) - plage de mesure : -35 a +105°C - cable : PVC 1.5 metres - raccordement : 2 fils - IP65 | Température | 8 jours |  | GR03
HTF50NTC1,8K-PVC-3m | 13.6 | Capteur de temperature a cable - sonde de type : NTC1.8K - longueur de la sonde 50mm (VA 6x50mm) - plage de mesure : -35 a +105°C - cable : PVC 3 metres - raccordement : 2 fils - IP65 | Température | 8 jours |  | GR03
HTF50NTC1,8K-PVC-5m | 16.83 | Capteur de temperature a cable - sonde de type : NTC1.8K - longueur de la sonde 50mm (VA 6x50mm) - plage de mesure : -35 a +105°C - cable : PVC 5 metres - raccordement : 2 fils - IP65 | Température | 8 jours |  | GR03
HTF50NTC1,8K-Silicone<180°C-1,5m | 12.84 | Capteur de temperature a cable - sonde de type : NTC1.8K - longueur de la sonde 50mm (VA 6x50mm) - plage de mesure : -50 a +180°C - cable : silicone 1.5 metres - raccordement : 2 fils - IP65 | Température | 8 jours |  | GR03
HTF50NTC1,8K-Silicone<180°C-3m | 16.44 | Capteur de temperature a cable - sonde de type : NTC1,8K - longueur de la sonde 50mm (VA 6x50mm) - plage de mesure : -50 a +180°C - cable : silicone 3 mètres - raccordement : 2 fils - IP65. | Température | 8 jours |  | GR03
HTF50NTC10KPRECON-PVC-1,5m | 11.17 | Capteur de temperature a cable - sonde de type : NTC10KPRECON - longueur de la sonde 50mm (VA 6x50mm) - plage de mesure : -35 a +105°C - cable : PVC 1.5 metres - raccordement : 2 fils - IP65 | Température | 8 jours |  | GR03
HTF50NTC10KPRECON-Silicone<180°C-1,5m | 12.84 | Capteur de temperature a cable - sonde de type : NTC10KPRECON - longueur de la sonde 50mm (VA 6x50mm) - plage de mesure : -50 a +180°C - cable : silicone 1.5 metres - raccordement : 2 fils - IP65 | Température | 8 jours |  | GR03
HTF50NTC10K-PVC-1,5m | 11.17 | Capteur de temperature a cable - sonde de type : NTC10K - longueur de la sonde 50mm (VA 6x50mm) - plage de mesure : -35 a +105°C - cable : PVC 1.5 metres - raccordement : 2 fils - IP65. | Température | 8 jours |  | GR03
HTF50NTC10K-PVC-3m | 13.6 | Capteur de temperature a cable - sonde de type : NTC10K - longueur de la sonde 50mm (VA 6x50mm) - plage de mesure : -35 a +105°C - cable : PVC 3 mètres - raccordement : 2 fils - IP65 | Température | 8 jours |  | GR03
HTF50NTC10K-PVC-5m | 16.83 | Sonde de température à câble - sonde type : NTC10K - Câble PVC - raccordement : 2 fils - longueur câble 5 mètres - indice de protection IP65. | Température | 8 jours |  | GR03
HTF50NTC10K-Silicone<180°C-1,5m | 12.84 | Capteur de temperature a cable - sonde de type : NTC10K - longueur de la sonde 50mm (VA 6x50mm) - plage de mesure : -50 a +180°C - cable : silicone 1.5 metres - raccordement : 2 fils - IP65 | Température | 8 jours |  | GR03
HTF50NTC10K-Silicone-<180°C-3m | 16.44 | Capteur de temperature a cable - sonde de type : NTC10K - longueur de la sonde 50mm (VA 6x50mm) - plage de mesure : -50 a +180°C - cable : silicone 3 mètres - raccordement : 2 fils - IP65. | Température | 8 jours |  | GR03
HTF50NTC10K-Silicone-5m | 21.23 | Capteur de temperature a cable - sonde de type : NTC10K - longueur de la sonde 50mm (VA 6x50mm) - plage de mesure : -50 a +180°C - cable : silicone 5 metres - raccordement : 2 fils - IP65 | Température | 8 jours |  | GR03
HTF50NTC20K-PVC-1,5m | 11.17 | Capteur de temperature a cable - sonde de type : NTC20K - longueur de la sonde 50mm (VA 6x50mm) - plage de mesure : -35 a +105°C - cable : PVC 1.5 metres - raccordement : 2 fils - IP65 | Température | 8 jours |  | GR03
HTF50NTC20K-Silicone<180°C-1,5m | 12.84 | Capteur de temperature a cable - sonde de type : NTC20K - longueur de la sonde 50mm (VA 6x50mm) - plage de mesure : -50 a +180°C - cable : silicone 1.5 metres - raccordement : 2 fils - IP65 | Température | 8 jours |  | GR03
HTF50NTC20K-Silicone-3m | 16.44 | Capteur de temperature a cable - sonde de type : NTC20K - longueur de la sonde 50mm (VA 6x50mm) - plage de mesure : -50 a +180°C - cable : silicone 3 mètres - raccordement : 2 fils - IP65. | Température | 8 jours |  | GR03
HTF50NTC30K-PVC-1,5m | 11.17 | Capteur de temperature a cable - sonde de type : NTC30K - longueur de la sonde 50mm (VA 6x50mm) - plage de mesure : -35 a +105°C - cable : PVC 1.5 metres - raccordement : 2 fils - IP65 | Température | 8 jours |  | GR03
HTF50NTC30K-Silicone<180°C-1,5m | 12.84 | Capteur de temperature a cable - sonde de type : NTC30K - longueur de la sonde 50mm (VA 6x50mm) - plage de mesure : -50 a +180°C - cable : silicone 1.5 metres - raccordement : 2 fils - IP68 | Température | 8 jours |  | GR03
HTF50NTC50K-PVC-1,5m | 11.17 | Capteur de temperature a cable - sonde de type : NTC50K - longueur de la sonde 50mm (VA 6x50mm) - plage de mesure : -35 a +105°C - cable : PVC 1.5 metres - raccordement : 2 fils - IP65 | Température | 8 jours |  | GR03
HTF50NTC50K-Silicone<180°C-1,5m | 12.84 | Capteur de temperature a cable - sonde de type : NTC50K - longueur de la sonde 50mm (VA 6x50mm) - plage de mesure : -50 a +180°C - cable : silicone 1.5 metres - raccordement : 2 fils - IP65 | Température | 8 jours |  | GR03
HTF50NTC5K-PVC-1,5m | 11.17 | Capteur de temperature a cable - sonde de type : NTC5K - longueur de la sonde 50mm (VA 6x50mm) - plage de mesure : -35 a +105°C - cable : PVC 1.5 metres - raccordement : 2 fils - IP65 | Température | 8 jours |  | GR03
HTF50NTC5K-Silicone-3m | 16.43 | Capteur de temperature a cable - sonde de type : NTC5K - longueur de la sonde 50mm (VA 6x50mm) - plage de mesure : -50 a +180°C - cable : SILICONE 3 metres - raccordement : 2 fils - IP65 | Température | 8 jours |  | GR03
HTF50PT1000A-PVC-1,5m | 19.93 | Capteur de temperature a cable - sonde de type : PT1000 (Classe A) - longueur de la sonde 50mm (VA 6x50mm) - plage de mesure : -35 a +105°C - cable : PVC 1.5 metres - raccordement : 2 fils - IP65 | Température | 8 jours | Nouveauté 2017 | GR03
HTF50PT1000A-Silicone-1,5m | 22.9 | Capteur de temperature a cable - sonde de type : PT1000 (Classe A) - longueur de la sonde 50mm (VA 6x50mm) - plage de mesure : -50 a +180°C - cable : silicone 1.5 metres - raccordement : 2 fils - IP65 | Température | 8 jours | Nouveauté 2017 | GR03
HTF50PT1000-PVC-1,5m | 13.59 | Capteur de temperature a cable - sonde de type : PT1000 - longueur de la sonde 50mm (VA 6x50mm) - plage de mesure : -35 a +105°C - cable : PVC 1.5 metres - raccordement : 2 fils - IP65 | Température | 8 jours |  | GR03
HTF50PT1000-PVC-1,5m_4fils | 15.73 | Capteur de température à câble - sonde de type : PT1000 - longueur de la sonde 50mm (VA 6x50mm) - plage de mesure : -35 a +105°C - câble : PVC 1.5 metres - raccordement : 4 fils - IP65 | Température | 8 jours |  | GR03
HTF50PT1000-PVC-3m | 16.02 | Capteur de temperature à câble - sonde de type : PT1000 - longueur de la sonde 50mm (VA 6x50mm) - plage de mesure : -35 a +105°C - cable : PVC 3 mètres - raccordement : 2 fils - IP65 | Température | 8 jours |  | GR03
HTF50PT1000-PVC-5m | 19.25 | Capteur de temperature a cable - sonde de type : PT1000 - longueur de la sonde 50mm (VA 6x50mm) - plage de mesure : -35 a +105°C - cable : PVC 5 mètres - raccordement : 2 fils - IP65. | Température | 8 jours |  | GR03
HTF50PT1000-PVC-8m | 24.1 | Capteur de temperature a cable - sonde de type : PT1000 - longueur de la sonde 50mm (VA 6x50mm) - plage de mesure : -35 a +105°C - cable : PVC 8 metres - raccordement : 2 fils - IP65 | Température | 8 jours |  | GR03
HTF50PT1000-Silicone<180°C-1,5m | 16.7 | Capteur de temperature a cable - sonde de type : PT1000 - longueur de la sonde 50mm (VA 6x50mm) - plage de mesure : -50 a +180°C - cable : silicone 1.5 metres - raccordement : 2 fils - IP65 | Température | 8 jours |  | GR03
HTF50PT1000-Silicone<180°C-1,5m_4fils | 24.79 | Capteur de temperature a cable - sonde de type : PT1000 - longueur de la sonde 50mm (VA 6x50mm) - plage de mesure : -50 a +180°C - cable : silicone 1.5 metres - raccordement : 4 fils - IP65 | Température | 8 jours |  | GR03
HTF50PT1000-Silicone<180°C-10m | 37.08 | Capteur de température a câble - sonde de type : PT1000 - longueur de la sonde 50mm (VA 6x50mm) - plage de mesure : -50 a +180°C - cable : silicone 20 mètres - raccordement : 2 fils - IP65 | Température | 8 jours |  | GR03
HTF50PT1000-Silicone<180°C-3m | 20.3 | Capteur de temperature a cable - sonde de type : PT1000 - longueur de la sonde 50mm (VA 6x50mm) - plage de mesure : -50 a +180°C - cable : silicone 3 metres - raccordement : 2 fils - IP65 | Température | 8 jours |  | GR03
HTF50PT1000-Silicone<180°C-5m | 25.1 | Capteur de temperature a cable - sonde de type : PT1000 - longueur de la sonde 50mm (VA 6x50mm) - plage de mesure : -50 a +180°C - cable : silicone 5 metres - raccordement : 2 fils - IP65 | Température | 8 jours |  | GR03
HTF50PT1000-SOIE-DE-VERRE-1,5m | 40.44 | Capteur de temperature a cable - sonde de type : PT1000 - longueur de la sonde 50mm (VA 6x50mm) - plage de mesure : -50 a +350°C - cable : soie de verre 1.5 metres - raccordement : 2 fils - IP54 | Température | 8 jours |  | GR03
HTF50PT1000-TEFLON<250°C-1,5m | 21.53 | Capteur de temperature a cable - sonde de type : PT1000 - longueur de la sonde 50mm (VA 6x50mm) - plage de mesure : -50 a +250°C - cable : teflon 1.5 metres - raccordement : 2 fils - IP65 | Température | 8 jours |  | GR03
HTF50PT100-PVC-1,5m | 11.54 | Capteur de temperature a cable - sonde de type : PT100 - longueur de la sonde 50mm (VA 6x50mm) - plage de mesure : -35 a +105°C - cable : PVC 1.5 metres - raccordement : 2 fils - IP65 | Température | 8 jours |  | GR03
HTF50PT100-PVC-3m | 13.97 | Capteur de température à câble - Sonde de type : PT100 - VA6x50mm - Câble PVC - Raccordement 2 fils - câble sur sonde 3m (PVC) - IP65 | Température | 8 jours |  | GR03
HTF50PT100-PVC-5m | 17.2 | Sonde à câble - Sonde de type : PT100 - VA6x50mm - Câble PVC - Raccordement 2 fils - câble sur sonde 5m (PVC) - IP65. | Température | 8 jours |  | GR03
HTF50PT100-Silicone<180°C-1,5m | 14.51 | Capteur de temperature a cable - sonde de type : PT100 - longueur de la sonde 50mm (VA 6x50mm) - plage de mesure : -50 a +180°C - cable : silicone 1.5 metres - raccordement : 2 fils - IP65 | Température | 8 jours |  | GR03
HTF50PT100-Silicone<180°C-3m | 18.1 | Capteur de temperature a cable - sonde de type : PT100 - longueur de la sonde 50mm (VA 6x50mm) - plage de mesure : -50 a +180°C - cable : silicone 3 mètres - raccordement : 2 fils - IP65. | Température | 8 jours |  | GR03
HTF50PT100-Silicone<180°C-5m | 22.89 | Capteur de temperature a cable - sonde de type : PT100 - longueur de la sonde 50mm (VA 6x50mm) - plage de mesure : -50 a +180°C - cable : silicone 5 metres - raccordement : 2 fils - IP65 | Température | 8 jours |  | GR03
HTF50PT100-SOIE-DE-VERRE-1,5m | 40.44 | Capteur de temperature a cable - sonde de type : PT100 - longueur de la sonde 50mm (VA 6x50mm) - plage de mesure : -50 a +350°C - cable : soie de verre 1.5 metres - raccordement : 2 fils - IP54 | Température | 8 jours |  | GR03
HTF50PT100-TEFLON<250°C-1,5m | 18.04 | Capteur de temperature a cable - sonde de type : PT100 - longueur de la sonde 50mm (VA 6x50mm) - plage de mesure : -50 a +250°C - cable : teflon 1.5 metres - raccordement : 2 fils - IP65 | Température | 8 jours |  | GR03
IGR-5A230V-01 | 79.38 | Hygrostat pour montage sur rail DIN - alimentation : 230V AC - courant : 5A (0.2*) - plage de reglage : +35 a +100 % H.r - differentiel : 4% H.r - * = Charge inductive cos ?= 0.6 | Hygrostat | 5-7 jours |  | GR01
JA1-FEM-UP | 135.3 | Recepteur 2 sorties par ondes radio enocean pour volets roulants - alimentation : 230V - IP 30 | Radio / enocean | 15 jours ouvrés |  | GR02
KAVTF-I | 158.1 | Capteur d'humidite et de temperature pour montage en gaine - alimentation : 15 a 36V DC - signal de sortie : 2 x 0 a 10V - 8 plages de mesure d'hygrometrie parametrables par cavalliers : 0 a 100 % H.r.(Standard). 0 a 50 g/kg. 0 a 80 g/kg. 0 a 50 g/m3. 0 a 80 g/m3. 0 a +50°C. -20 a +80°C. 0 a 80 kj/kg - 4 plages de mesure de temperature parametrables par cavalliers : 0 a +50°C. -20 a +80°C. -35 a +75°C. -35 a +35°C - 2-fils - boîtier matiere plastique couleur blanc identique a RAL9010 - dimensions : 72x64x39.4mm - IP65 | Température et humidité | 8-10 jours |  | GR01
KAVTF-I-LCD | 209.1 | Capteur d'humidite et de temperature pour montage en gaine avec afficheur - alimentation : 15 a 36V DC - signal de sortie : 2 x 0 a 10V - 8 plages de mesure d'hygrometrie parametrables par cavalliers : 0 a 100 % H.r.(Standard). 0 a 50 g/kg. 0 a 80 g/kg. 0 a 50 g/m3. 0 a 80 g/m3. 0 a +50°C. -20 a +80°C. 0 a 80 kj/kg - 4 plages de mesure de temperature parametrables par cavalliers : 0 a +50°C. -20 a +80°C. -35 a +75°C. -35 a +35°C - 2-fils - boîtier matiere plastique couleur blanc identique a RAL9010 - dimensions : 72x64x39.4mm - IP65 | Température et humidité | 8-10 jours |  | GR01
KAVTF-U | 158.1 | Capteur d'humidite et de temperature pour montage en gaine - alimentation : 24V AC/DC - signal de sortie : 2 x 0 a 10V - 8 plages de mesure d'hygrometrie parametrables par cavalliers : 0 a 100 % H.r.(Standard). 0 a 50 g/kg. 0 a 80 g/kg. 0 a 50 g/m3. 0 a 80 g/m3. 0 a +50°C. -20 a +80°C. 0 a 80 kj/kg - 4 plages de mesure de temperature parametrables par cavalliers : 0 a +50°C. -20 a +80°C. -35 a +75°C. -35 a +35°C - 2-fils - boîtier matiere plastique couleur blanc identique a RAL9010 - dimensions : 72x64x39.4mm - IP65 | Température et humidité | 8-10 jours |  | GR01
KAVTF-U-LCD | 209.1 | Capteur d'humidite et de temperature pour montage en gaine avec afficheur - alimentation : 24V AC/DC - signal de sortie : 2 x 0 a 10V - 8 plages de mesure d'hygrometrie parametrables par cavalliers : 0 a 100 % H.r.(Standard). 0 a 50 g/kg. 0 a 80 g/kg. 0 a 50 g/m3. 0 a 80 g/m3. 0 a +50°C. -20 a +80°C. 0 a 80 kj/kg - 4 plages de mesure de temperature parametrables par cavalliers : 0 a +50°C. -20 a +80°C. -35 a +75°C. -35 a +35°C - 2-fils - boîtier matiere plastique couleur blanc identique a RAL9010 - dimensions : 72x64x39.4mm - IP65 | Température et humidité | 8-10 jours |  | GR01
KCO2-MODBUS | 326.4 | Capteur de CO2 de gaine Modbus - alimentation : 24V AC/DC - plages de mesure : 0...5000 ppm - température ambiance : -10…+60°C - boîtier matiere plastique couleur blanc identique a RAL9010 - dimensions : 98x106x32mm - IP65 | Modbus | 15 jours ouvrés | Nouveauté 2017 | GR02
KCO2-MODBUS-DISPLAY | 377.2 | Capteur de CO2 de gaine Modbus avec afficheur - alimentation : 24V AC/DC - plages de mesure : 0...5000 ppm - température ambiance : -10…+60°C - boîtier matiere plastique couleur blanc identique a RAL9010 - dimensions : 126x90x50mm - IP65 | Modbus | 15 jours ouvrés | Nouveauté 2017 | GR02
KCO2-SD-U_Tyr2 | 216.24 | Sonde de CO2 (dioxyde de carbone) a infrarouge pour montage en gaine - alimentation : 24V AC/DC - signal de sortie : 0-10V - 2 plages de mesure : 0-2000ppm ou 0-5000 ppm (commutable) - boîtier matiere plastique couleur blanc identique a RAL9010 - plongeur : L= 190mm - diametre = 20mm - dimensions boitier : 126x90x50mm - livré avec bride pour montage en gaine - IP65. | CO2 | 1 à 2 jour(s) |  | GR02
KCO2-W_Tyr1 | 255 | Sonde de CO2 (dioxyde de carbone) a infrarouge pour montage en gaine - 24V AC/DC - sorties : 1 x 0-10V et 1 x contact inverseur (24V max) - 2 plages de mesure commutables par cavalliers : 0-2000ppm et 0-5000ppm - boîtier matiere plastique couleur blanc identique a RAL9010 - plongeur : L= 190mm - diametre= 20mm - dimensions boîtier : 72x64x37,8mm - livré avec bride - IP65. | CO2 | 4 à 6 jours |  | GR02
KCO2-WD_Tyr1 | 297.33 | Sonde de CO2 (dioxyde de carbone) a infrarouge pour montage en gaine + afficheur - 24V AC/DC - signal de sortie : 0 a 10V - plage de mesure : 0 a 2000ppm - boîtier matiere plastique couleur blanc identique a RAL9010 - plongeur : L= 190mm - diametre= 20mm - livre avec bride - IP65 | CO2 | 4 à 6 jours |  | GR02
KFF-20-I | 203.47 | Capteur d'hygrometrie de gaine - alimentation : 15 a 36V DC - plage de mesure humidite : 0 a 100% - precision jusqu'a : 2% H.r. - signal de sortie : 4 a 20mA - boîtier en matiere plastique couleur blanc identique a RAL 9010 - dimensions : 72x64x39.4mm - IP65 | Humidité | 8 jours |  | GR02
KFF-20-I-DISPLAY | 246.43 | Capteur d'hygrometrie de gaine avec afficheur - alimentation : 15 a 36V DC - plage de mesure humidite : 0 a 100% - precision jusqu'a : 2% H.r. - signal de sortie : 4 a 20mA - boîtier en matiere plastique couleur blanc identique a RAL 9010 - dimensions : 72x64x39.4mm - IP65 | Humidité | 8 jours |  | GR02
KFF-20-U | 203.47 | Capteur d'hygrometrie de gaine - alimentation : 24V AC/DC - plage de mesure humidite : 0 a 100% - precision jusqu'a : 2% H.r. - signal de sortie : 0 a 10V - boîtier en matiere plastique couleur blanc identique a RAL 9010 - dimensions : 72x64x39.4mm - IP65 | Humidité | 8 jours |  | GR02
KFF-20-U-DISPLAY | 246.43 | Capteur d'hygrometrie de gaine avec afficheur - alimentation : 24V AC/DC - plage de mesure humidite : 0 a 100% - precision jusqu'a : 2% H.r. - signal de sortie : 0 a 10V - boîtier en matiere plastique couleur blanc identique a RAL 9010 - dimensions : 72x64x39.4mm - IP65 | Humidité | 8 jours |  | GR02
KFF-I | 147.1 | Capteur d'hygrometrie de gaine - alimentation : 15 a 36V DC - plage de mesure humidite : 0 a 100% - precision jusqu'a : 3% H.r. - signal de sortie : 4 a 20mA - boîtier en matiere plastique couleur blanc identique a RAL 9010 - dimensions : 72x64x39.4mm - IP65 | Humidité | 3 jours |  | GR01
KFF-I-DISPLAY | 190.05 | Capteur d'hygrometrie de gaine avec afficheur - alimentation : 15 a 36V DC - plage de mesure humidite : 0 a 100% - precision jusqu'a : 3% H.r. - signal de sortie : 4 a 20mA - boîtier en matiere plastique couleur blanc identique a RAL 9010 - dimensions : 72x64x39.4mm - IP65 | Humidité | 8 jours |  | GR01
KFF-SD-I | 136.9 | Capteur d'hygrometrie de gaine - alimentation : 15 a 36V DC - plage de mesure humidite : 0 a 100% - precision jusqu'a : 3% H.r. - signal de sortie : 4 a 20mA - boîtier en matiere plastique couleur blanc identique a RAL 9010 - dimensions : 72x64x37.4mm - IP43 | Humidité | 8 jours | Nouveauté 2017 | GR01
KFF-SD-U | 136.9 | Capteur d'hygrometrie de gaine - alimentation : 24V AC/DC - plage de mesure humidite : 0 a 100% - precision jusqu'a : 3% H.r. - signal de sortie : 0 a 10V - boîtier en matiere plastique couleur blanc identique a RAL 9010 - dimensions : 72x64x37.4mm - IP43 | Humidité | 8 jours | Nouveauté 2017 | GR01
KFF-U | 147.1 | Capteur d'hygrometrie de gaine - alimentation : 24V AC/DC - plage de mesure humidite : 0 a 100% - precision jusqu'a : 3% H.r. - signal de sortie : 0 a 10V - boîtier en matiere plastique couleur blanc identique a RAL 9010 - dimensions : 72x64x39.4mm - IP65 | Humidité | 3 jours |  | GR01
KFF-U-DISPLAY | 190.05 | Capteur d'hygrometrie de gaine avec afficheur - alimentation : 15 a 36V DC - plage de mesure humidite : 0 a 100% - precision jusqu'a : 3% H.r. - signal de sortie : 0 a 10V - boîtier en matiere plastique couleur blanc identique a RAL 9010 - dimensions : 72x64x39.4mm - IP65 | Humidité | 8 jours |  | GR01
KFTF-20-I | 223.38 | Capteur d'humidite et de temperature de gaine - alimentation : 15 a 36V DC - plage de mesure hygrometrie : 0 a 100% - precision jusqu'a : 2% H.r. - signal de sortie : 4 a 20mA - 4 plages de mesure temperature parametrables par cavalliers : -35 a +35°C. -35 a +75°C. 0 a +50°C. 0 a +80°C - boîtier en matiere plastique couleur blanc identique a RAL 9010 - dimensions : 72x64x39.4mm - IP65 | Température et humidité | 3 jours |  | GR02
KFTF-20-I-DISPLAY | 264.18 | Capteur d'humidite et de temperature de gaine avec afficheur - alimentation : 15 a 36V DC - plage de mesure hygrometrie : 0 a 100% - precision jusqu'a : 2% H.r. - signal de sortie : 4 a 20mA - 4 plages de mesure temperature parametrables par cavalliers : -35 a +35°C. -35 a +75°C. 0 a +50°C. 0 a +80°C - boîtier en matiere plastique couleur blanc identique a RAL 9010 - dimensions : 72x64x39.4mm - IP65 | Température et humidité | 8 jours |  | GR02
KFTF-20-MODBUS | 223.87 | Capteur d'humidite et de temperature de gaine - alimentation : 24V AC/DC - plage de mesure hygrometrie : 0 a 100% H.r. - precision : 2% H.r. - signal de sortie : RS485 MODBUS - plage de mesure temperature : -35...+80°C - boîtier en matiere plastique couleur blanc identique a RAL 9010 - dimensions : 72x64x39.4mm - IP65 | Modbus | 15 jours ouvrés |  | GR01
KFTF-20-MODBUS-DISPLAY | 334.03 | Capteur d'humidite et de temperature de gaine avec afficheur - alimentation : 24V AC/DC - plage de mesure hygrometrie : 0 a 100% H.r. - precision : 2% H.r. - signal de sortie : RS485 MODBUS - plage de mesure temperature : -35...+80°C - boîtier en matiere plastique couleur blanc identique a RAL 9010 - dimensions : 72x64x39.4mm - IP65 | Modbus | 15 jours ouvrés |  | GR01
KFTF-20-U | 223.38 | Capteur d'humidite et de temperature de gaine - alimentation : 15 a 36V DC - plage de mesure hygrometrie : 0 a 100% - precision jusqu'a : 2% H.r. - signal de sortie : 0 a 10V - 4 plages de mesure temperature parametrables par cavalliers : -35 a +35°C. -35 a +75°C. 0 a +50°C. 0 a +80°C - boîtier en matiere plastique couleur blanc identique a RAL 9010 - dimensions : 72x64x39.4mm - IP65 | Température et humidité | 8 jours |  | GR02
KFTF-20-U-DISPLAY | 264.18 | Capteur d'humidite et de temperature de gaine avec afficheur - alimentation : 15 a 36V DC - plage de mesure hygrometrie : 0 a 100% - precision jusqu'a : 2% H.r. - signal de sortie : 0 a 10V - 4 plages de mesure temperature parametrables par cavalliers : -35 a +35°C. -35 a +75°C. 0 a +50°C. 0 a +80°C - boîtier en matiere plastique couleur blanc identique a RAL 9010 - dimensions : 72x64x39.4mm - IP65 | Température et humidité | 8 jours |  | GR02
KFTF-35-U | 552.65 | Capteur special pour hygrometrie elevee de gaine avec protection contre la condensation - y compris bride de montage - alimentation : 24V AC/DC - precision jusqu'a : 2% H.r. - plage de mesure hygrometrie : 0 a 100% .H.r. - signal de sortie hygrometrie : 0 a 10V - plage de mesure temperature : 0 a +50°C - signal de sortie temperature : 0 a 10V - boîtier matiere plastique couleur blanc RAL 9010 - dimensions : 108x70x73.5mm - longueur de la sonde = 210mm - IP65 | Température et humidité | 15 jours ouvrés |  | GR04
KFTF-I | 150.86 | Capteur d'humidite et de temperature de gaine - alimentation : 15 a 36V DC - plage de mesure hygrometrie : 0 a 100% H.r. - precision jusqu'a : 3% H.r. - signal de sortie : 4 a 20mA - 4 plages de mesure temperature parametrables par cavalliers : -35 a +35°C. -35 a +75°C. 0 a +50°C. 0 a +80°C - boîtier en matiere plastique couleur blanc identique a RAL 9010 - dimensions : 72x64x39.4mm - IP65 | Température et humidité | 3 jours |  | GR01
KFTF-I-DISPLAY | 193.82 | Capteur d'humidite et de temperature de gaine avec afficheur - alimentation : 15 a 36V DC - plage de mesure hygrometrie : 0 a 100% H.r. - precision jusqu'a : 3% H.r. - signal de sortie : 4 a 20mA - 4 plages de mesure temperature parametrables par cavalliers : -35 a +35°C. -35 a +75°C. 0 a +50°C. 0 a +80°C - boîtier en matiere plastique couleur blanc identique a RAL 9010 - dimensions : 72x64x39.4mm - IP65 | Température et humidité | 8 jours |  | GR01
KFTF-I-NTC10K | 156.87 | Capteur d'humidite et de temperature de gaine - alimentation : 24V AC/DC - plage de mesure hygrometrie : 0 a 100% - precision jusqu'a : 3% H.r. - signal de sortie hygrometrie : 4-20mA - 4 plages de mesure temperature parametrables par cavalliers : -35 a +35°C. -35 a +75°C. 0 a +50°C. 0 a +80°C - sortie temperature passive. sonde de type : NTC10K - boîtier en matiere plastique couleur blanc identique a RAL 9010 - dimensions 72x64x39.4mm - IP65 | Température et humidité | 8-10 jours |  | GR01
KFTF-MODBUS | 171.26 | Capteur d'humidite et de temperature de gaine - alimentation : 24V AC/DC - plage de mesure hygrometrie : 0 a 100% H.r. - precision : 3% H.r. - signal de sortie : RS485 MODBUS - plage de mesure temperature : -35...+80°C - boîtier en matiere plastique couleur blanc identique a RAL 9010 - dimensions : 72x64x39.4mm - IP65 | Modbus | 15 jours ouvrés |  | GR01
KFTF-MODBUS-DISPLAY | 214.22 | Capteur d'humidite et de temperature de gaine avec afficheur - alimentation : 24V AC/DC - plage de mesure hygrometrie : 0 a 100% H.r. - precision : 3% H.r. - signal de sortie : RS485 MODBUS - plage de mesure temperature : -35...+80°C - boîtier en matiere plastique couleur blanc identique a RAL 9010 - dimensions : 72x64x39.4mm - IP65 | Modbus | 15 jours ouvrés |  | GR01
KFTF-SD-I | 140.66 | Capteur d'humidite et de temperature de gaine - alimentation : 15 a 36V DC - plage de mesure hygrometrie : 0 a 100% H.r. - precision jusqu'a : 3% H.r. - sorties : 2 x 4-20mA - 4 plages de mesure temperature commutables : -35...+35°C, -35...+75°C, 0...+50°C, 0...+80°C - boîtier en matiere plastique couleur blanc identique a RAL 9010 - dimensions : 72x64x37.4mm - IP43 | Température et humidité | 8 jours | Nouveauté 2017 | GR01
KFTF-SD-U | 140.66 | Capteur d'humidite et de temperature de gaine - alimentation : 24V AC/DC - plage de mesure hygrometrie : 0 a 100% H.r. - precision jusqu'a : 3% H.r. - sorties : 2 x 0-10V - 4 plages de mesure temperature commutables : -35...+35°C, -35...+75°C, 0...+50°C, 0...+80°C - boîtier en matiere plastique couleur blanc identique a RAL 9010 - dimensions : 72x64x37.4mm - IP43 | Température et humidité | 8 jours | Nouveauté 2017 | GR01
KFTF-U | 150.86 | Capteur d'humidite et de temperature de gaine - alimentation : 24V AC/DC - plage de mesure hygrometrie : 0 a 100% H.r. - precision jusqu'a : 3% H.r. - signal de sortie : 0 a 10V - 4 plages de mesure temperature parametrables par cavalliers : -35 a +35°C. -35 a +75°C. 0 a +50°C. 0 a +80°C - boîtier en matiere plastique couleur blanc identique a RAL 9010 - dimensions : 72x64x39.4mm - IP65 | Température et humidité | 1 à 2 jour(s) |  | GR01
KFTF-U-DISPLAY | 193.82 | Capteur d'humidite et de temperature de gaine avec afficheur - alimentation : 15 a 36V DC - plage de mesure hygrometrie : 0 a 100% H.r. - precision jusqu'a : 3% H.r. - signal de sortie : 0 a 10V - 4 plages de mesure temperature parametrables par cavalliers : -35 a +35°C. -35 a +75°C. 0 a +50°C. 0 a +80°C - boîtier en matiere plastique couleur blanc identique a RAL 9010 - dimensions : 72x64x39.4mm - IP65 | Température et humidité | 8-12 jours |  | GR01
KFTF-U-LM235Z | 157.63 | Capteur d'humidite et de temperature de gaine - alimentation : 24V AC/DC - plage de mesure hygrometrie : 0 a 100% - precision jusqu'a : 3% H.r. - signal de sortie hygrometrie : 0 a 10V - 4 plages de mesure temperature parametrables par cavalliers : -35 a +35°C. -35 a +75°C. 0 a +50°C. 0 a +80°C - sortie temperature passive. sonde de type : LM235Z - boîtier en matiere plastique couleur blanc identique a RAL 9010 - dimensions 72x64x39.4mm - IP65 | Température et humidité | 8-12 jours |  | GR01
KFTF-U-Ni1000 | 157.84 | Capteur d'humidite et de temperature de gaine - alimentation : 24V AC/DC - plage de mesure hygrometrie : 0 a 100% - precision jusqu'a : 3% H.r. - signal de sortie hygrometrie : 0 a 10V - 4 plages de mesure temperature parametrables par cavalliers : -35 a +35°C. -35 a +75°C. 0 a +50°C. 0 a +80°C - sortie temperature passive. sonde de type : Ni1000 - boîtier en matiere plastique couleur blanc identique a RAL 9010 - dimensions 72x64x39.4mm - IP65 | Température et humidité | 8-12 jours |  | GR01
KFTF-U-Ni1000TK5000 | 158.7 | Capteur d'humidite et de temperature de gaine - alimentation : 24V AC/DC - plage de mesure hygrometrie : 0 a 100% - precision jusqu'a : 3% H.r. - signal de sortie hygrometrie : 0 a 10V - 4 plages de mesure temperature parametrables par cavalliers : -35 a +35°C. -35 a +75°C. 0 a +50°C. 0 a +80°C - sortie temperature passive. sonde de type : Ni1000TK5000 - boîtier en matiere plastique couleur blanc identique a RAL 9010 - dimensions 72x64x39.4mm - IP65 | Température et humidité | 8-12 jours |  | GR01
KFTF-U-NTC1,8K | 157.84 | Capteur d'humidite et de temperature de gaine - alimentation : 24V AC/DC - plage de mesure hygrometrie : 0 a 100% - precision jusqu'a : 3% H.r. - signal de sortie hygrometrie : 0 a 10V - 4 plages de mesure temperature parametrables par cavalliers : -35 a +35°C. -35 a +75°C. 0 a +50°C. 0 a +80°C - sortie temperature passive. sonde de type : NTC1.8K - boîtier en matiere plastique couleur blanc identique a RAL 9010 - dimensions 72x64x39.4mm - IP65 | Température et humidité | 8-12 jours |  | GR01
KFTF-U-NTC10K | 156.87 | Capteur d'humidite et de temperature de gaine - alimentation : 24V AC/DC - plage de mesure hygrometrie : 0 a 100% - precision jusqu'a : 3% H.r. - signal de sortie hygrometrie : 0 a 10V - 4 plages de mesure temperature parametrables par cavalliers : -35 a +35°C. -35 a +75°C. 0 a +50°C. 0 a +80°C - sortie temperature passive. sonde de type : NTC10K - boîtier en matiere plastique couleur blanc identique a RAL 9010 - dimensions 72x64x39.4mm - IP65 | Température et humidité | 8-12 jours |  | GR01
KFTF-U-NTC20K | 156.87 | Capteur d'humidite et de temperature de gaine - alimentation : 24V AC/DC - plage de mesure hygrometrie : 0 a 100% - precision jusqu'a : 3% H.r. - signal de sortie hygrometrie : 0 a 10V - 4 plages de mesure temperature parametrables par cavalliers : -35 a +35°C. -35 a +75°C. 0 a +50°C. 0 a +80°C - sortie temperature passive. sonde de type : NTC20K - boîtier en matiere plastique couleur blanc identique a RAL 9010 - dimensions 72x64x39.4mm - IP65 | Température et humidité | 8-12 jours |  | GR01
KFTF-U-PT100 | 156.77 | Capteur d'humidite et de temperature de gaine - alimentation : 24V AC/DC - plage de mesure hygrometrie : 0 a 100% - precision jusqu'a : 3% H.r. - signal de sortie hygrometrie : 0 a 10V - 4 plages de mesure temperature parametrables par cavalliers : -35 a +35°C. -35 a +75°C. 0 a +50°C. 0 a +80°C - sortie temperature passive. sonde de type : PT100 - boîtier en matiere plastique couleur blanc identique a RAL 9010 - dimensions 72x64x39.4mm - IP65 | Température et humidité | 8-12 jours |  | GR01
KFTF-U-PT1000 | 157.31 | Capteur d'humidite et de temperature de gaine - alimentation : 24V AC/DC - plage de mesure hygrometrie : 0 a 100% - precision jusqu'a : 3% H.r. - signal de sortie hygrometrie : 0 a 10V - 4 plages de mesure temperature parametrables par cavalliers : -35 a +35°C. -35 a +75°C. 0 a +50°C. 0 a +80°C - sortie temperature passive. sonde de type : PT1000 - boîtier en matiere plastique couleur blanc identique a RAL 9010 - dimensions 72x64x39.4mm - IP65 | Température et humidité | 8-12 jours |  | GR01
KFTM-CO2-MODBUS | 334.56 | Capteur combiné CO2, température et humidité de gaine Modbus - alimentation : 24V AC/DC - plages de mesure : 0...5000 ppm - plage de mesure température : -35...+80°C - plage de mesure hygrométrie : 0...100% - température ambiance : -10…+60°C - boîtier matiere plastique couleur blanc identique a RAL9010 - dimensions : 126x90x50mm - IP65 | Modbus | 15 jours ouvrés | Nouveauté 2017 | GR02
KFTM-CO2-MODBUS-DISPLAY | 405.96 | Capteur combiné CO2, température et humidité de gaine Modbus avec afficheur - alimentation : 24V AC/DC - plages de mesure : 0...5000 ppm - plage de mesure température : -35...+80°C - plage de mesure hygrométrie : 0...100% - température ambiance : -10…+60°C - boîtier matiere plastique couleur blanc identique a RAL9010 - dimensions : 126x90x50mm - IP65 | Modbus | 15 jours ouvrés | Nouveauté 2017 | GR02
KFTM-CO2-W | 324.36 | Capteur combiné température, hygrométrie, et CO2 (Dioxyde de carbone) pour montage gaine - alimentation : 24V AC/DC - signaux de sorties : 3 x 0...10V ou 4-20mA (commutables par cavaliers) + 1 x contact inverseur (programmable pour l'une des trois mesures) - plages de mesures : CO2 = 0...2000ppm ou 0...5000ppm (commutables par cavaliers), température = 0...+50°C, hygrométrie = 0...100% H.r. - boîtier en polyamide renforcé - couleur RAL9016 - plongeur L = 235mm - indice de protection : IP65. | CO2, température et humidité | 8-12 jours |  | GR02
KFTM-CO2-W-LCD | 387.6 | Capteur combiné température, hygrométrie, et CO2 (Dioxyde de carbone) pour montage gaine avec afficheur - alimentation : 24V AC/DC - signaux de sorties : 3 x 0...10V ou 4-20mA (commutables par cavaliers) + 1 x contact inverseur (programmable pour l'une des trois mesures) - plages de mesures : CO2 = 0...2000ppm ou 0...5000ppm (commutables par cavaliers), température = 0...+50°C, hygrométrie = 0...100% H.r. - boîtier en polyamide renforcé - couleur RAL9016 - plongeur L = 235mm - indice de protection : IP65. | CO2, température et humidité | 8-12 jours |  | GR02
KFTM-LQ-CO2-MODBUS | 434.52 | Capteur combiné CO2, COV, température et humidité de gaine Modbus - alimentation : 24V AC/DC - plages de mesure : 0...5000 ppm - plage de mesure COV : 0...100% - plage de mesure température : -35...+80°C - plage de mesure hygrométrie : 0...100% - température ambiance : -10…+60°C - boîtier matiere plastique couleur blanc identique a RAL9010 - dimensions : 126x90x50mm - IP65 | Modbus | 15 jours ouvrés | Nouveauté 2017 | GR02
KFTM-LQ-CO2-MODBUS-DISPLAY | 508.98 | Capteur combiné CO2, COV, température et humidité de gaine Modbus avec afficheur - alimentation : 24V AC/DC - plages de mesure : 0...5000 ppm - plage de mesure COV : 0...100% - plage de mesure température : -35...+80°C - plage de mesure hygrométrie : 0...100% - température ambiance : -10…+60°C - boîtier matiere plastique couleur blanc identique a RAL9010 - dimensions : 126x90x50mm - IP65 | Modbus | 15 jours ouvrés | Nouveauté 2017 | GR02
KFTM-LQ-CO2-W | 414.12 | Capteur combiné température, hygrométrie, qualité d'air (COV) et CO2 (Dioxyde de carbone) pour montage gaine - alimentation : 24V AC/DC - signaux de sorties : 4 x 0...10V ou 4-20mA (commutables par cavaliers) + 1 x contact inverseur (programmable pour l'une des quatres mesures) - plages de mesures : CO2 = 0...2000ppm ou 0...5000ppm (commutables par cavaliers), qualité d'air (COV) = 0...100%, température = 0...+50°C, hygrométrie = 0...100% H.r. - boîtier en polyamide renforcé - couleur RAL9016 - plongeur L = 235mm - indice de protection : IP65. | CO2, COV, température et humidité | 8-12 jours |  | GR02
KFTM-LQ-CO2-W-LCD | 495.72 | Capteur combiné température, hygrométrie, qualité d'air (COV) et CO2 (Dioxyde de carbone) pour montage gaine avec afficheur - alimentation : 24V AC/DC - signaux de sorties : 4 x 0...10V ou 4-20mA (commutables par cavaliers) + 1 x contact inverseur (programmable pour l'une des quatres mesures) - plages de mesures : CO2 = 0...2000ppm ou 0...5000ppm (commutables par cavaliers), qualité d'air (COV) = 0...100%, température = 0...+50°C, hygrométrie = 0...100% H.r. - boîtier en polyamide renforcé - couleur RAL9016 - plongeur L = 235mm - indice de protection : IP65. | CO2, COV, température et humidité | 8-12 jours |  | GR02
KH-10 | 177.17 | Hygrostat a un etage pour gaine - Pouvoir de coupure : 24 a 250V AC - contact15(2)A - plage de reglage : 35% a 100% H.r - reglage externe - boîtier matiere plastique couleur blanc identique a RAL9010 - sonde en laiton nickele L=220mm - D = 20mm - IP65 | Humidité | 1 à 2 jour(s) |  | GR01
KH-10-U | 179.31 | Hygrostat a un etage pour gaine - pouvoir de coupure : 24 a 250V AC - contact15(2)A - plage de reglage : 35% a 100% H.r - reglage interne - boîtier matiere plastique couleur blanc identique a RAL9010 - sonde en laiton nickele L=220mm - D = 20mm - IP65 | Humidité | 3 jours |  | GR01
KH-40W-DISPLAY | 154.02 | Capteur d'humidite combine avec un hygrostat a 1 etage pour montage en gaine avec afficheur - alimentation : 24V AC/DC - 1 x sortie par contact inverseur - plage de reglage : 5% a 95% H.r. - reglage interne - boîtier en matiere plastique couleur blanc identique a RAL9010 - sonde en laiton nickele L=200mm - D= 20mm - IP65 | Humidité | 8 jours | Nouveauté 2017 | GR01
KHT-30W-I | 198.9 | Capteur d'humidité combiné avec un hygro-thermostat a 2 etages pour montage en gaine avec afficheur - alimentation : 24V AC/DC - 2 x sorties analogique : 4-20mA et 2 x sorties par contacts inverseurs (les 2 etages peuvent etre regles separement) - plage de mesure hygrométrie : 5% a 95% H.r. - 4 plages de mesure température commutable : -35...+75°C, -35...+35°C, 0...+50°C, 0...+80°C - reglage interne - boîtier en matiere plastique couleur blanc identique a RAL9010 - dimensions : 126x90x50mm - IP65 | Température et humidité | 8 jours | Nouveauté 2017 | GR02
KHT-30W-U | 198.9 | Capteur d'humidité combiné avec un hygro-thermostat a 2 etages pour montage en gaine avec afficheur - alimentation : 24V AC/DC - 2 x sorties analogique : 0-10V et 2 x sorties par contacts inverseurs (les 2 etages peuvent etre regles separement) - plage de mesure hygrométrie : 5% a 95% H.r. - 4 plages de mesure température commutable : -35...+75°C, -35...+35°C, 0...+50°C, 0...+80°C - reglage interne - boîtier en matiere plastique couleur blanc identique a RAL9010 - dimensions : 126x90x50mm - IP65 | Température et humidité | 8 jours | Nouveauté 2017 | GR02
KLGF-1 | 233 | Controleur de debit electronique pour gaine d'air - alimentation : 24V AC/DC - signal de sortie : 0 a 10V - plage de mesure : 0.1 a 30m/s - boîtier en matiere plastique couleur blanc identique a RAL9010 - dimensions : 108x72.5x70mm - IP65 | Débit | 3 jours |  | GR01
KLQ-CO2-MODBUS | 367.2 | Capteur combiné CO2 et COV de gaine Modbus - alimentation : 24V AC/DC - plages de mesure : 0...5000 ppm - plage de mesure COV : 0...100% - température ambiance : -10…+60°C - boîtier matiere plastique couleur blanc identique a RAL9010 - dimensions : 126x90x50mm - IP65 | Modbus | 15 jours ouvrés | Nouveauté 2017 | GR02
KLQ-CO2-MODBUS-DISPLAY | 427.38 | Capteur combiné CO2 et COV de gaine Modbus avec afficheur - alimentation : 24V AC/DC - plages de mesure : 0...5000 ppm - plage de mesure COV : 0...100% - température ambiance : -10…+60°C - boîtier matiere plastique couleur blanc identique a RAL9010 - dimensions : 126x90x50mm - IP65 | Modbus | 15 jours ouvrés | Nouveauté 2017 | GR02
KLQ-CO2-W | 346.8 | Sonde combine qualite d'air (COV) et CO2 (dioxyde de carbone) pour montage en gaine - alimentation : 24V AC/DC - 2 plages de mesure CO² parametrables par cavalliers : 0 a 2000ppm ou 0 a 5000ppm - plage de mesure qualite d'air : 0 a 100% (Seuil de detection qualite d'air (COV) parametrable par cavalliers : faible. medium. haut) - signaux de sorties (CO2 et COV) : 2 x 0 a 10V + 1 x contact inverser - precision : +/- 100ppm - boîtier matiere plastique couleur blanc identique a RAL9010 - dimensions : 108x73.5x70mm - longueur de la sonde L=190mm d=20mm - y compris bride de montage - IP65 | Qualité d'air et/ou CO2 | 15 jours ouvrés |  | GR02
KLQ-CO2-W-DISPLAY | 406.98 | Capteur combine qualite d'air (COV) et CO2 (dioxyde de carbone) pour montage en gaine avec afficheur - alimentation : 24V AC/DC - 3 plages de mesure CO² parametrables par cavalliers : 0 a 2000ppm. 0 a 5000ppm. 0 a 10000ppm - plage de mesure qualite d'air : 0 a 100% (Seuil de detection qualite d'air (COV) parametrable par cavalliers : faible. medium. haut) - signaux de sorties (CO2 et COV) : 2 x 0 a 10V + 1 x contact inverseur - precision : +/- 100ppm - boîtier matiere plastique couleur blanc identique a RAL9010 - dimensions : 108x73.5x70mm - longueur de la sonde L=190mm ?=20mm - y compris bride de montage - IP65 | Qualité d'air et/ou CO2 | 15 jours ouvrés |  | GR02
KLQ-W | 196.86 | Capteur de qualite d'air pour gaine - alimentation : 24V AC/DC - plage de mesure : 0 a 100 % - signal de sortie : 0 a 10V ou 4 a 20mA - boîtier matiere plastique couleur blanc identique a RAL9010 - dimensions : 72x64x39.4mm - sonde L=206mm - D=16mm - y compris bride - IP65 | Qualité d'air | 3 jours |  | GR02
KLSW-3 | 172.87 | Controleur de debit mecanique pour gaine d'air a un etage - alimentation : 230V AC - sortie : par contact inverseur - plage de mesure : 0.1 a 30m/s - boîtier en matiere plastique couleur blanc identique a RAL9010 - dimensions : 108x72.5x70mm - IP65 | Débit | 3 jours |  | GR01
KLSW-4 | 172.87 | Controleur de debit mecanique pour gaine d'air a un etage - alimentation : 24V AC/DC - sortie : par contact inverseur - plage de mesure : 0.1 a 30m/s - boîtier en matiere plastique couleur blanc identique a RAL9010 - dimensions : 108x72.5x70mm - IP65 | Débit | 3 jours |  | GR01
KLSW-6 | 217.97 | Controleur de debit mecanique pour gaine d'air a deux etages - alimentation : 24V AC/DC - sortie : par contact inverseur - plage de mesure : 0.1 a 30m/s - boîtier en matiere plastique couleur blanc identique a RAL9010 - dimensions : 108x72.5x70mm - IP65 | Débit | 15 jours ouvrés |  | GR01
KRD-04 | 7.52 | Presse etoupe de capillaire en matiere plastique M16 ( ? 1.5 a 8mm) pour thermostats antigel | Accessoires S+S | 1 à 2 jour(s) |  | GR01
KS1-FSE-RW | 138.43 | Emetteur pour carte controle d'acces enocean - boîtier en matiere plastique couleur blanc - dimensions : 70x115x25mm - IP 30 | Radio / enocean | 15 jours ouvrés |  | GR04
KTM-CO2-SD-U | 272.6 | Sonde combine CO2 (dioxyde de carbone) et temperature a infrarouge pour montage en gaine - 24V AC/DC - signaux de sorties : 2 x 0 a 10V - plage de mesure : 0 a 2000ppm et 0 a +50°C - boîtier matiere plastique couleur blanc identique a RAL9010 - plongeur : L= 190mm - diametre= 20mm - livre avec bride - IP65 | CO2 et température | 15 jours ouvrés |  | GR02
KTR-0120 | 64.53 | Thermostat de securite a un etage pour gaine - Pouvoir de coupure : 24 a 250V AC - contact10(1.5)A - plage de temperature : 0 a +120°C - differentiel thermique : 5K - reglage externe - temperature max capillaire : +135°C - fonction : TR = regulateur de temperature - boîtier matiere plastique couleur blanc identique a RAL9010 - dimensions : 108x72.5x70mm - plongeur en laiton nickele - L=190mm - IP65 | Température | 8 jours |  | GR02
KTR-060 | 64.53 | Thermostat de securite a un etage pour gaine - Pouvoir de coupure : 24 a 250V AC - contact10(1.5)A - plage de temperature : 0 a +60°C - differentiel thermique : 3K - reglage externe - temperature max capillaire : +75°C - fonction : TR = regulateur de temperature - boîtier matiere plastique couleur blanc identique a RAL9010 - dimensions : 108x72.5x70mm - plongeur en laiton nickele - L=190mm - IP65 | Température | 8 jours |  | GR02
KTR-060R85 | 95.94 | Thermostat de securite a un etage pour gaine - Pouvoir de coupure : 24 a 250V AC - contact10(1.5)A - plage de temperature n°1 : 0 a +60°C - plage de temperature n°2 : +65 a +85°C - differentiel thermique n°1 : 3K - differentiel thermique n°2 : +0/-15K a 20K - temperature max capillaire : +120°C - fonctions : TR+STB = regulateur de temperature (reglage externe) et limiteur de temperature de securite (reglage interne) - boîtier matiere plastique couleur blanc identique a RAL9010 - dimensions : 108x72.5x70mm - plongeur en laiton nickele - L=190mm - IP65 | Température | 8 jours |  | GR02
KTR-060-U | 64.53 | Thermostat de securite a un etage pour gaine - Pouvoir de coupure : 24 a 250V AC - contact10(1.5)A - plage de temperature : 0 a +60°C - differentiel thermique : 3K - reglage interne - temperature max capillaire : +75°C - fonction : TW = controleur de temperature - boîtier matiere plastique couleur blanc identique a RAL9010 - dimensions : 108x72.5x70mm - plongeur en laiton nickele - L=190mm - IP65 | Température | 8 jours |  | GR02
KTR-090 | 64.53 | Thermostat de securite a un etage pour gaine - Pouvoir de coupure : 24 a 250V AC - contact10(1.5)A - plage de temperature : 0 a +90°C - differentiel thermique : 3K - reglage externe - temperature max capillaire : +120°C - fonction : TR = regulateur de temperature - boîtier matiere plastique couleur blanc identique a RAL9010 - dimensions : 108x72.5x70mm - plongeur en laiton nickele - L=190mm - IP65 | Température | 8 jours |  | GR02
KTR-090090-U | 95.94 | Thermostat de securite a deux étages pour gaine - pouvoir de coupure : 24 a 250V AC - contact10(1.5)A - plage de temperature : 2 x 0 a +90°C - differentiel thermique : 2 x 3K - reglage interne - temperature max capillaire : +120°C - fonction : TW = controleur de temperature - boîtier matiere plastique couleur blanc identique a RAL9010 - dimensions : 108x72.5x70mm - plongeur en laiton nickele - L=190mm - IP65 | Température | 8 jours |  | GR02
KTR-090R110 | 95.94 | Thermostat de securite a un etage pour gaine - Pouvoir de coupure : 24 a 250V AC - contact10(1.5)A - plage de temperature n°1 : 0 a +90°C - plage de temperature n°2 : +90 a +110°C - differentiel thermique n°1 : 3K - differentiel thermique n°2 : 0/-15K a 20K - temperature max capillaire : +135°C - fonctions : TR+STB = regulateur de temperature (reglage externe) et limiteur de temperature de securite (reglage interne) - boîtier matiere plastique couleur blanc identique a RAL9010 - dimensions : 108x72.5x70mm - plongeur en laiton nickele - L=190mm - IP65 | Température | 8 jours |  | GR02
KTR-090-U | 64.53 | Thermostat de securite a un etage pour gaine - Pouvoir de coupure : 24 a 250V AC - contact10(1.5)A - plage de temperature : 0 a +90°C - differentiel thermique : 3K - reglage interne - temperature max capillaire : +120°C - fonction : TW = controleur de temperature - boîtier matiere plastique couleur blanc identique a RAL9010 - dimensions : 108x72.5x70mm - plongeur en laiton nickele - L=190mm - IP65 | Température | 8 jours |  | GR02
KTR-1 | 64.53 | Thermostat de securite a un etage pour gaine - Pouvoir de coupure : 24 a 250V AC - contact10(1.5)A - plage de temperature : -35 a +35°C - differentiel thermique : 3K - reglage externe - temperature max capillaire : +75°C - fonction : TR = regulateur de temperature - boîtier matiere plastique couleur blanc identique a RAL9010 - dimensions : 108x72.5x70mm - plongeur en laiton nickele - L=190mm - IP65 | Température | 8 jours |  | GR02
KTR-1U | 72.93 | Thermostat pour gaine un etage reglage interne - plage de temperature : -35 a +35°C - temperature max.capillaire 60°C - Fonction TR - contact10(1.5)A ; Pouvoir de coupure 24-250V AC - boîtier ABS renforce fibre de verre - temperature du boîtier -10 a 65°C - Classe d'isolement I - L=205mm - IP65 | Température | 8 jours |  | GR02
KTR-50140 | 64.53 | Thermostat de securite a un etage pour gaine - Pouvoir de coupure : 24 a 250V AC - contact10(1.5)A - plage de temperature : +50 a +140°C - differentiel thermique : 5K - reglage externe - temperature max capillaire : +150°C - fonction : TR = regulateur de temperature - boîtier matiere plastique couleur blanc identique a RAL9010 - dimensions : 108x72.5x70mm - plongeur en laiton nickele - L=190mm - IP65 | Température | 8 jours |  | GR02
KTR-R6585 | 76.5 | Thermostat de securite a un etage pour gaine - Pouvoir de coupure : 24 a 250V AC - contact10(1.5)A - plage de temperature : +65 a +85°C - differentiel thermique : +0/-15K a 20K - reglage interne - temperature max capillaire : +120°C - fonction : STB = limiteur de temperature de securite - boîtier matiere plastique couleur blanc identique a RAL9010 - dimensions : 108x72.5x70mm - plongeur en laiton nickele - L=190mm - IP65 | Température | 8 jours |  | GR02
KTR-R90110 | 76.5 | Thermostat de securite a un etage pour gaine - Pouvoir de coupure : 24 a 250V AC - contact10(1.5)A - plage de temperature : +90 a +110°C - differentiel thermique : +0/-15K a 20K - reglage interne - temperature max capillaire : +120°C - fonction : STB = limiteur de temperature de securite - boîtier matiere plastique couleur blanc identique a RAL9010 - dimensions : 108x72.5x70mm - plongeur en laiton nickele - L=190mm - IP65 | Température | 8 jours |  | GR02
KTY81-210 | 4.08 | Element sensible de type KTY81-210 | Accessoires S+S | 3 jours |  | GR01
KVSS | 16.01 | Raccord mobile avec bague coupante VA. 6 mm | Accessoires S+S | 8-10 jours |  | GR01
KVST | 16.01 | Raccord mobile avec bague teflon. 6 mm | Accessoires S+S | 8-10 jours |  | GR01
KW-W-EXTERN | 115.68 | Controleur de condensation pour montage sur tube avec sonde deportee - alimentation : 24V AC/DC - plage de surveillance : 95% H.r - seuil de commutation : 95% H.r (ajustable de +/- 5%) - sortie par contact NO ou NF - montage par collier de 3'' livre avec - boîtier couleur blanc identique a RAL 9010 - IP65 | Humidité | 3 jours |  | GR01
KW-W-SD | 89.07 | Controleur de condensation pour montage sur tube - alimentation : 24V AC / 15...36V DC - plage de surveillance : 95% H.r - seuil de commutation : 93% H.r - sortie par contact NO ou NF - montage par collier de 3'' livre avec - boîtier couleur blanc identique a RAL 9010 - IP43 | Humidité | 8 jours | Nouveauté 2017 | GR01
KW-W-SD-EXTERN | 97.52 | Controleur de condensation pour montage sur tube avec sonde deportée - alimentation : 24V AC/DC - plage de surveillance : 93% H.r - seuil de commutation : 93% H.r - sortie par contact NO ou NF - montage par collier de 3'' livre avec - boîtier couleur blanc identique a RAL 9010 - IP43 | Humidité | 8 jours | Nouveauté 2017 | GR01
KW-W-Tube(rohr) | 95.24 | Controleur de condensation pour montage sur tube - alimentation : 24V AC/DC - plage de surveillance : 95% H.r - seuil de commutation : 95% H.r (ajustable de +/- 5%) - sortie par contact NO ou NF - montage par collier de 3'' livre avec - boîtier couleur blanc identique a RAL 9010 - IP65 | Humidité | 3 jours |  | GR01
LA2-FEM-UP | 135.3 | Recepteur a deux sorties inverseur radio enocean - alimentation : 230V - boîtier en matiere plastique - IP 20 | Radio / enocean | 15 jours ouvrés |  | GR02
LM235Z | 6.55 | Element sensible de type LM235Z | Accessoires S+S | 3-4 jours |  | GR01
LS-2 | 102.11 | Detecteur de fuites d'eau a electrodes (2 électrodes incluses) - alimentation : 24V AC/DC - plage de mesure humidite : environ 100% H.r. - boîtier en matiere plastique couleur blanc identique a RAL9010 - dimensions : 72x64x39.4mm - IP65 | Détection de fuites | 1 à 2 jour(s) |  | GR01
LS-4 | 120.36 | Detecteur de fuites d'eau a electrodes (4 électrodes incluses) - alimentation : 24V AC/DC - plage de mesure humidite : environ 100% H.r. - boîtier en matiere plastique couleur blanc identique a RAL9010 - dimensions : 72x64x39.4mm - IP65 | Détection de fuites | 8 jours | Nouveauté 2017 | GR01
MAH1010 | 185 | Module 4xDEL / 4xcommutateurs / 4xPot., Modbus RTU MX-Bustec, pour montage sur rail DIN | Modules | 8 jours |  | GR02
MAH1020 | 105 | Module 4xDEL / 4xcommutateurs / 4xPot., Modbus RTU MX-Bustec, pour montage 19", dimensions : 3U/4UP. | Modules | 8 jours |  | GR02
MAH1030 | 300 | Module 4xDEL / 4xcommutateurs / 4xPot., Modbus RTU MX-Bustec, dimensions : 3U/4UP (Modules "MAH1010+1020", câble USB-RS485 + câble USB). | Modules | 8 jours |  | GR02
MBUS-LEVEL | 212.06 | Convertisseur MBUS/RS232 liaison série pour connecter 24 compteurs - montage sur rail DIN - alimentation 24V DC - transmission : 300 à 57600 Baud. | Convertisseurs | 1 à 2 jour(s) |  | GR01
MBUS-MODBUS_2_POUR_24_COMPTEURS | 656.75 | Convertisseur MBUS en MODBUS (RS232 ou RS485 commutable) jusqu'à 24 compteurs - vitesse : 9600, 19200, 38400 ou 57600Bd - aucune parité, 8 Databits, 1 Stopbit - MBUS vitesses de transmission (en bauds) : 300bps jusqu'à 38400bps - MBUS et l'interface MODBUS est galvaniquement isolé - Poids : 90g - Dimensions : 17,5x58x90mm - alimentation électrique : 24V - Montage sur un rail DIN EN50022. | Convertisseurs | 4 à 6 jours |  | GR01
MBUS-MODBUS_3_POUR_48_COMPTEURS | 1094.61 | Convertisseur MBUS en MODBUS (RS232 ou RS485 commutable) jusqu'à 48 compteurs - vitesse : 9600, 19200, 38400 ou 57600Bd - aucune parité, 8 Databits, 1 Stopbit - MBUS vitesses de transmission (en bauds) : 300bps jusqu'à 38400bps - MBUS et l'interface MODBUS est galvaniquement isolé - Poids : 90g - Dimensions : 17,5x58x90mm - alimentation électrique : 24V - Montage sur un rail DIN EN50022. | Convertisseurs | 4 à 6 jours |  | GR01
MBUS-MODBUS_POUR_8_COMPTEURS | 396.3 | Convertisseur MBUS en MODBUS (RS232 ou RS485 commutable) jusqu'à 8 compteurs - vitesse : 9600, 19200, 38400 ou 57600Bd - aucune parité, 8 Databits, 1 Stopbit - MBUS vitesses de transmission (en bauds) : 300bps jusqu'à 38400bps - MBUS et l'interface MODBUS est galvaniquement isolé - Poids : 90g - Dimensions : 17,5x58x90mm - alimentation électrique : 24V - Montage sur un rail DIN EN50022. | Convertisseurs | 1 à 2 jour(s) |  | GR01
MBUS-MODBUS_T_POUR_2_COMPTEURS | 249.55 | Convertisseur MBUS en MODBUS (RS232 ou RS485 commutable) jusqu'à 2 compteurs - vitesse : 9600, 19200, 38400 ou 57600Bd - aucune parité, 8 Databits, 1 Stopbit - MBUS vitesses de transmission (en bauds) : 300bps jusqu'à 38400bps - MBUS et l'interface MODBUS est galvaniquement isolé - Poids : 90g - Dimensions : 17,5x58x90mm - alimentation électrique : 24V - Montage sur un rail DIN EN50022. | Convertisseurs | 1 à 2 jour(s) |  | GR01
MBZ1010 | 175 | Carte centrale Modbus RTU MX-Bustec Déf.Géneral / Acquit. / T.Lampes pour montage sur rail DIN. | Modules | 8 jours |  | GR02
MBZ1020 | 100 | Carte centrale 3 BP/2 DEL, 3U/4UP, pour montage 19'' | Modules | 8 jours |  | GR02
MBZ1030 | 275 | Carte centrale Modbus RTU MX-Bustec Déf.géneral / Acquit./ T.Lampes, (Modules "MBZ1010+1020", câble USB-RS485 + câble USB). | Modules | 8 jours |  | GR02
MDH1010 | 175 | Module 8xDEL / 4x3-positions commutateurs, Modbus RTU MX-Bustec, pour montage sur rail DIN | Modules | 8 jours |  | GR02
MDH1020 | 105 | Module 8xDEL / 4x3-positions commutateurs, Modbus RTU MX-Bustec, pour montage 19", dimensions : 3U/4UP. | Modules | 8 jours |  | GR02
MDH1030 | 280 | Module 8xDEL / 4x3-positions commutateurs, Modbus RTU MX-Bustec, dimensions : 3U/4UP (Modules "MDH1010+1020", câble USB-RS485 + câble USB). | Modules | 8 jours |  | GR02
MDH1210 | 175 | Module 6xDEL / 2x4-positions commutateurs, Modbus RTU MX-Bustec, pour montage sur rail DIN | Modules | 8 jours |  | GR02
MDH1220 | 105 | Module 6xDEL / 2x4-positions commutateurs, Modbus RTU MX-Bustec, pour montage 19", dimensions : 3U/4UP. | Modules | 8 jours |  | GR02
MDH1230 | 280 | Module 6xDEL / 2x4-positions commutateurs, Modbus RTU MX-Bustec, dimensions : 3U/4UP (Modules "MDH1210+1220", câble USB-RS485 + câble USB). | Modules | 8 jours |  | GR02
MF-06-K | 5.16 | Bride de montage en matiere plastique. 56.8 x 84.3 mm pour sonde de temperature pour gaine KTF et sonde de temperature pour gaine avec convertisseur KTM ainsi que pour sonde de gaine flexible MWTF et sonde de gaine flexible avec convertisseur MWTM | Accessoires S+S | 1 à 2 jour(s) |  | GR01
MF-06-M | 8.06 | Bride de montage en metal (acier zingue). diametre = 35 mm pour sonde de temperature pour gaine KTF et sonde de temperature pour gaine avec convertisseur KTM ainsi que pour sonde de gaine flexible MWTF et sonde de gaine flexible avec convertisseur MWTM | Accessoires S+S | 3 jours |  | GR01
MF-14-K | 8.06 | Bride de montage en matiere plastique. 56.8 x 84.3 mm pour sondes d'humidite KFF/KFTF et sondes d'humidite ambiante pendulaire RPFF/RPFTF ainsi que pour controleurs de flux d'air de gaine KLGF/KLSW | Accessoires S+S | 3 jours |  | GR01
MF-14-M | 26.61 | Bride de montage en metal (acier zingue). diametre = 35 mm pour sondes d'humidite KFF/KFTF et sondes d'humidite ambiance pendulaire RPFF/RPFTF | Accessoires S+S | 3 jours |  | GR01
MF-15-K | 5.16 | Bride de montage en plastique - diamètre : 15.2mm - dimensions : 56.8 x 84.3 mm pour sonde de temperature à plongeur référence TF65 et TM65. | Accessoires S+S | 3 jours |  | GR01
MF-16-K | 8.06 | Bride de montage en matiere plastique. 56.8 x 84.3 mm pour sonde de qualite d'air de gaine KLQ | Accessoires S+S | 3 jours |  | GR01
MF-20-K | 8.06 | Bride de montage en matiere plastique. 56.8 x 84.3 mm pour KCO2. KLQ-CO2. KO3. KH | Accessoires S+S | 3 jours |  | GR01
MFT-20-K | 8.06 | Bride pour montage en gaine - dimension 62x87x30mm pour sonde de la série Tyr2. | Accessoires S+S | 3 jours | Nouveauté 2017 | GR01
MK-05-K | 8.33 | Support de capillaire en matiere plastique (6 pieces) pour thermostats antigel | Accessoires S+S | 3 jours |  | GR01
MK-05-M | 8.33 | Support de capillaire en laiton (6 pieces) pour thermostats antigel et sondes flexibles | Accessoires S+S | 3 jours |  | GR01
MLM1010 | 250 | Module 16 DEL (rouge/jaune/verte), Modbus RTU MX-Bustec, pour montage sur rail DIN | Modules | 8 jours |  | GR02
MLM1020 | 100 | Module 16 DEL (rouge/jaune/verte), Modbus RTU MX-Bustec, pour montage 19", dimensions : 3U/4UP. | Modules | 8 jours |  | GR02
MLM1030 | 350 | Module 16xDEL (rouge/jaune/verte) signalisation, Modbus RTU MX-Bustec, dimensions : 3U/4UP (Modules "MLM1010+1020", câble USB-RS485 + câble USB). | Modules | 8 jours |  | GR02
MODBUS-Y (Presse étoupe en "Y") | 8.88 | Presse étoupe en forme de "Y" pour sondes MODBUS | Accessoires | 3 jours |  | GR01
MWTFNi1000-0,4m | 68.72 | Capteur de temperature a capillaire (moyenne) - sonde de type : Ni1000 - longueur du capillaire : 0.4m - plage de mesure : -30 a 80°C - raccordement : 2 fils - capillaire en cuivre revetue d'un habillage plastique - gaine ?= 4mm - boîtier matiere plastique couleur blanc identique a RAL9010 - IP65 | Température | 8 jours |  | GR03
MWTFNi1000-3m | 128.32 | Capteur de temperature a capillaire (moyenne) - sonde de type : Ni1000 - longueur du capillaire : 3m - plage de mesure : -30 a 80°C - raccordement : 2 fils - capillaire en cuivre revetue d'un habillage plastique - gaine ?= 4mm - boîtier matiere plastique couleur blanc identique a RAL9010 - IP65 | Température | 8 jours |  | GR03
MWTFNi1000-6m | 164.29 | Capteur de temperature a capillaire (moyenne) - sonde de type : Ni1000 - longueur du capillaire : 6m - plage de mesure : -30 a 80°C - raccordement : 2 fils - capillaire en cuivre revetue d'un habillage plastique - gaine ?= 4mm - boîtier matiere plastique couleur blanc identique a RAL9010 - IP65 | Température | 8 jours |  | GR03
MWTFPT100-0,4m | 59.06 | Capteur de temperature a capillaire (moyenne) - sonde de type : PT100 - longueur du capillaire : 0.4m - plage de mesure : -30 a 80°C - raccordement : 2 fils - capillaire en cuivre revetue d'un habillage plastique - gaine ?= 4mm - boîtier matiere plastique couleur blanc identique a RAL9010 - IP65 | Température | 8 jours |  | GR03
MWTFPT1000-0,4m | 61.2 | Capteur de temperature a capillaire (moyenne) - sonde de type : PT1000 - longueur du capillaire : 0.4m - plage de mesure : -30 a 80°C - raccordement : 2 fils - capillaire en cuivre revetue d'un habillage plastique - gaine ?= 4mm - boîtier matiere plastique couleur blanc identique a RAL9010 - IP65 | Température | 8 jours |  | GR03
MWTFPT1000-3m | 122.4 | Capteur de temperature a capillaire (moyenne) - sonde de type : PT1000 - longueur du capillaire : 3m - plage de mesure : -30 a 80°C - raccordement : 2 fils - capillaire en cuivre revetue d'un habillage plastique - gaine ?= 4mm - boîtier matiere plastique couleur blanc identique a RAL9010 - IP65 | Température | 8 jours |  | GR03
MWTFPT1000-6m | 164.29 | Capteur de temperature a capillaire (moyenne) - sonde de type : PT1000 - longueur du capillaire : 6m - plage de mesure : -30 a 80°C - raccordement : 2 fils - capillaire en cuivre revetue d'un habillage plastique - gaine D = 4mm - boîtier matiere plastique couleur blanc identique a RAL9010 - IP65 | Température | 8 jours |  | GR03
MWTFPT100-3m | 122.4 | Capteur de temperature a capillaire (moyenne) - sonde de type : PT100 - longueur du capillaire : 3m - plage de mesure : -30 a 80°C - raccordement : 2 fils - capillaire en cuivre revetue d'un habillage plastique - gaine ?= 4mm - boîtier matiere plastique couleur blanc identique a RAL9010 - IP65 | Température | 8 jours |  | GR03
MWTFPT100-6m | 164.29 | Capteur de temperature a capillaire (moyenne) - sonde de type : PT100 - longueur du capillaire : 6m - plage de mesure : -30 a 80°C - raccordement : 2 fils - capillaire en cuivre revetue d'un habillage plastique - gaine ?= 4mm - boîtier matiere plastique couleur blanc identique a RAL9010 - IP65 | Température | 8 jours |  | GR03
MWTM-I-0,4m | 144.53 | Capteur de temperature a capillaire (moyenne) - alimentation : 15 a 35 V DC - signal de sortie : 4 a 20mA - longueur du capillaire : 0.4m - 8 plages de mesure parametrables par cavalliers : -20 a +150°C. -50 a +50°C. -20 a +80°C. -30 a +60°C. 0 a +40°C. 0 a -+50°C. 0 a +100°C. 0 a .+150°C - raccordement : 2 fils - capillaire en cuivre revetue d'un habillage plastique - gaine ?= 4mm - boîtier matiere plastique couleur blanc identique a RAL9010 - IP65 | Température | 8 jours |  | GR01
MWTM-I-0,4m-DISPLAY | 186.55 | Capteur de temperature a capillaire (moyenne) avec afficheur - alimentation : 15 a 35 V DC - signal de sortie : 4 a 20mA - longueur du capillaire : 0.4m - 8 plages de mesure parametrables par cavalliers : -20 a +150°C. -50 a +50°C. -20 a +80°C. -30 a +60°C. 0 a +40°C. 0 a -+50°C. 0 a +100°C. 0 a .+150°C - raccordement : 2 fils - capillaire en cuivre revetue d'un habillage plastique - gaine ?= 4mm - boîtier matiere plastique couleur blanc identique a RAL9010 - IP65 | Température | 15 jours ouvrés |  | GR01
MWTM-I-3m | 187.91 | Capteur de temperature a capillaire (moyenne) - alimentation : 15 a 35 V DC - signal de sortie : 4 a 20mA - longueur du capillaire : 3m - 8 plages de mesure parametrables par cavalliers : -20 a +150°C. -50 a +50°C. -20 a +80°C. -30 a +60°C. 0 a +40°C. 0 a -+50°C. 0 a +100°C. 0 a .+150°C - raccordement : 2 fils - capillaire en cuivre revetue d'un habillage plastique - gaine ?= 4mm - boîtier matiere plastique couleur blanc identique a RAL9010 - IP65 | Température | 8 jours |  | GR01
MWTM-I-3m-DISPLAY | 229.93 | Capteur de temperature a capillaire (moyenne) avec afficheur - alimentation : 15 a 35 V DC - signal de sortie : 4 a 20mA - longueur du capillaire : 3m - 8 plages de mesure parametrables par cavalliers : -20 a +150°C. -50 a +50°C. -20 a +80°C. -30 a +60°C. 0 a +40°C. 0 a -+50°C. 0 a +100°C. 0 a .+150°C - raccordement : 2 fils - capillaire en cuivre revetue d'un habillage plastique - gaine ?= 4mm - boîtier matiere plastique couleur blanc identique a RAL9010 - IP65 | Température | 15 jours ouvrés |  | GR01
MWTM-I-6m | 219.04 | Capteur de temperature a capillaire (moyenne) - alimentation : 15 a 35 V DC - signal de sortie : 4 a 20mA - longueur du capillaire : 6m - 8 plages de mesure parametrables par cavalliers : -20 a +150°C. -50 a +50°C. -20 a +80°C. -30 a +60°C. 0 a +40°C. 0 a -+50°C. 0 a +100°C. 0 a .+150°C - raccordement : 2 fils - capillaire en cuivre revetue d'un habillage plastique - gaine ?= 4mm - boîtier matiere plastique couleur blanc identique a RAL9010 - IP65 | Température | 8 jours |  | GR01
MWTM-I-6m-DISPLAY | 261.06 | Capteur de temperature a capillaire (moyenne) avec afficheur - alimentation : 15 a 35 V DC - signal de sortie : 4 a 20mA - longueur du capillaire : 6m - 8 plages de mesure parametrables par cavalliers : -20 a +150°C. -50 a +50°C. -20 a +80°C. -30 a +60°C. 0 a +40°C. 0 a -+50°C. 0 a +100°C. 0 a .+150°C - raccordement : 2 fils - capillaire en cuivre revetue d'un habillage plastique - gaine ?= 4mm - boîtier matiere plastique couleur blanc identique a RAL9010 - IP65 | Température | 15 jours ouvrés |  | GR01
MWTM-MODBUS-0,4m | 164.93 | Capteur de temperature a capillaire - alimentation : 24V AC/DC - signal de sortie : RS485 MODBUS - longueur du capillaire : 0.4m - plage de mesure : -50 a +150°C - capillaire en cuivre revetu d'un habillage plastique - gaine = 5mm - boîtier matiere plastique couleur blanc identique a RAL9010 - IP65 | Modbus | 15 jours ouvrés |  | GR01
MWTM-MODBUS-0,4m-DISPLAY | 206.95 | Capteur de temperature a capillaire avec afficheur - alimentation : 24V AC/DC - signal de sortie : RS485 MODBUS - longueur du capillaire : 0.4m - plage de mesure : -50 a +150°C - capillaire en cuivre revetu d'un habillage plastique - gaine = 5mm - boîtier matiere plastique couleur blanc identique a RAL9010 - IP65 | Modbus | 15 jours ouvrés |  | GR01
MWTM-MODBUS-3m | 208.31 | Capteur de temperature a capillaire - alimentation : 24V AC/DC - signal de sortie : RS485 MODBUS - longueur du capillaire : 3m - plage de mesure : -50 a +150°C - capillaire en cuivre revetu d'un habillage plastique - gaine = 5mm - boîtier matiere plastique couleur blanc identique a RAL9010 - IP65 | Modbus | 15 jours ouvrés |  | GR01
MWTM-MODBUS-3m-DISPLAY | 250.33 | Capteur de temperature a capillaire avec afficheur - alimentation : 24V AC/DC - signal de sortie : RS485 MODBUS - longueur du capillaire : 3m - plage de mesure : -50 a +150°C - capillaire en cuivre revetu d'un habillage plastique - gaine = 5mm - boîtier matiere plastique couleur blanc identique a RAL9010 - IP65 | Modbus | 15 jours ouvrés |  | GR01
MWTM-MODBUS-6m | 239.44 | Capteur de temperature a capillaire - alimentation : 24V AC/DC - signal de sortie : RS485 MODBUS - longueur du capillaire : 6m - plage de mesure : -50 a +150°C - capillaire en cuivre revetu d'un habillage plastique - gaine = 5mm - boîtier matiere plastique couleur blanc identique a RAL9010 - IP65 | Modbus | 15 jours ouvrés |  | GR01
MWTM-MODBUS-6m-DISPLAY | 281.46 | Capteur de temperature a capillaire avec afficheur - alimentation : 24V AC/DC - signal de sortie : RS485 MODBUS - longueur du capillaire : 6m - plage de mesure : -50 a +150°C - capillaire en cuivre revetu d'un habillage plastique - gaine = 5mm - boîtier matiere plastique couleur blanc identique a RAL9010 - IP65 | Modbus | 15 jours ouvrés |  | GR01
MWTM-U-0,4m | 144.53 | Capteur de temperature a capillaire (moyenne) - alimentation : 24V AC/DC - signal de sortie : 0 a 10V - longueur du capillaire : 0.4m - 8 plages de mesure parametrables par cavalliers : -20 a +150°C. -50 a +50°C. -20 a +80°C. -30 a +60°C. 0 a +40°C. 0 a -+50°C. 0 a +100°C. 0 a .+150°C - raccordement : 2 fils - capillaire en cuivre revetue d'un habillage plastique - gaine ?= 4mm - boîtier matiere plastique couleur blanc identique a RAL9010 - IP65 | Température | 8 jours |  | GR01
MWTM-U-0,4m-DISPLAY | 186.55 | Capteur de temperature a capillaire (moyenne) avec afficheur - alimentation : 24V AC/DC - signal de sortie : 0 a 10V - longueur du capillaire : 0.4m - 8 plages de mesure parametrables par cavalliers : -20 a +150°C. -50 a +50°C. -20 a +80°C. -30 a +60°C. 0 a +40°C. 0 a -+50°C. 0 a +100°C. 0 a .+150°C - raccordement : 2 fils - capillaire en cuivre revetue d'un habillage plastique - gaine ?= 4mm - boîtier matiere plastique couleur blanc identique a RAL9010 - IP65 | Température | 15 jours ouvrés |  | GR01
MWTM-U-3m | 187.91 | Capteur de temperature a capillaire (moyenne) - alimentation : 24V AC/DC - signal de sortie : 0 a 10V - longueur du capillaire : 3m - 8 plages de mesure parametrables par cavalliers : -20 a +150°C. -50 a +50°C. -20 a +80°C. -30 a +60°C. 0 a +40°C. 0 a -+50°C. 0 a +100°C. 0 a .+150°C - raccordement : 2 fils - capillaire en cuivre revetue d'un habillage plastique - gaine ?= 4mm - boîtier matiere plastique couleur blanc identique a RAL9010 - IP65 | Température | 8 jours |  | GR01
MWTM-U-3m-DISPLAY | 229.93 | Capteur de temperature a capillaire (moyenne) avec afficheur - alimentation : 24V AC/DC - signal de sortie : 0 a 10V - longueur du capillaire : 3m - 8 plages de mesure parametrables par cavalliers : -20 a +150°C. -50 a +50°C. -20 a +80°C. -30 a +60°C. 0 a +40°C. 0 a -+50°C. 0 a +100°C. 0 a .+150°C - raccordement : 2 fils - capillaire en cuivre revetue d'un habillage plastique - gaine ?= 4mm - boîtier matiere plastique couleur blanc identique a RAL9010 - IP65 | Température | 15 jours ouvrés |  | GR01
MWTM-U-6m | 219.04 | Capteur de temperature a capillaire (moyenne) - alimentation : 24V AC/DC - signal de sortie : 0 a 10V - longueur du capillaire : 6m - 8 plages de mesure parametrables par cavalliers : -20 a +150°C. -50 a +50°C. -20 a +80°C. -30 a +60°C. 0 a +40°C. 0 a -+50°C. 0 a +100°C. 0 a .+150°C - raccordement : 2 fils - capillaire en cuivre revetue d'un habillage plastique - gaine ?= 4mm - boîtier matiere plastique couleur blanc identique a RAL9010 - IP65 | Température | 8 jours |  | GR01
MWTM-U-6m-DISPLAY | 261.06 | Capteur de temperature a capillaire (moyenne) avec afficheur - alimentation : 24V AC/DC - signal de sortie : 0 a 10V - longueur du capillaire : 6m - 8 plages de mesure parametrables par cavalliers : -20 a +150°C. -50 a +50°C. -20 a +80°C. -30 a +60°C. 0 a +40°C. 0 a -+50°C. 0 a +100°C. 0 a .+150°C - raccordement : 2 fils - capillaire en cuivre revetue d'un habillage plastique - gaine ?= 4mm - boîtier matiere plastique couleur blanc identique a RAL9010 - IP65 | Température | 15 jours ouvrés |  | GR01
NA-SES-4000 | 376 | Capteur combiné température, hygrométrie, CO2 (Dioxyde de carbone) et qualité d'air (COV) - alimentation : 15 à 33V DC et de 12 à 24V AC - Module radio EnOcean : carte optionnelle (NA-SES-OP-ENOCEAN) - indice de protection : IP30. | Radio / enocean | 4 à 6 jours |  | GR02
NA-SES-4000-OP-LON | 60 | Option passerelle LON pour capteur "NA-SES-4000". | Radio / enocean | 4 à 6 jours |  | GR02
NA-SES-4000TOOL | 60 | Outils de paramétrage pour capteur "NA-SES-4000" (version RS485 et EnOcean). | Radio / enocean | 4 à 6 jours |  | GR02
NA-SES-OP-ENOCEAN | 40 | Option EnOcean pour capteur "NA-SES-4000" (Passerelle ou mode capteur). | Radio / enocean | 4 à 6 jours |  | GR02
Ni1000 DIN | 7.79 | Element sensible de type Ni1000 DIN | Accessoires S+S | 3 jours |  | GR01
Ni1000TK5000 | 10.96 | Element sensible de type Ni1000TK5000 | Accessoires S+S | 3 jours |  | GR01
NTC1,8K | 9.56 | Element sensible de type NTC1.8K | Accessoires S+S | 3 jours |  | GR01
NTC10K | 5 | Element sensible de type NTC10K | Accessoires S+S | 3 jours |  | GR01
NTC10KPRECON | 5 | Element sensible de type NTC10KPRECON | Accessoires S+S | 3 jours |  | GR01
NTC20K | 5 | Element sensible de type NTC20K | Accessoires S+S | 3 jours |  | GR01
NTC30K | 5 | Element sensible de type NTC30K | Accessoires S+S | 3 jours |  | GR01
NTC50K | 5 | Element sensible de type NTC50K | Accessoires S+S | 3 jours |  | GR01
OFTFKTY81-210 | 23.78 | Sonde d'applique a resistance - sonde de type : KTY81-210 - plage de mesure : -20 a +105°C - raccordement : 2 fils - cable PVC longueur 1.5m - dimensions de la sonde : 8x8x40mm - IP54 | Température | 8 jours |  | GR03
OFTFLM235Z | 23.95 | Sonde d'applique a resistance - sonde de type : LM235Z - plage de mesure : -20 a +105°C - raccordement : 2 fils - cable PVC longueur 1.5m - dimensions de la sonde : 8x8x40mm - IP54 | Température | 8 jours |  | GR03
OFTFNi1000 | 23.53 | Sonde d'applique a resistance - sonde de type : Ni1000 - plage de mesure : -20 a +105°C - raccordement : 2 fils - cable PVC longueur 1.5m - dimensions de la sonde : 8x8x40mm - IP54 | Température | 8 jours |  | GR03
OFTFNi1000TK5000 | 24.17 | Sonde d'applique a resistance - sonde de type : Ni1000TK5000 - plage de mesure : -20 a +105°C - raccordement : 2 fils - cable PVC longueur 1.5m - dimensions de la sonde : 8x8x40mm - IP54 | Température | 8 jours |  | GR03
OFTFNTC1,8K | 23.78 | Sonde d'applique a resistance - sonde de type : NTC1.8K - plage de mesure : -20 a +105°C - raccordement : 2 fils - cable PVC longueur 1.5m - dimensions de la sonde : 8x8x40mm - IP54 | Température | 8 jours |  | GR03
OFTFNTC10K | 23.78 | Sonde d'applique a resistance - sonde de type : NTC10K - plage de mesure : -20 a +105°C - raccordement : 2 fils - cable PVC longueur 1.5m - dimensions de la sonde : 8x8x40mm - IP54 | Température | 8 jours |  | GR03
OFTFNTC10KPRECON | 23.78 | Sonde d'applique a resistance - sonde de type : NTC10KPRECON - plage de mesure : -20 a +105°C - raccordement : 2 fils - cable PVC longueur 1.5m - dimensions de la sonde : 8x8x40mm - IP54 | Température | 8 jours |  | GR03
OFTFNTC20K | 23.78 | Sonde d'applique a resistance - sonde de type : NTC20K - plage de mesure : -20 a +105°C - raccordement : 2 fils - cable PVC longueur 1.5m - dimensions de la sonde : 8x8x40mm - IP54 | Température | 8 jours |  | GR03
OFTFNTC30K | 23.78 | Sonde d'applique a resistance - sonde de type : NTC30K - plage de mesure : -20 a +105°C - raccordement : 2 fils - cable PVC longueur 1.5m - dimensions de la sonde : 8x8x40mm - IP54 | Température | 8 jours |  | GR03
OFTFNTC50K | 23.78 | Sonde d'applique a resistance - sonde de type : NTC50K - plage de mesure : -20 a +105°C - raccordement : 2 fils - cable PVC longueur 1.5m - dimensions de la sonde : 8x8x40mm - IP54 | Température | 8 jours |  | GR03
OFTFPT100 | 23.1 | Sonde d'applique a resistance - sonde de type : PT100 - plage de mesure : -20 a +105°C - raccordement : 2 fils - cable PVC longueur 1.5m - dimensions de la sonde : 8x8x40mm - IP54 | Température | 8 jours |  | GR03
OFTFPT1000 | 23.1 | Sonde d'applique a resistance - sonde de type : PT1000 - plage de mesure : -20 a +105°C - raccordement : 2 fils - cable PVC longueur 1.5m - dimensions de la sonde : 8x8x40mm - IP54 | Température | 8 jours |  | GR03
P1-25/I2/SVB/HI11_207297 | 42.8 | Interrupteur de proximité - 7,5 KW - 25A - 440V - 3 pôles avec contact auxiliaire (1F + 1O) - IP65. | Interrupteur proximité | 5-7 jours |  | GR02
P1-25/I2/SVB_207293 | 32.72 | Interrupteur de proximité - 7,5 KW - 25A - 440V - 3 pôles - IP65. | Interrupteur proximité | 5-7 jours |  | GR02
P1-32/I2/SVB/HI11_207318 | 52.3 | Interrupteur de proximité - 11 KW - 32A - 440V - 3 pôles avec contact auxiliaire (1F + 1O) - IP65. | Interrupteur proximité | 5-7 jours |  | GR02
P1-32/I2/SVB_207314 | 40.84 | Interrupteur de proximité - 11 KW - 32A - 440V - 3 pôles - IP65. | Interrupteur proximité | 5-7 jours |  | GR02
P3-100/I5/SVB/HI11_207378 | 148.5 | Interrupteur de proximité - 37 KW - 100A - 440V - 3 pôles avec contact auxiliaire (1F + 1O) - IP65. | Interrupteur proximité | 5-7 jours |  | GR02
P3-100/I5/SVB_207373 | 133.02 | Interrupteur de proximité - 37 KW - 100A - 440V - 3 pôles - IP65. | Interrupteur proximité | 5-7 jours |  | GR02
P3-63/I4/SVB/HI11_207348 | 93.14 | Interrupteur de proximité - 22 KW - 63A - 440V - 3 pôles avec contact auxiliaire (1F + 1O) - IP65. | Interrupteur proximité | 5-7 jours |  | GR02
P3-63/I4/SVB_207343 | 77 | Interrupteur de proximité - 22 KW - 63A - 440V - 3 pôles - IP65. | Interrupteur proximité | 5-7 jours |  | GR02
PF-360-8-1 | 79.34 | Détecteur de présence encastré au plafond - alimentation : 230V AC zone de détection 360°, portée 8 mètres (pour une hauteur de montage de 2,5m - 1 canal, IP44. Puissance de commutation : - Incandescence max. 2000 W. - Halogènes (CA) max. 1000 W. - Halogènes (LV) max. 1000 VA / 600 W. max. 1000 VA / 900 W. - Fluorescentes max. 900 VA / 100 µF. 25 x (1 x 18 W) ; 12 x (2 x 18 W). 15 x (1 x 36 W) ; 7 x (2 x 36 W). 10 x (1 x 58 W) ; 5 x (2 x 58 W). | Mouvement | 5-7 jours |  | GR01
PILE_POUR_CONTACT_FENETRE | 2.86 | Pile pour contact de fenêtre radio EnOcean. | Radio / enocean | 1 à 2 jour(s) |  | GR01
PILE_POUR_SONDE_RTF2-FSE | 5.86 | Batterie au Lithium pour sonde de température d'ambiance RTF2-FSE. | Radio / enocean | 1 à 2 jour(s) |  | GR01
PREMASGARD-1111-0010-000 | 132.39 | Sonde de pression differentielle avec convertisseur - alimentation : 24V AC/DC - sortie : 0 a 10V - 8 plages de mesure commutables par cavalliers : 0 a +100Pa / 0 a +300Pa / 0 a +500Pa / 0 a +1000Pa / -100 a +100Pa / -300 a +300Pa / -500 a +500Pa / -1000 a +1000Pa - precision : +/- 3 % - raccord pneumatique 4/6x11mm - set de raccordement ASD-06 inclu - boîtier matiere plastique couleur blanc identique a RAL9010 - dimensions : 108x72.5x70mm - IP65 | Pression | 1 à 2 jour(s) |  | GR01
PREMASGARD-1111-0050-000 | 132.39 | Sonde de pression differentielle avec convertisseur - alimentation : 24V AC/DC - sortie : 0 a 10V - 8 plages de mesure commutables par cavalliers : 0 a +1000Pa / 0 a +2000Pa / 0 a +3000Pa / 0 a +5000Pa / -1000 a +1000Pa / -2000 a +2000Pa / -3000 a +3000Pa / -5000 a +5000Pa - precision : +/- 3 % - raccord pneumatique 4/6x11mm - set de raccordement ASD-06 inclu - boîtier matiere plastique couleur blanc identique a RAL9010 - dimensions : 108x72.5x70mm - IP65 | Pression | 1 à 2 jour(s) |  | GR01
PREMASGARD-1111-0060-000 | 148.92 | Sonde de pression differentielle - alimentation : 24V AC/DC - sortie : 0-10V - 8 plages de mesure commutables par cavalliers : 0...4000 Pa / 0...6000 Pa / 0...8000 Pa / 0...10000 Pa / -4000...+4000 Pa / -6000...+6000 Pa / -8000...+8000 Pa / -10000...+10000 Pa - precision : +/- 3 % - raccord pneumatique 4/6x11mm - set de raccordement ASD-06 inclu - boîtier matiere plastique couleur blanc identique a RAL9010 - dimensions : 72.5 x 64 x 37.8mm - IP65 | Pression | 8 jours |  | GR01
PREMASGARD-1111-2010-000 | 174.42 | Sonde de pression differentielle avec convertisseur et afficheur - alimentation : 24V AC/DC - sortie : 0 a 10V - 8 plages de mesure commutables par cavalliers : 0 a +100Pa / 0 a +300Pa / 0 a +500Pa / 0 a +1000Pa / -100 a +100Pa / -300 a +300Pa / -500 a +500Pa / -1000 a +1000Pa - precision : +/- 3 % - raccord pneumatique 4/6x11mm - set de raccordement ASD-06 inclu - boîtier matiere plastique couleur blanc identique a RAL9010 - dimensions : 108x72.5x70mm - IP65 | Pression | 8 jours |  | GR01
PREMASGARD-1111-2050-000 | 174.42 | Sonde de pression differentielle avec convertisseur et afficheur - alimentation : 24V AC/DC - sortie : 0 a 10V - 8 plages de mesure commutables par cavalliers : 0 a +1000Pa / 0 a +2000Pa / 0 a +3000Pa / 0 a +5000Pa / -1000 a +1000Pa / -2000 a +2000Pa / -3000 a +3000Pa / -5000 a +5000Pa - precision : +/- 3 % - raccord pneumatique 4/6x11mm - set de raccordement ASD-06 inclu - boîtier matiere plastique couleur blanc identique a RAL9010 - dimensions : 108x72.5x70mm - IP65 | Pression | 8 jours |  | GR01
PREMASGARD-1111-2060-000 | 187.91 | Sonde de pression differentielle avec afficheur - alimentation : 24V AC/DC - sortie : 0-10V - 8 plages de mesure commutables par cavalliers : 0...4000 Pa / 0...6000 Pa / 0...8000 Pa / 0...10000 Pa / -4000...+4000 Pa / -6000...+6000 Pa / -8000...+8000 Pa / -10000...+10000 Pa - precision : +/- 3 % - raccord pneumatique 4/6x11mm - set de raccordement ASD-06 inclu - boîtier matiere plastique couleur blanc identique a RAL9010 - dimensions : 72.5 x 64 x 37.8mm - IP65 | Pression | 8 jours |  | GR01
PREMASGARD-1112-0010-000 | 132.39 | Sonde de pression differentielle avec convertisseur - alimentation : 15 a 36V DC - sortie : 4 a 20mA - 8 plages de mesure commutables par cavalliers : 0 a +100Pa / 0 a +300Pa / 0 a +500Pa / 0 a +1000Pa / -100 a +100Pa / -300 a +300Pa / -500 a +500Pa / -1000 a +1000Pa - precision : +/- 3 % - raccord pneumatique 4/6x11mm - set de raccordement ASD-06 inclu - boîtier matiere plastique couleur blanc identique a RAL9010 - dimensions : 108x72.5x70mm - IP65 | Pression | 1 à 2 jour(s) |  | GR01
PREMASGARD-1112-0050-000 | 132.39 | Sonde de pression differentielle avec convertisseur - alimentation : 15 a 36V DC - sortie : 4 a 20mA - 8 plages de mesure commutables par cavalliers : 0 a +1000Pa / 0 a +2000Pa / 0 a +3000Pa / 0 a +5000Pa / -1000 a +1000Pa / -2000 a +2000Pa / -3000 a +3000Pa / -5000 a +5000Pa - precision : +/- 3 % - raccord pneumatique 4/6x11mm - set de raccordement ASD-06 inclu - boîtier matiere plastique couleur blanc identique a RAL9010 - dimensions : 108x72.5x70mm - IP65 | Pression | 8 jours |  | GR01
PREMASGARD-1112-0060-000 | 148.92 | Sonde de pression differentielle avec convertisseur - alimentation : 15 a 36V DC - sortie : 4 a 20mA - 8 plages de mesure commutables par cavalliers : 0...4000 Pa / 0...6000 Pa / 0...8000 Pa / 0...10000 Pa / -4000...+4000 Pa / -6000...+6000 Pa / -8000...+8000 Pa / -10000...+10000 Pa - precision : +/- 3 % - raccord pneumatique 4/6x11mm - set de raccordement ASD-06 inclu - boîtier matiere plastique couleur blanc identique a RAL9010 - dimensions : 72.5 x 64 x 37.8mm - IP65 | Pression | 8 jours |  | GR01
PREMASGARD-1112-2010-000 | 174.42 | Sonde de pression differentielle avec convertisseur et afficheur - alimentation : 15 a 36V DC - sortie : 4 a 20mA - 8 plages de mesure commutables par cavalliers : 0 a +100Pa / 0 a +300Pa / 0 a +500Pa / 0 a +1000Pa / -100 a +100Pa / -300 a +300Pa / -500 a +500Pa / -1000 a +1000Pa - precision : +/- 3 % - raccord pneumatique 4/6x11mm - set de raccordement ASD-06 inclu - boîtier matiere plastique couleur blanc identique a RAL9010 - dimensions : 108x72.5x70mm - IP65 | Pression | 8 jours |  | GR01
PREMASGARD-1112-2050-000 | 174.42 | Sonde de pression differentielle avec convertisseur et afficheur - alimentation : 15 a 36V DC - sortie : 4 a 20mA - 8 plages de mesure commutables par cavalliers : 0 a +1000Pa / 0 a +2000Pa / 0 a +3000Pa / 0 a +5000Pa / -1000 a +1000Pa / -2000 a +2000Pa / -3000 a +3000Pa / -5000 a +5000Pa - precision : +/- 3 % - raccord pneumatique 4/6x11mm - set de raccordement ASD-06 inclu - boîtier matiere plastique couleur blanc identique a RAL9010 - dimensions : 108x72.5x70mm - IP65 | Pression | 8 jours |  | GR01
PREMASGARD-1112-2060-000 | 187.91 | Sonde de pression differentielle avec afficheur - alimentation : 15...36V DC - sortie : 4-20mA - 8 plages de mesure commutables par cavalliers : 0...4000 Pa / 0...6000 Pa / 0...8000 Pa / 0...10000 Pa / -4000...+4000 Pa / -6000...+6000 Pa / -8000...+8000 Pa / -10000...+10000 Pa - precision : +/- 3 % - raccord pneumatique 4/6x11mm - set de raccordement ASD-06 inclu - boîtier matiere plastique couleur blanc identique a RAL9010 - dimensions : 72.5 x 64 x 37.8mm - IP65 | Pression | 8 jours |  | GR01
PREMASGARD-1141-0010-200 | 128.85 | Sonde de pression differentielle avec convertisseur - alimentation : 24V AC/DC - sortie : 0 a 10V - 8 plages de mesure commutables par cavaliers : 0 a +100Pa / 0 a +300Pa / 0 a +500Pa / 0 a +1000Pa / -100 a +100Pa / -300 a +300Pa / -500 a +500Pa / -1000 a +1000Pa - precision : +/- 3 % - raccord pneumatique 4/6x11mm - set de raccordement ASD-06 inclu - boîtier matiere plastique couleur blanc identique a RAL9010 - dimensions : 108x72.5x70mm - IP65 | Pression | 1 à 2 jour(s) |  | GR01
PREMASGARD-1141-0050-200 | 128.85 | Sonde de pression differentielle avec convertisseur - alimentation : 24V AC/DC - sortie : 0 a 10V - 8 plages de mesure commutables par cavalliers : 0 a +1000Pa / 0 a +2000Pa / 0 a +3000Pa / 0 a +5000Pa / -1000 a +1000Pa / -2000 a +2000Pa / -3000 a +3000Pa / -5000 a +5000Pa - precision : +/- 3 % - raccord pneumatique 4/6x11mm - set de raccordement ASD-06 inclu - boîtier matiere plastique couleur blanc identique a RAL9010 - dimensions : 108x72.5x70mm - IP65 | Pression | 1 à 2 jour(s) |  | GR01
PREMASGARD-1141-0110-200 | 167.28 | Sonde de pression differentielle avec convertisseur - alimentation : 24V AC/DC - sortie : 0 a 10V - 4 plages de mesure commutables par cavalliers : -50 a +50Pa / -100 a +100Pa / -0 a +50Pa / 0 a +100Pa - precision : +/- 3 % - raccord pneumatique 4/6x11mm - set de raccordement ASD-06 inclu - boîtier matiere plastique couleur blanc identique a RAL9010 - dimensions : 108x72.5x70mm - IP65 | Pression | 1 à 2 jour(s) |  | GR01
PREMASGARD-1141-2010-200 | 177.17 | Sonde de pression differentielle avec convertisseur et afficheur - alimentation : 24V AC/DC - sortie : 0 a 10V - 8 plages de mesure commutables par cavaliers : 0 a +100Pa / 0 a +300Pa / 0 a +500Pa / 0 a +1000Pa / -100 a +100Pa / -300 a +300Pa / -500 a +500Pa / -1000 a +1000Pa - precision : +/- 3 % - raccord pneumatique 4/6x11mm - set de raccordement ASD-06 inclu - boîtier matiere plastique couleur blanc identique a RAL9010 - dimensions : 108x72.5x70mm - IP65 | Pression | 8 jours |  | GR01
PREMASGARD-1141-2050-200 | 177.17 | Sonde de pression differentielle avec convertisseur et afficheur - alimentation : 24V AC/DC - sortie : 0 a 10V - 8 plages de mesure commutables par cavalliers : 0 a +1000Pa / 0 a +2000Pa / 0 a +3000Pa / 0 a +5000Pa / -1000 a +1000Pa / -2000 a +2000Pa / -3000 a +3000Pa / -5000 a +5000Pa - precision : +/- 3 % - raccord pneumatique 4/6x11mm - set de raccordement ASD-06 inclu - boîtier matiere plastique couleur blanc identique a RAL9010 - dimensions : 108x72.5x70mm - IP65 | Pression | 8 jours |  | GR01
PREMASGARD-1141-2110-200 | 209.31 | Sonde de pression differentielle avec convertisseur et afficheur - alimentation : 24V AC/DC - sortie : 0 a 10V - 4 plages de mesure commutables par cavalliers : -50 a +50Pa / -100 a +100Pa / -0 a +50Pa / 0 a +100Pa - precision : +/- 3 % - raccord pneumatique 4/6x11mm - set de raccordement ASD-06 inclu - boîtier matiere plastique couleur blanc identique a RAL9010 - dimensions : 108x72.5x70mm - IP65 | Pression | 8 jours |  | GR01
PREMASGARD-1142-0010-200 | 135.3 | Sonde de pression differentielle avec convertisseur - alimentation : 15 a 36V DC - sortie : 4 a 20mA - 8 plages de mesure commutables par cavaliers : 0 a +100Pa / 0 a +300Pa / 0 a +500Pa / 0 a +1000Pa / -100 a +100Pa / -300 a +300Pa / -500 a +500Pa / -1000 a +1000Pa - precision : +/- 3 % - raccord pneumatique 4/6x11mm - set de raccordement ASD-06 inclu - boîtier matiere plastique couleur blanc identique a RAL9010 - dimensions : 108x72.5x70mm - IP65 | Pression | 1 à 2 jour(s) |  | GR01
PREMASGARD-1142-0050-200 | 135.3 | Sonde de pression differentielle avec convertisseur - alimentation : 15 a 36V DC - sortie : 4 a 20mA - 8 plages de mesure commutables par cavalliers : 0 a +1000Pa / 0 a +2000Pa / 0 a +3000Pa / 0 a +5000Pa / -1000 a +1000Pa / -2000 a +2000Pa / -3000 a +3000Pa / -5000 a +5000Pa - precision : +/- 3 % - raccord pneumatique 4/6x11mm - set de raccordement ASD-06 inclu - boîtier matiere plastique couleur blanc identique a RAL9010 - dimensions : 108x72.5x70mm - IP65 | Pression | 1 à 2 jour(s) |  | GR01
PREMASGARD-1142-0110-200 | 167.28 | Sonde de pression differentielle avec convertisseur - alimentation : 15 a 36V DC - sortie : 4 a 20mA - 4 plages de mesure commutables par cavalliers : -50 a +50Pa / -100 a +100Pa / -0 a +50Pa / 0 a +100Pa - precision : +/- 3 % - raccord pneumatique 4/6x11mm - set de raccordement ASD-06 inclu - boîtier matiere plastique couleur blanc identique a RAL9010 - dimensions : 108x72.5x70mm - IP65 | Pression | 8 jours |  | GR01
PREMASGARD-1142-2010-200 | 177.17 | Sonde de pression differentielle avec afficheur - alimentation : 15 a 36V DC - sortie : 4 a 20mA - 8 plages de mesure commutables par cavaliers : 0 a +100Pa / 0 a +300Pa / 0 a +500Pa / 0 a +1000Pa / -100 a +100Pa / -300 a +300Pa / -500 a +500Pa / -1000 a +1000Pa - precision : +/- 3 % - raccord pneumatique 4/6x11mm - set de raccordement ASD-06 inclu - boîtier matiere plastique couleur blanc identique a RAL9010 - dimensions : 108x72.5x70mm - IP65 | Pression | 8 jours |  | GR01
PREMASGARD-1142-2050-200 | 177.17 | Sonde de pression differentielle avec convertisseur et afficheur - alimentation : 15 a 36V DC - sortie : 4 a 20mA - 8 plages de mesure commutables par cavalliers : 0 a +1000Pa / 0 a +2000Pa / 0 a +3000Pa / 0 a +5000Pa / -1000 a +1000Pa / -2000 a +2000Pa / -3000 a +3000Pa / -5000 a +5000Pa - precision : +/- 3 % - raccord pneumatique 4/6x11mm - set de raccordement ASD-06 inclu - boîtier matiere plastique couleur blanc identique a RAL9010 - dimensions : 108x72.5x70mm - IP65 | Pression | 8 jours |  | GR01
PREMASGARD-1142-2110-200 | 209.31 | Sonde de pression differentielle avec convertisseur et afficheur - alimentation : 15 a 36V DC - sortie : 4 a 20mA - 4 plages de mesure commutables par cavalliers : -50 a +50Pa / -100 a +100Pa / -0 a +50Pa / 0 a +100Pa - precision : +/- 3 % - raccord pneumatique 4/6x11mm - set de raccordement ASD-06 inclu - boîtier matiere plastique couleur blanc identique a RAL9010 - dimensions : 108x72.5x70mm - IP65 | Pression | 8 jours |  | GR01
PREMASGARD-1161-2160-200 | 204.02 | Convertisseur de pression et pression differentielle avec afficheur pour debit - alimentation : 24V AC/DC - sortie : 1 x 0 a 10V - plage de mesure (pression) : 0 a +1000Pa - plage de mesure debit = 94800 m3 / h - precision : +/- 1.5 % - raccord pneumatique 4/6x11mm - set de raccordement ASD-06 inclu - boîtier matiere plastique couleur blanc identique a RAL9010 - dimensions : 108x72.5x70mm - IP65. | Pression | 8 jours |  | GR01
PREMASGARD-1161-2170-200 | 204.02 | Convertisseur de pression et pression differentielle avec afficheur pour debit - alimentation : 24V AC/DC - sortie : 1 x 0 a 10V - plage de mesure (pression) : 0 a +5000Pa - plage de mesure debit = 212100 m3 / h - precision : +/- 1.5 % - raccord pneumatique 4/6x11mm - set de raccordement ASD-06 inclu - boîtier matiere plastique couleur blanc identique a RAL9010 - dimensions : 108x72.5x70mm - IP65 | Pression | 8 jours |  | GR01
PREMASGARD-1214-0010-200 | 152.49 | Sonde de pression differentielle avec convertisseur - alimentation : 24V AC/DC - sortie : RS485 ModBus - Plage de mesure : -1000 a +1000Pa - precision : +/- 3 % - raccord pneumatique 4/6x11mm - set de raccordement ASD-06 inclu - boîtier matiere plastique couleur blanc identique a RAL9010 - dimensions : 72x64x37.8mm - IP65 | Modbus | 15 jours ouvrés |  | GR01
PREMASGARD-1214-0050-200 | 152.49 | Sonde de pression differentielle avec convertisseur - alimentation : 24V AC/DC - sortie : RS485 ModBus - Plage de mesure : -5000 a +5000Pa - precision : +/- 3 % - raccord pneumatique 4/6x11mm - set de raccordement ASD-06 inclu - boîtier matiere plastique couleur blanc identique a RAL9010 - dimensions : 72x64x37.8mm - IP65 | Modbus | 15 jours ouvrés |  | GR01
PREMASGARD-1214-2010-200 | 200.74 | Sonde de pression differentielle avec convertisseur et afficheur - alimentation : 24V AC/DC - sortie : RS485 ModBus - Plage de mesure : -1000 a +1000Pa - precision : +/- 3 % - raccord pneumatique 4/6x11mm - set de raccordement ASD-06 inclu - boîtier matiere plastique couleur blanc identique a RAL9010 - dimensions : 72x64x43.3mm - IP65 | Modbus | 15 jours ouvrés |  | GR01
PREMASGARD-1214-2050-200 | 200.74 | Sonde de pression differentielle avec convertisseur et afficheur - alimentation : 24V AC/DC - sortie : RS485 ModBus - Plage de mesure : -5000 a +5000Pa - precision : +/- 3 % - raccord pneumatique 4/6x11mm - set de raccordement ASD-06 inclu - boîtier matiere plastique couleur blanc identique a RAL9010 - dimensions : 72x64x43.3mm - IP65 | Modbus | 15 jours ouvrés |  | GR01
PREMASGARD-7111-0010-200 | 141.78 | Sonde de pression differentielle avec convertisseur - alimentation : 24V AC/DC - sortie : 0 a 10V - 8 plages de mesure commutables par cavaliers : 0 a +100Pa / 0 a +300Pa / 0 a +500Pa / 0 a +1000Pa / -100 a +100Pa / -300 a +300Pa / -500 a +500Pa / -1000 a +1000Pa - precision : +/- 1,5% - raccord pneumatique 4/6x11mm - set de raccordement ASD-06 inclu - boîtier matiere plastique couleur blanc identique a RAL9010 - dimensions : 108x72.5x70mm - IP65 | Pression | 8-12 jours |  | GR02
PREMASGARD-7111-0010-20V_Auto-Zero | 202.98 | Sonde de pression differentielle avec convertisseur et Auto Zero - alimentation : 24V AC/DC - sortie : 0 a 10V - 8 plages de mesure commutables par cavaliers : 0 a +100Pa / 0 a +300Pa / 0 a +500Pa / 0 a +1000Pa / -100 a +100Pa / -300 a +300Pa / -500 a +500Pa / -1000 a +1000Pa - precision : +/- 1,5% - raccord pneumatique 4/6x11mm - set de raccordement ASD-06 inclu - boîtier matiere plastique couleur blanc identique a RAL9010 - dimensions : 108x72.5x70mm - IP65 | Pression | 8-12 jours |  | GR02
PREMASGARD-7111-0050-200 | 141.78 | Sonde de pression differentielle avec convertisseur - alimentation : 24V AC/DC - sortie : 0 a 10V - 8 plages de mesure commutables par cavalliers : 0 a +1000Pa / 0 a +2000Pa / 0 a +3000Pa / 0 a +5000Pa / -1000 a +1000Pa / -2000 a +2000Pa / -3000 a +3000Pa / -5000 a +5000Pa - precision : +/- 1,5% - raccord pneumatique 4/6x11mm - set de raccordement ASD-06 inclu - boîtier matiere plastique couleur blanc identique a RAL9010 - dimensions : 108x72.5x70mm - IP65 | Pression | 8-12 jours |  | GR02
PREMASGARD-7111-0110-200 | 178.5 | Sonde de pression differentielle avec convertisseur - alimentation : 24V AC/DC - sortie : 0 a 10V - 4 plages de mesure commutables par cavalliers : -50 a +50Pa / -100 a +100Pa / 0 a +50Pa / 0 a +100Pa - precision : +/- 1,5% - raccord pneumatique 4/6x11mm - set de raccordement ASD-06 inclu - boîtier matiere plastique couleur blanc identique a RAL9010 - dimensions : 108x72.5x70mm - IP65 | Pression | 8-12 jours |  | GR02
PREMASGARD-7111-0110-20V_Auto-Zero | 239.7 | Sonde de pression differentielle avec convertisseur et Auto Zero - alimentation : 24V AC/DC - sortie : 0 a 10V - 4 plages de mesure commutables par cavalliers : -50 a +50Pa / -100 a +100Pa / 0 a +50Pa / 0 a +100Pa - precision : +/- 1,5% - raccord pneumatique 4/6x11mm - set de raccordement ASD-06 inclu - boîtier matiere plastique couleur blanc identique a RAL9010 - dimensions : 108x72.5x70mm - IP65 | Pression | 8-12 jours |  | GR02
PREMASGARD-7111-0370-200 | 228.48 | Sonde de pression differentielle avec convertisseur - alimentation : 24V AC/DC - sortie : 0 a 10V - 2 plages de mesure commutables par cavalliers : -25 a +25 Pa / 0 a +25 Pa - precision : +/- 1,5% - raccord pneumatique 4/6x11mm - set de raccordement ASD-06 inclu - boîtier matiere plastique couleur blanc identique a RAL9010 - dimensions : 108x72.5x70mm - IP65 | Pression | 8-12 jours |  | GR02
PREMASGARD-7111-4010-200 | 198.9 | Sonde de pression differentielle avec convertisseur + afficheur - alimentation : 24V AC/DC - sortie : 0 a 10V - 8 plages de mesure commutables par cavaliers : 0 a +100Pa / 0 a +300Pa / 0 a +500Pa / 0 a +1000Pa / -100 a +100Pa / -300 a +300Pa / -500 a +500Pa / -1000 a +1000Pa - precision : +/- 1,5% - raccord pneumatique 4/6x11mm - set de raccordement ASD-06 inclu - boîtier matiere plastique couleur blanc identique a RAL9010 - dimensions : 108x72.5x70mm - IP65 | Pression | 8-12 jours |  | GR02
PREMASGARD-7111-4050-200 | 198.9 | Sonde de pression differentielle avec convertisseur + afficheur - alimentation : 24V AC/DC - sortie : 0 a 10V - 8 plages de mesure commutables par cavalliers : 0 a +1000Pa / 0 a +2000Pa / 0 a +3000Pa / 0 a +5000Pa / -1000 a +1000Pa / -2000 a +2000Pa / -3000 a +3000Pa / -5000 a +5000Pa - precision : +/- 1,5% - raccord pneumatique 4/6x11mm - set de raccordement ASD-06 inclu - boîtier matiere plastique couleur blanc identique a RAL9010 - dimensions : 108x72.5x70mm - IP65 | Pression | 8-12 jours |  | GR02
PREMASGARD-7111-4110-200 | 229.5 | Sonde de pression differentielle avec convertisseur + afficheur - alimentation : 24V AC/DC - sortie : 0 a 10V - 4 plages de mesure commutables par cavalliers : -50 a +50Pa / -100 a +100Pa / -0 a +50Pa / 0 a +100Pa - precision : +/- 1,5% - raccord pneumatique 4/6x11mm - set de raccordement ASD-06 inclu - boîtier matiere plastique couleur blanc identique a RAL9010 - dimensions : 108x72.5x70mm - IP65 | Pression | 8-12 jours |  | GR02
PREMASGARD-7111-4110-20V_Auto_Zéro | 290.7 | Sonde de pression differentielle avec afficheur et auto zéro - alimentation : 24V AC/DC - sortie : 0 a 10V - 4 plages de mesure commutables par cavalliers : -50 a +50Pa / -100 a +100Pa / -0 a +50Pa / 0 a +100Pa - precision : +/- 1,5% - raccord pneumatique 4/6x11mm - set de raccordement ASD-06 inclu - boîtier matiere plastique couleur blanc identique a RAL9010 - dimensions : 108x72.5x70mm - IP65 | Pression | 8-12 jours |  | GR02
PREMASGARD-7111-4370-200 | 270.51 | Sonde de pression differentielle avec convertisseur + afficheur - alimentation : 24V AC/DC - sortie : 0 a 10V - 2 plages de mesure commutables par cavalliers : -25 a +25 Pa / 0 a +25 Pa - precision : +/- 1,5% - raccord pneumatique 4/6x11mm - set de raccordement ASD-06 inclu - boîtier matiere plastique couleur blanc identique a RAL9010 - dimensions : 108x72.5x70mm - IP65 | Pression | 8-12 jours |  | GR02
PREMASGARD-7112-0010-100 | 141.78 | Sonde de pression differentielle avec convertisseur - alimentation : 24V AC/DC - sortie : 4-20mA - 8 plages de mesure commutables par cavaliers : 0 a +100Pa / 0 a +300Pa / 0 a +500Pa / 0 a +1000Pa / -100 a +100Pa / -300 a +300Pa / -500 a +500Pa / -1000 a +1000Pa - precision : +/- 1,5% - raccord pneumatique 4/6x11mm - set de raccordement ASD-06 inclu - boîtier matiere plastique couleur blanc identique a RAL9010 - dimensions : 108x72.5x70mm - IP65 | Pression | 8-12 jours |  | GR02
PREMASGARD-7112-0050-100 | 141.78 | Sonde de pression differentielle avec convertisseur - alimentation : 24V AC/DC - sortie : 4-20mA - 8 plages de mesure commutables par cavalliers : 0 a +1000Pa / 0 a +2000Pa / 0 a +3000Pa / 0 a +5000Pa / -1000 a +1000Pa / -2000 a +2000Pa / -3000 a +3000Pa / -5000 a +5000Pa - precision : +/- 1,5% - raccord pneumatique 4/6x11mm - set de raccordement ASD-06 inclu - boîtier matiere plastique couleur blanc identique a RAL9010 - dimensions : 108x72.5x70mm - IP65 | Pression | 8-12 jours |  | GR02
PREMASGARD-7112-0110-100 | 178.5 | Sonde de pression differentielle avec convertisseur - alimentation : 24V AC/DC - sortie : 4-20mA - 4 plages de mesure commutables par cavalliers : -50 a +50Pa / -100 a +100Pa / -0 a +50Pa / 0 a +100Pa - precision : +/- 1,5% - raccord pneumatique 4/6x11mm - set de raccordement ASD-06 inclu - boîtier matiere plastique couleur blanc identique a RAL9010 - dimensions : 108x72.5x70mm - IP65 | Pression | 8-12 jours |  | GR02
PREMASGARD-7112-0370-200 | 228.48 | Sonde de pression differentielle avec convertisseur - alimentation : 24V AC/DC - sortie : 4-20mA - 2 plages de mesure commutables par cavalliers : -25 a +25 Pa / 0 a +25 Pa - precision : +/- 1,5% - raccord pneumatique 4/6x11mm - set de raccordement ASD-06 inclu - boîtier matiere plastique couleur blanc identique a RAL9010 - dimensions : 108x72.5x70mm - IP65 | Pression | 8-12 jours |  | GR02
PREMASGARD-7112-4010-100 | 198.9 | Sonde de pression differentielle avec afficheur - alimentation : 24V AC/DC - sortie : 4-20mA - 8 plages de mesure commutables par cavaliers : 0 a +100Pa / 0 a +300Pa / 0 a +500Pa / 0 a +1000Pa / -100 a +100Pa / -300 a +300Pa / -500 a +500Pa / -1000 a +1000Pa - precision : +/- 1,5% - raccord pneumatique 4/6x11mm - set de raccordement ASD-06 inclu - boîtier matiere plastique couleur blanc identique a RAL9010 - dimensions : 108x72.5x70mm - IP65 | Pression | 8-12 jours |  | GR02
PREMASGARD-7112-4050-100 | 198.9 | Sonde de pression differentielle avec convertisseur - alimentation : 24V AC/DC - sortie : 4-20mA - 8 plages de mesure commutables par cavalliers : 0 a +1000Pa / 0 a +2000Pa / 0 a +3000Pa / 0 a +5000Pa / -1000 a +1000Pa / -2000 a +2000Pa / -3000 a +3000Pa / -5000 a +5000Pa - precision : +/- 1,5% - raccord pneumatique 4/6x11mm - set de raccordement ASD-06 inclu - boîtier matiere plastique couleur blanc identique a RAL9010 - dimensions : 108x72.5x70mm - IP65 | Pression | 8-12 jours |  | GR02
PREMASGARD-7112-4110-100 | 229.5 | Sonde de pression differentielle avec convertisseur + afficheur - alimentation : 24V AC/DC - sortie : 4-20mA - 4 plages de mesure commutables par cavalliers : -50 a +50Pa / -100 a +100Pa / -0 a +50Pa / 0 a +100Pa - precision : +/- 1,5% - raccord pneumatique 4/6x11mm - set de raccordement ASD-06 inclu - boîtier matiere plastique couleur blanc identique a RAL9010 - dimensions : 108x72.5x70mm - IP65 | Pression | 8-12 jours |  | GR02
PREMASGARD-7112-4370-200 | 270.51 | Sonde de pression differentielle avec convertisseur + afficheur - alimentation : 24V AC/DC - sortie : 4-20mA - 2 plages de mesure commutables par cavalliers : -25 a +25 Pa / 0 a +25 Pa - precision : +/- 1,5% - raccord pneumatique 4/6x11mm - set de raccordement ASD-06 inclu - boîtier matiere plastique couleur blanc identique a RAL9010 - dimensions : 108x72.5x70mm - IP65 | Pression | 8-12 jours |  | GR02
PREMASREG-1141-2011-200 | 182.53 | Sonde de pression differentielle avec convertisseur et afficheur - alimentation : 24V AC/DC - sortie : 1 x 0 a 10V + 1 x inverseur - 8 plages de mesure parametrables par cavalliers : 0 a +100Pa / 0 a +300Pa / 0 a +500Pa / 0 a +1000Pa / -100 a +100Pa / -300 a +300Pa / -500 a +500Pa / -1000 a +1000Pa - precision : +/- 1.5 % - raccord pneumatique 4/6x11mm - set de raccordement ASD-06 inclu - boîtier matiere plastique couleur blanc identique a RAL9010 - dimensions : 108x72.5x70mm - IP65 | Pression | 8-12 jours |  | GR01
PREMASREG-1141-2051-200 | 182.53 | Sonde de pression differentielle avec convertisseur et afficheur - alimentation : 24V AC/DC - sortie : 1 x 0 a 10V + 1 x inverseur - 8 plages de meusre commutables par cavaliers : 0 a +100Pa / 0 a +300Pa / 0 a +500Pa / 0 a +1000Pa / -100 a +100Pa / -300 a +300Pa / -500 a +500Pa / -1000 a +1000Pa - precision : +/- 1.5 % - raccord pneumatique 4/6x11mm - set de raccordement ASD-06 inclu - boîtier matiere plastique couleur blanc identique a RAL9010 - dimensions : 108x72.5x70mm - IP65 | Pression | 8-12 jours |  | GR01
PREMASREG-1161-2161-200 | 211.52 | Convertisseur de pression et pression differentielle avec afficheur pour debit - alimentation : 24V AC/DC - sortie : 1 x 0 a 10V + 1 x inverseur - plage de mesure (pression) : 0 a +1000Pa - plage de mesure debit = 94800m? / h - precision : +/- 1.5 % - raccord pneumatique 4/6x11mm - set de raccordement ASD-06 inclu - boîtier matiere plastique couleur blanc identique a RAL9010 - dimensions : 108x72.5x70mm - IP65 | Pression / Débit | 8-12 jours |  | GR01
PREMASREG-1161-2171-200 | 211.52 | Convertisseur de pression et pression differentielle avec afficheur pour debit - alimentation : 24V AC/DC - sortie : 1 x 0 a 10V + 1 x inverseur - plage de mesure (pression) : 0 a +5000Pa - plage de mesure debit = 212100 m? / h - precision : +/- 1.5 % - raccord pneumatique 4/6x11mm - set de raccordement ASD-06 inclu - boîtier matiere plastique couleur blanc identique a RAL9010 - dimensions : 108x72.5x70mm - IP65 | Pression / Débit | 8-12 jours |  | GR01
PREMASREG-7111-4011-200 | 202.98 | Sonde de pression differentielle avec convertisseur et afficheur - alimentation : 24V AC/DC - sortie : 1 x 0 a 10V + 1 x inverseur - 8 plages de mesure parametrables par cavalliers : 0 a +100Pa / 0 a +300Pa / 0 a +500Pa / 0 a +1000Pa / -100 a +100Pa / -300 a +300Pa / -500 a +500Pa / -1000 a +1000Pa - precision : +/- 1.5 % - raccord pneumatique 4/6x11mm - set de raccordement ASD-06 inclu - boîtier matiere plastique couleur blanc identique a RAL9010 - dimensions : 108x72.5x70mm - IP65 | Pression | 8-12 jours |  | GR02
PREMASREG-7111-4051-200 | 202.98 | Sonde de pression differentielle avec convertisseur et afficheur - alimentation : 24V AC/DC - sortie : 1 x 0 a 10V + 1 x inverseur - 8 plages de meusre commutables par cavaliers : 0 a +1000Pa / 0 a +2000Pa / 0 a +3000Pa / 0 a +5000Pa / -1000 a +1000Pa / -2000 a +2000Pa / -3000 a +3000Pa / -5000 a +5000Pa - precision : +/- 1.5 % - raccord pneumatique 4/6x11mm - set de raccordement ASD-06 inclu - boîtier matiere plastique couleur blanc identique a RAL9010 - dimensions : 108x72.5x70mm - IP65 | Pression | 8-12 jours |  | GR02
PREMASREG-7161-4161-200 | 234.6 | Convertisseur de pression et pression differentielle avec afficheur pour debit - alimentation : 24V AC/DC - sortie : 1 x 0 a 10V + 1 x inverseur - plage de mesure (pression) : 0 a +1000Pa - plage de mesure debit = 94800m? / h - precision : +/- 1.5 % - raccord pneumatique 4/6x11mm - set de raccordement ASD-06 inclu - boîtier matiere plastique couleur blanc identique a RAL9010 - dimensions : 108x72.5x70mm - IP65 | Pression / Débit | 8-12 jours |  | GR02
PREMASREG-7161-4171-200 | 234.6 | Convertisseur de pression et pression differentielle avec afficheur pour debit - alimentation : 24V AC/DC - sortie : 1 x 0 a 10V + 1 x inverseur - plage de mesure (pression) : 0 a +5000Pa - plage de mesure debit = 212100 m3/h - precision : +/- 1.5 % - raccord pneumatique 4/6x11mm - set de raccordement ASD-06 inclu - boîtier matiere plastique couleur blanc identique a RAL9010 - dimensions : 108x72.5x70mm - IP65 | Pression / Débit | 8-12 jours |  | GR02
PSW-09 | 10.96 | 1 jeu de palette en acier inoxydable 1-8'' (4 pieces) pour controleur de debit SW | Accessoires S+S | 3 jours |  | GR01
PT100 1/2 DIN | 8 | Element sensible de type PT100 1/2 DIN | Accessoires S+S | 8-10 jours |  | GR01
PT100 1/3 DIN | 9.3 | Element sensible de type PT100 1/3 DIN | Accessoires S+S | 8-10 jours |  | GR01
PT100 DIN Classe B | 5.9 | Element sensible de type PT100 DIN classe B | Accessoires S+S | 8-10 jours |  | GR01
PT1000 1/10 DIN Classe B | 32.79 | Element sensible de type PT1000 1/10 DIN classe B | Accessoires S+S | 8-10 jours |  | GR01
PT1000 1/2 DIN Classe B | 9 | Element sensible de type PT1000 1/2 DIN classe B | Accessoires S+S | 8-10 jours |  | GR01
PT1000 1/3 DIN Classe_A | 10.69 | Element sensible de type PT1000 1/3 DIN classe A (Précision : +/- 0.1°C). | Accessoires S+S | 8-10 jours |  | GR01
PT1000 DIN Classe B | 7.95 | Element sensible de type PT100 DIN classe B | Accessoires S+S | 8-10 jours |  | GR01
PT1000_1/3DIN | 10.48 | Option Pt1000 1/3DIN (a ajouter au prix du capteur standard) - Classe : A - precision : +/- 0,1°C. | Accessoires S+S | 3 jours |  | GR01
PT1000-Classe-B | 8.11 | Elément sensible Pt1000 Classe B. | Accessoires S+S | 3 jours |  | GR01
PW20 | 389.4 | Convertisseur MBUSR/S232 pour connecter 20 compteurs HMM sur XNC ou TONN - montage sur rail DIN - alimentation 9...24V DC - transmission : 300 à 96000 Baud | Convertisseurs | 5-7 jours |  | GR01
PW3 | 224.4 | Convertisseur RS232/MBUS pour connecter 3 compteurs HMM sur XNC ou TONN - montage sur rail DIN - alimentation 9...24V DC - transmission : 300 à 96000 Baud | Convertisseurs | 5-7 jours |  | GR01
PW60 | 530.2 | Convertisseur RS232/MBUS pour connecter 60 compteurs HMM sur XNC ou TONN - montage sur rail DIN - alimentation 9...24V DC - transmission : 300 à 96000 Baud. | Convertisseurs | 5-7 jours |  | GR01
PWFS-08 | 10.52 | Palette en acier inoxydable pour controleur de flux d'air WFS | Accessoires S+S | 3 jours |  | GR01
RAG5010 | 72 | Module à 1 entrée analogique 1x 0(2)-10V, avec pontentiomètre et commutateur 4 positions (Auto / Ouvert/ Fermé/ Potentiomètre), alimentation : 24V AC/DC, signal réversible, signalisation de la tendance. | Modules | 8 jours |  | GR02
RAG5015 | 100 | Module à 1 entrée analogique 1x 0(2)-10 V, avec baragraphe, pontentiomètre et commutateur 4 positions (Auto / Ouvert/ Fermé/ Potentiomètre), alimentation : 24V AC/DC, signal réversible, signalisation de la tendance. | Modules | 8 jours |  | GR02
RAG5020 | 124 | Module à 2 entrées analogiques 2x 0(2)-10V, avec pontentiomètre et commutateur 4 positions (Auto / Ouvert/ Fermé/ Potentiomètre), alimentation : 24V AC/DC, signal réversible, signalisation de la tendance. | Modules | 8 jours |  | GR02
RAG5025 | 187 | Module à 2 entrées analogiques 2x 0(2)-10 V, avec baragraphe, pontentiomètre et commutateur 4 positions (Auto / Ouvert/ Fermé/ Potentiomètre), alimentation : 24V AC/DC, signal réversible, signalisation de la tendance. | Modules | 8 jours |  | GR02
RAG5030 | 169 | Module à 3 entrées analogiques 3x 0(2)-10V, avec pontentiomètre et commutateur 4 positions (Auto / Ouvert/ Fermé/ Potentiomètre), alimentation : 24V AC/DC, signal réversible, signalisation de la tendance. | Modules | 8 jours |  | GR02
RAG5040 | 211 | Module à 4 entrées analogiques 4x 0(2)-10V, avec pontentiomètre et commutateur 4 positions (Auto / Ouvert/ Fermé/ Potentiomètre), alimentation : 24V AC/DC, signal réversible, signalisation de la tendance. | Modules | 8 jours |  | GR02
RAZ310 | 103 | Module d'affichage 19" (une mesure), signal d'entrée 0-10V ou 0-20mA (également disponible en 4-20mA sur demande), alimentation 24V AC/DC. | Modules | 8 jours |  | GR02
RAZ401D | 181 | Module d'affichage 19" (10 mesures avec potentiomètre), signal d'entrée 0-10V ou 0-20mA (également disponible en 4-20mA sur demande), alimentation 24V AC/DC. | Modules | 8 jours |  | GR02
RB-EQUIPEMENT-2 | 126.4 | Coffret IP65 avec presse étoupe, pour câblage de l'ensemble des capteurs. | Météorologie | 1 à 2 jour(s) |  | GR01
RB-MAT-1500mm | 158.4 | Mat droit en inox pour capteur meteo - diamètre : 50mm - hauteur : 1500 mm - plaque de fixation : 200 x 200 mm. | Météorologie | 1 à 2 jour(s) |  | GR01
RB-MAT-2000mm | 211.2 | Mat droit en inox pour capteur meteo - Hauteur : 2000 mm - Plaque de fixation : 200 x 200 mm. | Météorologie | 5-7 jours |  | GR01
RB-MAT-EN-FORME-DE-L | 250 | Mat en inox pour capteur météo - diamètre : 50mm - dimensions : 1500 x 300 mm - plaque de fixation : 200 x 200 mm | Météorologie | 1 à 2 jour(s) |  | GR01
RB-RW2-230V | 129.8 | Detecteur de pluie avec chauffage integre - alimentation 230V AC - sortie par contact inverseur max.230V AC/3A - livre avec cable de 5m (5x0.5mm²) ou raccordement sur bornier - IP65 | Météorologie | 5-7 jours |  | GR01
RB-RW2-24V | 129.8 | Detecteur de pluie avec chauffage integre - alimentation 24V AC/DC - sortie par contact inverseur max.230V AC/3A - livre avec cable de 5m (5x0.5mm²) ou raccordement sur bornier - IP65 | Météorologie | 1 à 2 jour(s) |  | GR01
RB-SUPPORT_RB-WT7000 | 130 | Support spécifique pour montage du pluviomètre (RB-WT7000) sur un mat standard de 50mm de diamètre. | Météorologie | 15 jours ouvrés |  | GR01
RB-SUPPORT-ANEMOMETRE_OU_GIROUETTE | 14.54 | Support de fixation supplementaire en INOX pour anémomètre (RB-WT1000) et/ou Girouette (RB-WT2000) | Météorologie | 1 à 2 jour(s) |  | GR01
RB-SUPPORT-AUTRES_CAPTEURS | 14.54 | Support de fixation supplementaire en INOX pour certains de nos capteurs (Luminosité / CO2 / Autres…). | Météorologie | 1 à 2 jour(s) |  | GR01
RB-W230V2-H | 371.8 | Anemometre a coupelles avec sortie TOR. livre avec chauffage integre et electronique deportee - alimentation 230V AC - plage de mesure 0 a 35m/s - sortie par contact inverseur max. 230V AC/2A - montage du boîtier electronique sur RAIL DIN - reglage de la consigne 1 a 35m/s - temporisation a l'enclenchement 8 secondes et au declenchement 5 minutes - livre avec cable de 3m (5x0.5mm²) - a fixer sur mat de 50mm de diametre - IP65 | Météorologie | 5-7 jours |  | GR01
RBWF-LF-I | 132.6 | Sonde de detection de luminosite et mouvement d'ambiance - alimentation 24V AC/DC - sortie mouvement par contact NO - sortie luminosite : 4 a 20mA - plage de mesure luminosie : 0 a 1000 Lux - plage de mesure mouvement : 360° - boîtier en matiere plastique 79x81x26mm - couleur blanc similaire RAL 9010 - IP 30 | Luminosité et mouvement | 8 jours |  | GR01
RBWF-LF-U | 132.6 | Sonde de detection de luminosite et mouvement d'ambiance - alimentation 24V AC/DC - sortie mouvement par contact NO - sortie luminosite : 0 a 10V - 4 plages de mesure luminosite : 0-500 / 0-1000 / 0-5000 / 0-20.000 Lux - plage de mesure mouvement : 360° - boîtier en matiere plastique 79x81x26mm - couleur blanc similaire RAL 9010 - IP 30 | Luminosité et mouvement | 8 jours |  | GR01
RBWF-W | 107.1 | Detecteur de mouvement d'interieur a infrarouge 360° sur env. 10m - alimentation 24V DC AC - sortie par contact - temperature ambiance : -10 a 50°C - boîtier - dimensions 79x81x26mm matiere plastique couleur blanc RAL 9010 - IP 30 | Mouvement | 3 jours |  | GR01
RB-WT1000_0...10V | 347.6 | Anemometre a coupelles analogique. livre avec chauffage integre - alimentation 24VaC/DC - plage de mesure 0 a 35m/s - sortie lineaire 0 a 10V - livre avec cable de 3m (4x0.5mm²) - a fixer sur mat de 50mm de diametre - IP65 | Météorologie | 1 à 2 jour(s) |  | GR01
RB-WT1000_4...20mA | 347.6 | Anemometre a coupelles analogique. livre avec chauffage integre - alimentation 24VDC - plage de mesure 0 a 35m/s - sortie lineaire 4 a 20ma - livre avec cable de 3m (4x0.5mm²) - a fixer sur mat de 50mm de diametre - IP65 . | Météorologie | 5-7 jours |  | GR01
RB-WT10000_0...10V | 525.8 | Abri meteorologique avec sonde de temperature et humidite - alimentation 24V AC/DC - plage de mesure temperature -30 a +70°C - plage de mesure humidite 0 a 100% H.r. - sortie 2x 0 a 10V - boîtier en PVC gris - IP65. | Météorologie | 1 à 2 jour(s) |  | GR01
RB-WT10000_4...20mA | 525.8 | Abri meteorologique avec sonde de temperature et humidite - alimentation 24VDC - plage de mesure temperature -30 a +70°C - plage de mesure humidite 0 a 100% rH - sortie 2x 4...20mA - boîtier en PVC blanc - IP65 | Météorologie | 5-7 jours |  | GR01
RB-WT1000-COUPELLES | 4.25 | Sachet de 3 coupelles en plastique pour anemometre RB-WT1000 | Météorologie | 5-7 jours |  | GR01
RB-WT2000_0...10V | 409.2 | Girouette munie d'un drapeau permettant de determiner le direction du vent - alimentation 24V AC/DC - livre avec chauffage integre - plage de mesure 0 a 360° - sortie lineaire 0 a 10V - livre avec cable de 3m (4x0.5mm²) - a fixer sur mat de 50mm de diametre - IP65 | Météorologie | 1 à 2 jour(s) |  | GR01
RB-WT2000_4...20mA | 409.2 | Girouette munie d'un drapeau permettant de déterminer le direction du vent - , livré avec chauffage intégré - Alimentation 24VDC - Plage de mesure 0 à 360° - Sortie linéaire 4...20mA - Livré avec câble de 3m (4x0,5mm²) - A fixer sur mât de 50mm de diamètre - IP65. | Météorologie | 5-7 jours |  | GR01
RB-WT3000_0...10V | 756.8 | Anémomètre et girouette combinés sur le même support avec chauffage interne - alimentation : 24V AC/DC - plage de mesure vitesse : 0...35m/s - plage de mesure direction : 0...360°C - Sorties : 2 x 0...10V - câble 5 mètres (noir) anti UV. | Météorologie | 5-7 jours |  | GR01
RB-WT3000_4...20mA | 756.8 | Anémomètre et girouette combinés sur le même support avec chauffage interne - alimentation : 24VDC - plage de mesure vitesse : 0...35m/s - plage de mesure direction : 0...360°C - Sorties : 2 x 4...20mA - câble 5 mètres (noir) anti UV. | Météorologie | 5-7 jours |  | GR01
RB-WT5000_0...10V | 330 | Sonde d'ensoleillement permettant de mesurer l'influence du rayonnement solaire - alimentation 24V AC/DC - plage de mesure : 0 a 1400W/m² - sortie : 0 a 10V - IP65 | Météorologie | 1 à 2 jour(s) |  | GR01
RB-WT5000_4...20mA | 330 | Sonde d'ensoleillement permettant de mesurer l'influence du rayonnement solaire - alimentation 24VDC - plage de mesure 0 a 1400W/m² - sortie : 4 a 20mA - IP65 | Météorologie | 5-7 jours |  | GR01
RB-WT5000_4...20mA_Vertical | 330 | Sonde d'ensoleillement permettant de mesurer l'influence du rayonnement solaire - alimentation 24VDC - plage de mesure 0 a 1400W/m² - sortie : 4 a 20mA - avec support pour montage vertical du capteur sur le mât - IP65 | Météorologie | 5-7 jours |  | GR01
RB-WT7000_0...10V | 2189 | Pluviometre à bascule. récupération pluie sur 300cm² - alimentation 230V AC - sortie 0 a 10V (sur demande 4 a 20mA) pour 0 a 50mm d'eau - correspondant a 2V pour 10mm d'eau = 10l/m² - reset automatique toutes les 24H - chauffage integre - convertisseur horloge et alimentation 230V dans boîtier IP65 séparé - Fixation du coffret sur mat diamètre : 50mm. | Météorologie | 15 jours ouvrés |  | GR01
RB-WT7000_4...20mA | 2189 | Pluviometre à bascule. récupération pluie sur 300cm² - alimentation 230V AC - sortie 4-20mA pour 0 a 50mm d'eau - reset automatique toutes les 24H - chauffage integre - convertisseur horloge et alimentation 230V dans boîtier IP65 séparé - Fixation du coffret sur mat diamètre : 50mm. | Météorologie | 15 jours ouvrés |  | GR01
RCO2_Baldur | 182.58 | Capteur de CO2 d'ambiance (Dioxyde de carbone) - alimentation : 24V AC/DC - sortie : 0 a 10V - plages de mesure : 0 a 2000 ppm - 0V = air pur - 10V = air pollue - temperature ambiante : 0 a +50°C - boîtier matiere plastique couleur blanc identique a RAL9010 - dimensions : 98x106x32mm - IP 30 | CO2 | 1 à 2 jour(s) |  | GR02
RCO2_Frija | 182.58 | Capteur de CO2 d'ambiance (Dioxyde de carbone) - alimentation : 24V AC/DC - sortie : 0 a 10V - plages de mesure : 0 a 2000 ppm - 0V = air pur - 10V = air pollue - temperature ambiante : 0 a +50°C - boîtier matiere plastique couleur blanc identique a RAL9010 - dimensions : 98x106x32mm - IP 30 | CO2 | 1 à 2 jour(s) |  | GR02
RCO2-INOX | 309.24 | Capteur de CO2 d'ambiance (Dioxyde de carbone) - alimentation : 24V AC/DC - sortie : 0 a 10V - plage de mesure CO2 : 0 a 2000ppm - 0V = air pur - 10V = air pollue - temperature ambiante : 0 a +50°C - boîtier en acier inoxydable identique a RAL9006 - dimensions : 100x100x25mm - IP 30 | CO2 | 10-12 jours |  | GR02
RCO2-MODBUS | 239.7 | Capteur de CO2 d'ambiance Modbus - alimentation : 24V AC/DC - plages de mesure : 0...5000 ppm - température ambiance : 0...+50°C - boîtier matiere plastique couleur blanc identique a RAL9010 - dimensions : 98x98x33mm - IP 30 | Modbus | 15 jours ouvrés | Nouveauté 2017 | GR02
RCO2-MODBUS-DISPLAY | 281.73 | Capteur de CO2 d'ambiance Modbus avec afficheur - alimentation : 24V AC/DC - plages de mesure : 0...5000 ppm - température ambiance : 0...+50°C - boîtier matiere plastique couleur blanc identique a RAL9010 - dimensions : 98x98x33mm - IP 30 | Modbus | 15 jours ouvrés | Nouveauté 2017 | GR02
RCO2-W | 219.3 | Capteur de CO2 d'ambiance (Dioxyde de carbone) - alimentation : 24V AC/DC - sortie : 1x 0 a 10V + 1 x contact inverseur - 2 plages de mesure CO2 (commutable) : 0 a 2000ppm ou 0 a 5000ppm - 0V = air pur - 10V = air pollue - temperature ambiante : 0 a +50°C - boîtier matiere plastique couleur blanc identique a RAL9010 - dimensions : 98x106x32mm - IP 30 | CO2 | 10-12 jours |  | GR02
RCO2-W-A | 256.02 | Sonde de CO2 d'ambiance (Dioxyde de carbone) avec 5 LED tricolore en facade- alimentation : 24V AC/DC - sorties : 1x 0 a 10V + 1 x contact inverseur - plage de mesure CO2 : 0...2000ppm ou 0...5000ppm (commutable) - 0V = air pur - 10V = air pollue - temperature ambiante : 0 a +50°C - boîtier matiere plastique couleur blanc identique a RAL9010 - dimensions : 98x106x32mm - IP 30 | CO2 | 10-12 jours |  | GR02
RCO2-W-DISPLAY | 261.33 | Capteur de CO2 d'ambiance (Dioxyde de carbone) avec afficheur - alimentation : 24V AC/DC - sortie : 0 a 10V + 1 x contact inverseur - plage de mesure : 0...2000ppm ou 0...5000 ppm (commutable) - 0V = air pur - 10V = air pollue - température ambiante : 0...+50°C - boîtier matiere plastique couleur blanc identique a RAL9010 - dimensions : 98x106x32mm - IP 30 | CO2 | 10-12 jours |  | GR02
RCO2-W-LCD | 261.33 | Capteur de CO2 d'ambiance (Dioxyde de carbone) - alimentation : 24V AC/DC - sortie : 1x 0 a 10V ou 4-20mA (commutable par dip-switch) + 1 x contact inverseur - 2 plages de mesure CO2 : 0 a 2000ppm / 0 a 5000ppm - 0V = air pur - 10V = air pollue - temperature ambiante : 0 a +50°C - boîtier matiere plastique couleur blanc identique a RAL9010 - dimensions : 98x106x32mm - IP 30 | CO2 | 10-12 jours |  | GR02
RDC101 | 368 | Module déporté Modbus RTU RS485, 4xAI, 8xDI, 6xDO avec CDE manuelle, pour montage sur rail DIN. | Modules | 8 jours |  | GR02
RDC101R | 335 | Module déporté Modbus RTU RS485, 4xAI, 8xDI, 6xDO (uniquement en combinaison avec le module "RDCx01F). | Modules | 8 jours |  | GR02
RDC102 | 335 | Module déporté Modbus RTU RS485, 4xAI, 8xDI, 6xDO, sans Signalisation et sans commande manuelle. | Modules | 8 jours |  | GR02
RDC121 | 499 | Module déporté Modbus RTU RS485, 4xAI, 4xAO, 8xDI, 4xDO avec CDE manuelle | Modules | 8 jours |  | GR02
RDC121R | 460 | Module déporté Modbus RTU RS485, 4xAI, 4xAO, 8xDI, 6xDO, (uniquement en combinaison avec le module "RDCx21F"). | Modules | 8 jours |  | GR02
RDC122 | 460 | Module déporté Modbus RTU RS485, 4xAI, 4xAO, 8xDI, 6xDO, sans Signalisation et sans commande manuelle. | Modules | 8 jours |  | GR02
RDC131 | 390 | Module déporté Modbus RTU RS485,16xUI, actif/passif avec signalisation. | Modules | 8 jours |  | GR02
RDC132 | 310 | Module déporté Modbus RTU RS485,16xUI, passif sans signalisation. | Modules | 8 jours |  | GR02
RDC133 | 550 | Module déporté Modbus RTU RS485, 20xUI, 8xDI, actif/passif avec signalisation. | Modules | 8 jours |  | GR02
RDC133R | 510 | Module déporté Modbus RTU RS485, 20xUI, 8xDI, actif/passif avec signalisation (uniquement en combinaison avec le module "RDCx33F). | Modules | 8 jours |  | GR02
RDC141 | 390 | Module déporté Modbus RTU RS485,16xDI, avec signalisation. | Modules | 8 jours |  | GR02
RDC143 | 530 | Module déporté Modbus RTU RS485, 24xDI, avec signalisation. | Modules | 8 jours |  | GR02
RDC143R | 478 | Module déporté Modbus RTU RS485, 24xDI, avec signalisation pour 19", (uniquement en combinaison avec le module "RDCx43F"). | Modules | 8 jours |  | GR02
RDC601 | 368 | Module déporté E/S MS/TP Maître ou esclave BAC-net Avec commande manuelle. - 4 Entrées analogiques universelles (actif/passif) ou digitales configurables. - 8 Entrées digitales (avec séparation galvanique) 24VDC. - 6 Sortie digitales par relais (contact 230VAC - 5A) - Signalisation des entrées par DEL rouge, vert, jaune configurables. - Signalisation de l'état de la communication - Alimentation 24VAC/DC, 4VA - Interface 6 pôles débrochables RS485 raccordement pour MS/TP-Bus - Toutes les bornes sont à ressort et débrochables - Boîtier plastique pour montage sur Rail DIN EN50022 - Dim. 72x92x65mm (LxHxP) - Conditions d'ambiance 0 à 50°C, 10 à 70%Hr - Degré de protection : IP20 - Conformité CE | Modules | 8 jours |  | GR02
RDC601 | 368 | Module déporté BAC-Net MS/TP, 4xAI, 8xDI, 6xDO avec CDE manuelle | Modules | 8 jours |  | GR02
RDC601R | 335 | Module déporté BAC-Net MS/TP, 4xAI, 8xDI, 6xDO , (uniquement en combinaison avec le module "RDCx01F" | Modules | 8 jours |  | GR02
RDC602 | 335 | Module déporté E/S MS/TP Maître ou esclave BAC-net Sans commande manuelle. - 4 Entrées analogiques universelles (actif/passif) ou digitales configurables. - 8 Entrées digitales (avec séparation galvanique) 24VDC. - 6 Sortie digitales par relais (contact 230VAC - 5A) - Alimentation 24VAC/DC, 4VA - Interface 6 pôles débrochables RS485 raccordement pour MS/TP-Bus - Toutes les bornes sont à ressort et débrochables - Boîtier plastique pour montage sur Rail DIN EN50022 - Dim. 72x92x65mm (LxHxP) - Conditions d'ambiance 0 à 50°C, 10 à 70%Hr - Degré de protection : IP20 - Conformité CE | Modules | 8 jours |  | GR02
RDC602 | 335 | Module déporté BAC-Net MS/TP, 4xAI, 8xDI, 6xDO, sans signalisation et sans commande manuelle. | Modules | 8 jours |  | GR02
RDC621 | 499 | Module déporté BAC-Net MS/TP, 4xAI, 4xAO, 8xDI, 4xDO avec CDE manuelle. | Modules | 8 jours |  | GR02
RDC621R | 460 | Module déporté BAC-Net MS/TP, 4xAI, 4xAO, 8xDI, 6xDO, (uniquement en combinaison avec le module : "RDCx21F"). | Modules | 8 jours |  | GR02
RDC622 | 460 | Module déporté BAC-Net MS/TP, 4xAI, 4xAO, 8xDI, 6xDO, sans signalisation et sans commande manuelle. | Modules | 8 jours |  | GR02
RDC631 | 390 | Module déporté BAC-Net MS/TP, 16xU, actif/passif avec signalisation | Modules | 8 jours |  | GR02
RDC632 | 310 | Module déporté BAC-Net MS/TP, 16xUI, passif sans signalisation | Modules | 8 jours |  | GR02
RDC633 | 550 | Module déporté BAC-Net MS/TP, 20xUI, 8xDI, actif/passif avec signalisation | Modules | 8 jours |  | GR02
RDC633R | 510 | Module déporté BAC-Net MS/TP, 20xUI, 8xDI, actif/passif avec signalisation, (uniquement en combinaison avec le module "RDCx33F"). | Modules | 8 jours |  | GR02
RDC641 | 390 | Module déporté BAC-Net MS/TP, 16xDI, avec signalisation | Modules | 8 jours |  | GR02
RDC643 | 530 | Module déporté BAC-Net MS/TP, 24xDI, avec signalisation | Modules | 8 jours |  | GR02
RDC643R | 478 | Module déporté BAC-Net MS/TP, 24xDI, avec signalisation, (uniquement en combinaison avec le module "RDCx43F"). | Modules | 8 jours |  | GR02
RDCx01F | 59 | Module de Commande 19" Modbus RTU RS485, (uniquement en combinaison avec le module "RDC101R"). | Modules | 8 jours |  | GR02
RDCx01F | 59 | Module de commande 19" BAC-Net MS/TP, (uniquement en combinaison avec le module "RDC601R" | Modules | 8 jours |  | GR02
RDCx21F | 75 | Module de commande 19" Modbus RTU RS485, (uniquement en combinaison avec le module "RDC121R"). | Modules | 8 jours |  | GR02
RDCx21F | 75 | Module de commande 19" BAC-Net MS/TP, (uniquement en combinaison avec le module "RDC621R"). | Modules | 8 jours |  | GR02
RDCx33F | 85 | Module de commande 19" Modbus RTU RS485, (uniquement en combinaison avec le module "RDC133R). | Modules | 8 jours |  | GR02
RDCx33F | 85 | Module de Commande 19" BAC-Net MS/TP, (uniquement en combinaison avec le module "RDC633R"). | Modules | 8 jours |  | GR02
RDCx43F | 90 | Module de commande 19" Modbus RTU RS485, (uniquement en combinaison avec le module "RDC143R"). | Modules | 8 jours |  | GR02
RDCx43F | 90 | Module de commande 19" BAC-Net MS/TP, (uniquement en combinaison avec le module "RDC643R"). | Modules | 8 jours |  | GR02
Repérage 1 | 24.5 | Plaque avec marquages standards ou spécifiques. | Modules | 8 jours |  | GR01
RFF-I | 114.89 | Capteur d'hygrometrie d'ambiance - plage de mesure : 0 a 100% H.r - signal de sortie : 4 a 20mA - alimentation : 15 a 36V DC - precision : +/- 3 % H.r - boîtier matiere plastique couleur blanc identique a RAL 9010 - dimensions : 98x106x32mm - IP 30 | Humidité | 3 jours |  | GR01
RFF-I-DISPLAY | 147.1 | Capteur d'hygrometrie d'ambiance avec afficheur - plage de mesure : 0 a 100% H.r - signal de sortie : 4 a 20mA - alimentation : 15 a 36V DC - precision : +/- 3 % H.r - boîtier matiere plastique couleur blanc identique a RAL 9010 - dimensions : 98x106x32mm - IP 30 | Humidité | 8 jours |  | GR01
RFF-U | 114.89 | Capteur d'hygrometrie d'ambiance - plage de mesure : 0 a 100% H.r - signal de sortie : 0 a 10V - alimentation : 24V AC/DC - precision : +/- 3 % H.r - boîtier matiere plastique couleur blanc identique a RAL 9010 - dimensions : 98x106x32mm - IP 30 | Humidité | 3 jours |  | GR01
RFF-U-DISPLAY | 147.1 | Capteur d'hygrometrie d'ambiance avec afficheur - plage de mesure : 0 a 100% H.r - signal de sortie : 0 a 10V - alimentation : 24V AC/DC - precision : +/- 3 % H.r - boîtier matiere plastique couleur blanc identique a RAL 9010 - dimensions : 98x106x32mm - IP 30 | Humidité | 8 jours |  | GR01
RFF-UP-U | 199.18 | Capteur d'hygrometrie d'ambiance a encastrement - plage de mesure : 0 a 100% H.r - signal de sortie : 0 a 10V - alimentation : 24V AC/DC - precision : +/- 5% H.r - boîtier matiere plastique couleur blanc identique a RAL 9010 - IP 30 | Humidité | 15 jours ouvrés |  | GR01
RFTF2-FSE | 268.44 | Capteur d'hygrometrie et de temperature d'ambiance radio enocean - alimentation : solaire et/ou batterie - plage de mesure temperature : 0 a +40°C - plage de mesure humidite : 0 a 100% H.r. - boîtier en matiere plastique couleur blanc identique a RAL9010 - dimensions : 98x106x32mm - IP 30 | Radio / EnOcean | 15 jours ouvrés |  | GR02
RFTF2-FSE-P | 284.53 | Capteur d'hygrometrie et de temperature d'ambiance radio enocean avec potentiometre - alimentation : solaire et/ou batterie - plage de mesure temperature : 0 a +40°C - plage de mesure humidite : 0 a 100% H.r. - boîtier en matiere plastique couleur blanc identique a RAL9010 - dimensions : 98x106x32mm - IP 30 | Radio / EnOcean | 15 jours ouvrés |  | GR02
RFTF2-FSE-PD2 | 306.02 | Capteur d'hygrometrie et de temperature d'ambiance radio enocean avec potentiometre et commutateur rotatif 2 positions - alimentation : solaire et/ou batterie - plage de mesure temperature : 0 a +40°C - plage de mesure humidite : 0 a 100% H.r. - boîtier en matiere plastique couleur blanc identique a RAL9010 - dimensions : 98x106x32mm - IP 30 | Radio / EnOcean | 15 jours ouvrés |  | GR02
RFTF2-FSE-PT | 293.13 | Capteur d'hygrometrie et de temperature d'ambiance radio enocean avec potentiometre et bouton poussoir - alimentation : solaire et/ou batterie - plage de mesure temperature : 0 a +40°C - plage de mesure humidite : 0 a 100% H.r. - boîtier en matiere plastique couleur blanc identique a RAL9010 - dimensions : 98x106x32mm - IP 30 | Radio / EnOcean | 15 jours ouvrés |  | GR02
RFTF-CO2 | 280.5 | Capteur d'ambiance combine temperature hygrometrie et CO2 (Dioxyde de carbone) - alimentation : 24V AC/DC - plage de mesure CO2 : 0 a +2000ppm - plage de mesure temperature : +5 a +40°C - plage de mesure hygrometrie : +30 a +80 % H.r. - sorties : 3 x 0 a 10V - boîtier matiere plastique couleur blanc RAL 9010 - dimensions : 98x106x32mm - IP 30 | Température, humidité et CO2 | 8-10 jours |  | GR02
RFTF-I | 118.11 | Capteur combine hygrometrie et temperature d'ambiance - alimentation : 15 a 36V DC - plage de mesure hygrometrie : 0 a 100% H.r - plage de mesure temperature : 0 a +50°C - signaux de sorties : 2 x 4 a 20mA - precision : +/- 3 % H.r - boîtier matiere plastique couleur blanc identique a RAL 9010 - dimensions : 98x106x32mm - IP 30 | Température et humidité | 1 à 2 jour(s) |  | GR01
RFTF-I-DISPLAY | 150.32 | Capteur combine hygrometrie et temperature d'ambiance avec afficheur - alimentation : 15 a 36V DC - plage de mesure hygrometrie : 0 a 100% H.r - plage de mesure temperature : 0 a +50°C - signaux de sorties : 2 x 4 a 20mA - precision : +/- 3 % H.r - boîtier matiere plastique couleur blanc identique a RAL 9010 - dimensions : 98x106x32mm - IP 30 | Température et humidité | 8-12 jours |  | GR01
RFTF-I-PT100 | 137.72 | Capteur combine hygrometrie et temperature d'ambiance - alimentation : 24V AC/DC - signaux de sorties : hygrometrie : 4-20mA - temperature : PT100 - plage de mesure hygrometrie : 0 a 100% H.r - plage de mesure temperature : 0 a +50°C - precision : +/- 3 % H.r - boîtier matiere plastique couleur blanc identique a RAL 9010 - dimensions : 98x106x32mm - IP 30 | Température et humidité | 8-12 jours |  | GR01
RFTF-I-PT1000 | 140.56 | Capteur combine hygrometrie et temperature d'ambiance - alimentation : 24V AC/DC - signaux de sorties : hygrometrie : 4-20mA - temperature : 4-20mA + PT1000 - plage de mesure hygrometrie : 0 a 100% H.r - plage de mesure temperature : 0 a +50°C - precision : +/- 3 % H.r - boîtier matiere plastique couleur blanc identique a RAL 9010 - dimensions : 98x106x32mm - IP 30 | Température et humidité | 8-12 jours |  | GR01
RFTF-MODBUS | 138.51 | Sonde de temperature et d'hygrométrie d'ambiance - alimentation : 24V AC/DC - sortie : RS485 MODBUS - Plage de température: 0...+50°C - boîtier couleur blanc identique a RAL 9010 - dimensions : 85x91x27mm - IP 30 | Modbus | 15 jours ouvrés |  | GR01
RFTF-MODBUS-DISPLAY | 170.72 | Sonde de temperature et d'hygrométrie d'ambiance avec afficheur - alimentation : 24V AC/DC - sortie : RS485 MODBUS - Plage de température: 0...+50°C - boîtier couleur blanc identique a RAL 9010 - dimensions : 85x91x27mm - IP 30 | Modbus | 15 jours ouvrés |  | GR01
RFTF-MODBUS-P | 169.11 | Sonde de temperature et d'hygrométrie d'ambiance + Potentiomètre - alimentation : 24V AC/DC - sortie : RS485 MODBUS - Plage de température: 0...+50°C - boîtier couleur blanc identique a RAL 9010 - dimensions : 85x91x27mm - IP 30 | Modbus | 15 jours ouvrés |  | GR01
RFTF-MODBUS-P-5L | 218.07 | Sonde de temperature et d'hygrométrie d'ambiance + Potentiomètre - Affichage 5 LED - alimentation : 24V AC/DC - sortie : RS485 MODBUS - Plage de température: 0...+50°C - boîtier couleur blanc identique a RAL 9010 - dimensions : 85x91x27mm - IP 30 | Modbus | 15 jours ouvrés |  | GR01
RFTF-MODBUS-P-5L-DISPLAY | 250.28 | Sonde de temperature et d'hygrométrie d'ambiance avec afficheur + Potentiomètre - Affichage 5 LED - alimentation : 24V AC/DC - sortie : RS485 MODBUS - Plage de température: 0...+50°C - boîtier couleur blanc identique a RAL 9010 - dimensions : 85x91x27mm - IP 30 | Modbus | 15 jours ouvrés |  | GR01
RFTF-MODBUS-P-D5 | 194.61 | Sonde de temperature et d'hygrométrie d'ambiance + Potentiomètre - Commutateur rotatif 5 positions (0/Auto/I/II/III) - alimentation : 24V AC/DC - sortie : RS485 MODBUS - Plage de température: 0...+50°C - boîtier couleur blanc identique a RAL 9010 - dimensions : 85x91x27mm - IP 30 | Modbus | 15 jours ouvrés |  | GR01
RFTF-MODBUS-P-D5-5L | 245.61 | Sonde de temperature et d'hygrométrie d'ambiance + Potentiomètre - Commutateur rotatif 5 positions (0/Auto/I/II/III) - Affichage 5 LED - alimentation : 24V AC/DC - sortie : RS485 MODBUS - Plage de température: 0...+50°C - boîtier couleur blanc identique a RAL 9010 - dimensions : 85x91x27mm - IP 30 | Modbus | 15 jours ouvrés |  | GR01
RFTF-MODBUS-P-DISPLAY | 201.32 | Sonde de temperature et d'hygrométrie d'ambiance avec afficheur + Potentiomètre - alimentation : 24V AC/DC - sortie : RS485 MODBUS - Plage de température: 0...+50°C - boîtier couleur blanc identique a RAL 9010 - dimensions : 85x91x27mm - IP 30 | Modbus | 15 jours ouvrés |  | GR01
RFTF-MODBUS-P-T | 179.31 | Sonde de temperature et d'hygrométrie d'ambiance + Potentiomètre - bouton poussoir - alimentation : 24V AC/DC - sortie : RS485 MODBUS - Plage de température: 0...+50°C - boîtier couleur blanc identique a RAL 9010 - dimensions : 85x91x27mm - IP 30 | Modbus | 15 jours ouvrés |  | GR01
RFTF-MODBUS-P-T-5L | 230.31 | Sonde de temperature et d'hygrométrie d'ambiance + Potentiomètre - bouton poussoir - affichage 5 LED - alimentation : 24V AC/DC - sortie : RS485 MODBUS - Plage de température: 0...+50°C - boîtier couleur blanc identique a RAL 9010 - dimensions : 85x91x27mm - IP 30 | Modbus | 15 jours ouvrés |  | GR01
RFTF-MODBUS-P-T-5L-DISPLAY | 262.52 | Sonde de temperature et d'hygrométrie d'ambiance avec afficheur + Potentiomètre - bouton poussoir - affichage 5 LED - alimentation : 24V AC/DC - sortie : RS485 MODBUS - Plage de température: 0...+50°C - boîtier couleur blanc identique a RAL 9010 - dimensions : 85x91x27mm - IP 30 | Modbus | 15 jours ouvrés |  | GR01
RFTF-MODBUS-P-T-D5-5L | 257.85 | Sonde de temperature et d'hygrométrie d'ambiance + Potentiomètre - Commutateur rotatif 5 positions (0/Auto/I/II/III) - Affichage 5 LED - bouton poussoir - alimentation : 24V AC/DC - sortie : RS485 MODBUS - Plage de température: 0...+50°C - boîtier couleur blanc identique a RAL 9010 - dimensions : 85x91x27mm - IP 30 | Modbus | 15 jours ouvrés |  | GR01
RFTF-MODBUS-P-T-DISPLAY | 211.52 | Sonde de temperature et d'hygrométrie d'ambiance avec afficheur + Potentiomètre - bouton poussoir - alimentation : 24V AC/DC - sortie : RS485 MODBUS - Plage de température: 0...+50°C - boîtier couleur blanc identique a RAL 9010 - dimensions : 85x91x27mm - IP 30 | Modbus | 15 jours ouvrés |  | GR01
RFTF-MODBUS-T | 179.31 | Sonde de temperature et d'hygrométrie d'ambiance avec bouton poussoir - alimentation : 24V AC/DC - sortie : RS485 MODBUS - Plage de température: 0...+50°C - boîtier couleur blanc identique a RAL 9010 - dimensions : 85x91x27mm - IP 30 | Modbus | 15 jours ouvrés |  | GR01
RFTF-U | 118.11 | Capteur combine hygrometrie et temperature d'ambiance - alimentation : 24V AC/DC - plage de mesure hygrometrie : 0 a 100% H.r - plage de mesure temperature : 0 a +50°C - signaux de sorties : 2 x 0 a 10V - precision : +/- 3 % H.r - boîtier matiere plastique couleur blanc identique a RAL 9010 - dimensions : 98x106x32mm - IP 30 | Température et humidité | 1 à 2 jour(s) |  | GR01
RFTF-U-DISPLAY | 150.32 | Capteur combine hygrometrie et temperature d'ambiance avec afficheur - alimentation : 24V AC/DC - plage de mesure hygrometrie : 0 a 100% H.r - plage de mesure temperature : 0 a +50°C - signaux de sorties : 2 x 0 a 10V - precision : +/- 3 % H.r - boîtier matiere plastique couleur blanc identique a RAL 9010 - dimensions : 98x106x32mm - IP 30 | Température et humidité | 8-12 jours |  | GR01
RFTF-U-LM235Z | 141.2 | Capteur combine hygrometrie et temperature d'ambiance - alimentation : 24V AC/DC - signaux de sorties : hygrometrie : 0 a 10V - temperature : LM235Z - plage de mesure hygrometrie : 0 a 100% H.r - plage de mesure temperature : 0 a +50°C - precision : +/- 3 % H.r - boîtier matiere plastique couleur blanc identique a RAL 9010 - dimensions : 98x106x32mm - IP 30 | Température et humidité | 8-12 jours |  | GR01
RFTF-U-LM235Z-DISPLAY | 183.22 | Capteur combine hygrometrie et temperature d'ambiance avec afficheur - alimentation : 24V AC/DC - signaux de sorties : hygrometrie : 0 a 10V - temperature : LM235Z - plage de mesure hygrometrie : 0 a 100% H.r - plage de mesure temperature : 0 a +50°C - precision : +/- 3 % H.r - boîtier matiere plastique couleur blanc identique a RAL 9010 - dimensions : 98x106x32mm - IP 30 | Température et humidité | 8-12 jours |  | GR01
RFTF-U-Ni1000 | 141.52 | Capteur combine hygrometrie et temperature d'ambiance - alimentation : 24V AC/DC - signaux de sorties : hygrometrie : 0 a 10V - temperature : Ni1000 - plage de mesure hygrometrie : 0 a 100% H.r - plage de mesure temperature : 0 a +50°C - precision : +/- 3 % H.r - boîtier matiere plastique couleur blanc identique a RAL 9010 - dimensions : 98x106x32mm - IP 30 | Température et humidité | 8-12 jours |  | GR01
RFTF-U-Ni1000-DISPLAY | 183.54 | Capteur combine hygrometrie et temperature d'ambiance avec afficheur - alimentation : 24V AC/DC - signaux de sorties : hygrometrie : 0 a 10V - temperature : Ni1000 - plage de mesure hygrometrie : 0 a 100% H.r - plage de mesure temperature : 0 a +50°C - precision : +/- 3 % H.r - boîtier matiere plastique couleur blanc identique a RAL 9010 - dimensions : 98x106x32mm - IP 30 | Température et humidité | 8-12 jours |  | GR01
RFTF-U-Ni1000TK5000 | 141.73 | Capteur combine hygrometrie et temperature d'ambiance - alimentation : 24V AC/DC - signaux de sorties : hygrometrie : 0 a 10V - temperature : Ni1000TK5000 - plage de mesure hygrometrie : 0 a 100% H.r - plage de mesure temperature : 0 a +50°C - precision : +/- 3 % H.r - boîtier matiere plastique couleur blanc identique a RAL 9010 - dimensions : 98x106x32mm - IP 30 | Température et humidité | 8-12 jours |  | GR01
RFTF-U-Ni1000TK5000-DISPLAY | 183.75 | Capteur combine hygrometrie et temperature d'ambiance avec afficheur - alimentation : 24V AC/DC - signaux de sorties : hygrometrie : 0 a 10V - temperature : Ni1000TK5000 - plage de mesure hygrometrie : 0 a 100% H.r - plage de mesure temperature : 0 a +50°C - precision : +/- 3 % H.r - boîtier matiere plastique couleur blanc identique a RAL 9010 - dimensions : 98x106x32mm - IP 30 | Température et humidité | 8-12 jours |  | GR01
RFTF-U-NTC1,8K | 141.63 | Capteur combine hygrometrie et temperature d'ambiance - alimentation : 24V AC/DC - signaux de sorties : hygrometrie : 0 a 10V - temperature : NTC1.8K - plage de mesure hygrometrie : 0 a 100% H.r - plage de mesure temperature : 0 a +50°C - precision : +/- 3 % H.r - boîtier matiere plastique couleur blanc identique a RAL 9010 - dimensions : 98x106x32mm - IP 30 | Température et humidité | 8-12 jours |  | GR01
RFTF-U-NTC1,8K-DISPLAY | 183.65 | Capteur combine hygrometrie et temperature d'ambiance avec afficheur - alimentation : 24V AC/DC - signaux de sorties : hygrometrie : 0 a 10V - temperature : NTC1.8K - plage de mesure hygrometrie : 0 a 100% H.r - plage de mesure temperature : 0 a +50°C - precision : +/- 3 % H.r - boîtier matiere plastique couleur blanc identique a RAL 9010 - dimensions : 98x106x32mm - IP 30 | Température et humidité | 8-12 jours |  | GR01
RFTF-U-NTC10K | 138.56 | Capteur combine hygrometrie et temperature d'ambiance - alimentation : 24V AC/DC - signaux de sorties : hygrometrie : 0 a 10V - temperature : NTC10K - plage de mesure hygrometrie : 0 a 100% H.r - plage de mesure temperature : 0 a +50°C - precision : +/- 3 % H.r - boîtier matiere plastique couleur blanc identique a RAL 9010 - dimensions : 98x106x32mm - IP 30 | Température et humidité | 8-12 jours |  | GR01
RFTF-U-NTC10K-DISPLAY | 180.58 | Capteur combine hygrometrie et temperature d'ambiance avec afficheur - alimentation : 24V AC/DC - signaux de sorties : hygrometrie : 0 a 10V - temperature : NTC10K - plage de mesure hygrometrie : 0 a 100% H.r - plage de mesure temperature : 0 a +50°C - precision : +/- 3 % H.r - boîtier matiere plastique couleur blanc identique a RAL 9010 - dimensions : 98x106x32mm - IP 30 | Température et humidité | 8-12 jours |  | GR01
RFTF-U-NTC20K | 138.56 | Capteur combine hygrometrie et temperature d'ambiance - alimentation : 24V AC/DC - signaux de sorties : hygrometrie : 0 a 10V - temperature : NTC20K - plage de mesure hygrometrie : 0 a 100% H.r - plage de mesure temperature : 0 a +50°C - precision : +/- 3 % H.r - boîtier matiere plastique couleur blanc identique a RAL 9010 - dimensions : 98x106x32mm - IP 30 | Température et humidité | 8-12 jours |  | GR01
RFTF-U-NTC20K-DISPLAY | 180.58 | Capteur combine hygrometrie et temperature d'ambiance avec afficheur - alimentation : 24V AC/DC - signaux de sorties : hygrometrie : 0 a 10V - temperature : NTC20K - plage de mesure hygrometrie : 0 a 100% H.r - plage de mesure temperature : 0 a +50°C - precision : +/- 3 % H.r - boîtier matiere plastique couleur blanc identique a RAL 9010 - dimensions : 98x106x32mm - IP 30 | Température et humidité | 8-12 jours |  | GR01
RFTF-U-PT100 | 137.72 | Capteur combine hygrometrie et temperature d'ambiance - alimentation : 24V AC/DC - signaux de sorties : hygrometrie : 0 a 10V - temperature : PT100 - plage de mesure hygrometrie : 0 a 100% H.r - plage de mesure temperature : 0 a +50°C - precision : +/- 3 % H.r - boîtier matiere plastique couleur blanc identique a RAL 9010 - dimensions : 98x106x32mm - IP 30 | Température et humidité | 8-12 jours |  | GR01
RFTF-U-PT1000 | 140.56 | Capteur combine hygrometrie et temperature d'ambiance - alimentation : 24V AC/DC - signaux de sorties : hygrometrie : 0 a 10V - temperature : PT1000 - plage de mesure hygrometrie : 0 a 100% H.r - plage de mesure temperature : 0 a +50°C - precision : +/- 3 % H.r - boîtier matiere plastique couleur blanc identique a RAL 9010 - dimensions : 98x106x32mm - IP 30 | Température et humidité | 8-12 jours |  | GR01
RFTF-U-PT1000-DISPLAY | 182.58 | Capteur combine hygrometrie et temperature d'ambiance avec afficheur - alimentation : 24V AC/DC - signaux de sorties : hygrometrie : 0 a 10V - temperature : PT1000 - plage de mesure hygrometrie : 0 a 100% H.r - plage de mesure temperature : 0 a +50°C - precision : +/- 3 % H.r - boîtier matiere plastique couleur blanc identique a RAL 9010 - dimensions : 98x106x32mm - IP 30 | Température et humidité | 8-12 jours |  | GR01
RFTF-U-PT100-DISPLAY | 179.74 | Capteur combine hygrometrie et temperature d'ambiance avec afficheur - alimentation : 24V AC/DC - signaux de sorties : hygrometrie : 0 a 10V - temperature : PT100 - plage de mesure hygrometrie : 0 a 100% H.r - plage de mesure temperature : 0 a +50°C - precision : +/- 3 % H.r - boîtier matiere plastique couleur blanc identique a RAL 9010 - dimensions : 98x106x32mm - IP 30 | Température et humidité | 8-12 jours |  | GR01
RFTF-UP-U | 254.58 | Capteur combine hygrometrie et temperature d'ambiance a encastrement - alimentation : 24V AC/DC - plage de mesure hygrometrie : 0 a 100% H.r - plage de mesure temperature : 0 a +50°C - signaux de sorties : 2 x 0 a 10V - precision : +/- 5% H.r - boîtier matiere plastique couleur blanc identique a RAL 9010 - IP 30 | Température et humidité | 15 jours ouvrés |  | GR01
RFTM-CO2-MODBUS | 271.32 | Capteur combiné CO2, température et humidité d'ambiance Modbus - alimentation : 24V AC/DC - plages de mesure CO2 : 0...5000 ppm - plage de mesure température : 0...+50°C - plage de mesure hygrométrie : 0...100% - température ambiance : 0 a +50°C - boîtier matiere plastique couleur blanc identique a RAL9010 - dimensions : 98x98x33mm- IP 30 | Modbus | 15 jours ouvrés | Nouveauté 2017 | GR02
RFTM-CO2-MODBUS-DISPLAY | 313.14 | Capteur combiné CO2, température et humidité d'ambiance Modbus avec afficheur - alimentation : 24V AC/DC - plages de mesure CO2 : 0...5000 ppm - plage de mesure température : 0...+50°C - plage de mesure hygrométrie : 0...100% - température ambiance : 0 a +50°C - boîtier matiere plastique couleur blanc identique a RAL9010 - dimensions : 98x98x33mm - IP 30 | Modbus | 15 jours ouvrés | Nouveauté 2017 | GR02
RFTM-CO2-W | 295.8 | Capteur combiné température, hygrométrie et CO2 (Dioxyde de carbone) pour montage en ambiance - alimentation : 24V AC/DC - signaux de sorties : 3 x 0...10V ou 4-20mA (commutables par cavaliers) + 1 x contact inverseur (programmable pour l'une des trois mesures) - plages de mesures : CO2 = 0...2000ppm ou 0...5000ppm (commutables par cavaliers), température = 0...+50°C, hygrométrie = 0...100% H.r. - boîtier en plastique identique a RAL 9010 - dimensions : 98x106x32mm - indice de protection : IP30. | CO2, température et humidité | 15 jours ouvrés |  | GR02
RFTM-CO2-W-DISPLAY | 337.83 | Capteur combiné température, hygrométrie et CO2 (Dioxyde de carbone) pour montage en ambiance avec afficheur - alimentation : 24V AC/DC - signaux de sorties : 3 x 0...10V ou 4-20mA (commutables par cavaliers) + 1 x contact inverseur (programmable pour l'une des trois mesures) - plages de mesures : CO2 = 0...2000ppm ou 0...5000ppm (commutables par cavaliers), température = 0...+50°C, hygrométrie = 0...100% H.r. - boîtier en plastique identique a RAL 9010 - dimensions : 98x106x32mm - indice de protection : IP30. | CO2, température et humidité | 15 jours ouvrés |  | GR02
RFTM-LQ-CO2-MODBUS | 377.4 | Capteur combiné CO2, COV, température et humidité d'ambiance Modbus - alimentation : 24V AC/DC - plages de mesure CO2 : 0...5000 ppm - plage de mesure COV : 0...100% - plage de mesure température : 0...+50°C - plage de mesure hygrométrie : 0...100% - température ambiance : 0 a +50°C - boîtier matiere plastique couleur blanc identique a RAL9010 - dimensions : 98x98x33mm - IP 30 | Modbus | 15 jours ouvrés | Nouveauté 2017 | GR02
RFTM-LQ-CO2-MODBUS-DISPLAY | 419.43 | Capteur combiné CO2, COV, température et humidité d'ambiance Modbus avec afficheur - alimentation : 24V AC/DC - plages de mesure CO2 : 0...5000 ppm - plage de mesure COV : 0...100% - plage de mesure température : 0...+50°C - plage de mesure hygrométrie : 0...100% - température ambiance : 0 a +50°C - boîtier matiere plastique couleur blanc identique a RAL9010 - dimensions : 98x98x33mm - IP 30 | Modbus | 15 jours ouvrés | Nouveauté 2017 | GR02
RFTM-LQ-CO2-W | 357 | Capteur combiné température, hygrométrie, qualité d'air (COV) et CO2 (Dioxyde de carbone) pour montage en ambiance - alimentation : 24V AC/DC - signaux de sorties : 4 x 0...10V ou 4-20mA (commutables par cavaliers) + 1 x contact inverseur (programmable pour l'une des quatres mesures) - plages de mesures : CO2 = 0...2000ppm ou 0...5000ppm (commutables par cavaliers), qualité d'air = 0...100%, température = 0...+50°C, hygrométrie = 0...100% H.r. - boîtier en plastique identique a RAL 9010 - dimensions : 98x106x32mm - indice de protection : IP30. | CO2, COV, température et humidité | 15 jours ouvrés |  | GR02
RFTM-LQ-CO2-W-DISPLAY | 399.03 | Capteur combiné température, hygrométrie, qualité d'air (COV) et CO2 (Dioxyde de carbone) pour montage en ambiance avec afficheur - alimentation : 24V AC/DC - signaux de sorties : 4 x 0...10V ou 4-20mA (commutables par cavaliers) + 1 x contact inverseur (programmable pour l'une des quatres mesures) - plages de mesures : CO2 = 0...2000ppm ou 0...5000ppm (commutables par cavaliers), qualité d'air = 0...100%, température = 0...+50°C, hygrométrie = 0...100% H.r. - boîtier en plastique identique a RAL 9010 - dimensions : 98x106x32mm - indice de protection : IP30. | CO2, COV, température et humidité | 15 jours ouvrés |  | GR02
RGTF1PT1000-200mm | 150.32 | Capteur de temperature pour gaz chaud de fumees - sonde de type : PT1000 - longueur du plongeur : 200mm - plage de mesure : -35 a +600°C - raccordement : 2 fils - gaine de protection en acier inoxydable 1.4571 - boîtier en aluminium forme "B" couleur gris identique a RAL9006 - montage par bride - IP54 | Température | 8-10 jours |  | GR03
RGTF1PT1000-250mm | 151.94 | Capteur de temperature pour gaz chaud de fumees - sonde de type : PT1000 - longueur du plongeur : 250mm - plage de mesure : -35 a +600°C - raccordement : 2 fils - gaine de protection en acier inoxydable 1.4571 - boîtier en aluminium forme "B" couleur gris identique a RAL9006 - montage par bride - IP54 | Température | 8-10 jours |  | GR03
RGTF1PT1000-300mm | 155.47 | Capteur de temperature pour gaz chaud de fumees - sonde de type : PT1000 - longueur du plongeur : 300mm - plage de mesure : -35 a +600°C - raccordement : 2 fils - gaine de protection en acier inoxydable 1.4571 - boîtier en aluminium forme "B" couleur gris identique a RAL9006 - montage par bride - IP54 | Température | 8-10 jours |  | GR03
RGTF1PT1000-500mm | 160.09 | Capteur de temperature pour gaz chaud de fumees - sonde de type : PT1000 - longueur du plongeur : 500mm - plage de mesure : -35 a +600°C - raccordement : 2 fils - gaine de protection en acier inoxydable 1.4571 - boîtier en aluminium forme "B" couleur gris identique a RAL9006 - montage par bride - IP54 | Température | 8-10 jours |  | GR03
RGTF1PT100-200mm | 150.32 | Capteur de temperature pour gaz chaud de fumees - sonde de type : PT100 - longueur du plongeur : 200mm - plage de mesure : -35 a +600°C - raccordement : 2 fils - gaine de protection en acier inoxydable 1.4571 - boîtier en aluminium forme "B" couleur gris identique a RAL9006 - montage par bride - IP54 | Température | 8-10 jours |  | GR03
RGTF1PT100-250mm | 151.94 | Capteur de temperature pour gaz chaud de fumees - sonde de type : PT100 - longueur du plongeur : 250mm - plage de mesure : -35 a +600°C - raccordement : 2 fils - gaine de protection en acier inoxydable 1.4571 - boîtier en aluminium forme "B" couleur gris identique a RAL9006 - montage par bride - IP54 | Température | 8-10 jours |  | GR03
RGTF1PT100-300mm | 155.47 | Capteur de temperature pour gaz chaud de fumees - sonde de type : PT100 - longueur du plongeur : 300mm - plage de mesure : -35 a +600°C - raccordement : 2 fils - gaine de protection en acier inoxydable 1.4571 - boîtier en aluminium forme "B" couleur gris identique a RAL9006 - montage par bride - IP54 | Température | 8-10 jours |  | GR03
RGTF1PT100-500mm | 160.09 | Capteur de temperature pour gaz chaud de fumees - sonde de type : PT100 - longueur du plongeur : 500mm - plage de mesure : -35 a +600°C - raccordement : 2 fils - gaine de protection en acier inoxydable 1.4571 - boîtier en aluminium forme "B" couleur gris identique a RAL9006 - montage par bride - IP54 | Température | 8-10 jours |  | GR03
RGTF2PT1000-100mm | 167.5 | Capteur de temperature pour gaz chaud de fumees avec epaulement et tube prolongateur - sonde de type : PT1000 - longueur du plongeur : 100mm - plage de mesure : -35 a +600°C - raccordement : 2 fils - gaine de protection en acier inoxydable 1.4571 - boîtier en aluminium forme "B" couleur gris identique a RAL9006 - IP54 | Température | 8-10 jours |  | GR03
RGTF2PT1000-150mm | 168.58 | Capteur de temperature pour gaz chaud de fumees avec epaulement et tube prolongateur - sonde de type : PT1000 - longueur du plongeur : 150mm - plage de mesure : -35 a +600°C - raccordement : 2 fils - gaine de protection en acier inoxydable 1.4571 - boîtier en aluminium forme "B" couleur gris identique a RAL9006 - IP54 | Température | 8-10 jours |  | GR03
RGTF2PT1000-200mm | 173.95 | Capteur de temperature pour gaz chaud de fumees avec epaulement et tube prolongateur - sonde de type : PT1000 - longueur du plongeur : 200mm - plage de mesure : -35 a +600°C - raccordement : 2 fils - gaine de protection en acier inoxydable 1.4571 - boîtier en aluminium forme "B" couleur gris identique a RAL9006 - IP54 | Température | 8-10 jours |  | GR03
RGTF2PT1000-250mm | 175.02 | Capteur de temperature pour gaz chaud de fumees avec epaulement et tube prolongateur - sonde de type : PT1000 - longueur du plongeur : 250mm - plage de mesure : -35 a +600°C - raccordement : 2 fils - gaine de protection en acier inoxydable 1.4571 - boîtier en aluminium forme "B" couleur gris identique a RAL9006 - IP54 | Température | 8-10 jours |  | GR03
RGTF2PT1000-300mm | 182.53 | Capteur de temperature pour gaz chaud de fumees avec epaulement et tube prolongateur - sonde de type : PT1000 - longueur du plongeur : 300mm - plage de mesure : -35 a +600°C - raccordement : 2 fils - gaine de protection en acier inoxydable 1.4571 - boîtier en aluminium forme "B" couleur gris identique a RAL9006 - IP54 | Température | 8-10 jours |  | GR03
RGTF2PT1000-500mm | 194.35 | Capteur de temperature pour gaz chaud de fumees avec epaulement et tube prolongateur - sonde de type : PT1000 - longueur du plongeur : 500mm - plage de mesure : -35 a +600°C - raccordement : 2 fils - gaine de protection en acier inoxydable 1.4571 - boîtier en aluminium forme "B" couleur gris identique a RAL9006 - IP54 | Température | 8-10 jours |  | GR03
RGTF2PT100-100mm | 167.5 | Capteur de temperature pour gaz chaud de fumees avec epaulement et tube prolongateur - sonde de type : PT100 - longueur du plongeur : 100mm - plage de mesure : -35 a +600°C - raccordement : 2 fils - gaine de protection en acier inoxydable 1.4571 - boîtier en aluminium forme "B" couleur gris identique a RAL9006 - IP54 | Température | 8-10 jours |  | GR03
RGTF2PT100-150mm | 168.58 | Capteur de temperature pour gaz chaud de fumees avec epaulement et tube prolongateur - sonde de type : PT100 - longueur du plongeur : 150mm - plage de mesure : -35 a +600°C - raccordement : 2 fils - gaine de protection en acier inoxydable 1.4571 - boîtier en aluminium forme "B" couleur gris identique a RAL9006 - IP54 | Température | 8-10 jours |  | GR03
RGTF2PT100-200mm | 173.95 | Capteur de temperature pour gaz chaud de fumees avec epaulement et tube prolongateur - sonde de type : PT100 - longueur du plongeur : 200mm - plage de mesure : -35 a +600°C - raccordement : 2 fils - gaine de protection en acier inoxydable 1.4571 - boîtier en aluminium forme "B" couleur gris identique a RAL9006 - IP54 | Température | 8-10 jours |  | GR03
RGTF2PT100-250mm | 175.02 | Capteur de temperature pour gaz chaud de fumees avec epaulement et tube prolongateur - sonde de type : PT100 - longueur du plongeur : 250mm - plage de mesure : -35 a +600°C - raccordement : 2 fils - gaine de protection en acier inoxydable 1.4571 - boîtier en aluminium forme "B" couleur gris identique a RAL9006 - IP54 | Température | 8-10 jours |  | GR03
RGTF2PT100-300mm | 182.53 | Capteur de temperature pour gaz chaud de fumees avec epaulement et tube prolongateur - sonde de type : PT100 - longueur du plongeur : 300mm - plage de mesure : -35 a +600°C - raccordement : 2 fils - gaine de protection en acier inoxydable 1.4571 - boîtier en aluminium forme "B" couleur gris identique a RAL9006 - IP54 | Température | 8-10 jours |  | GR03
RGTF2PT100-500mm | 194.35 | Capteur de temperature pour gaz chaud de fumees avec epaulement et tube prolongateur - sonde de type : PT100 - longueur du plongeur : 500mm - plage de mesure : -35 a +600°C - raccordement : 2 fils - gaine de protection en acier inoxydable 1.4571 - boîtier en aluminium forme "B" couleur gris identique a RAL9006 - IP54 | Température | 8-10 jours |  | GR03
RGTM1-I-200mm | 243.2 | Capteur de temperature pour gaz chaud de fumees - alimentation : 15 a 36V DC - longueur du plongeur : 200mm - signal de sortie : 4 a 20mA - 8 plages de mesure parametrables par cavalliers : -20 a +150°C. 0 a +50°C. 0 a +100°C. 0 a +200°C. 0 a +300°C. 0 a +400°C. 0 a +500°C. 0 a +600°C - raccordement : 2 fils - gaine de protection en acier inoxydable 1.4571 - boîtier en aluminium forme "B" couleur gris identique a RAL9006 - montage par bride - IP54 | Température | 8-10 jours |  | GR01
RGTM1-I-250mm | 252.87 | Capteur de temperature pour gaz chaud de fumees - alimentation : 15 a 36V DC - longueur du plongeur : 250mm - signal de sortie : 4 a 20mA - 8 plages de mesure parametrables par cavalliers : -20 a +150°C. 0 a +50°C. 0 a +100°C. 0 a +200°C. 0 a +300°C. 0 a +400°C. 0 a +500°C. 0 a +600°C - raccordement : 2 fils - gaine de protection en acier inoxydable 1.4571 - boîtier en aluminium forme "B" couleur gris identique a RAL9006 - montage par bride - IP54 | Température | 8-10 jours |  | GR01
RGTM1-I-300mm | 255.55 | Capteur de temperature pour gaz chaud de fumees - alimentation : 15 a 36V DC - longueur du plongeur : 300mm - signal de sortie : 4 a 20mA - 8 plages de mesure parametrables par cavalliers : -20 a +150°C. 0 a +50°C. 0 a +100°C. 0 a +200°C. 0 a +300°C. 0 a +400°C. 0 a +500°C. 0 a +600°C - raccordement : 2 fils - gaine de protection en acier inoxydable 1.4571 - boîtier en aluminium forme "B" couleur gris identique a RAL9006 - montage par bride - IP54 | Température | 8-10 jours |  | GR01
RGTM1-I-400mm | 257.7 | Capteur de temperature pour gaz chaud de fumees - alimentation : 15 a 36V DC - longueur du plongeur : 400mm - signal de sortie : 4 a 20mA - 8 plages de mesure parametrables par cavalliers : -20 a +150°C. 0 a +50°C. 0 a +100°C. 0 a +200°C. 0 a +300°C. 0 a +400°C. 0 a +500°C. 0 a +600°C - raccordement : 2 fils - gaine de protection en acier inoxydable 1.4571 - boîtier en aluminium forme "B" couleur gris identique a RAL9006 - montage par bride - IP54 | Température | 8-10 jours |  | GR01
RGTM1-U-200mm | 243.2 | Capteur de temperature pour gaz chaud de fumees - alimentation : 24V AC/DC - longueur du plongeur : 200mm - signal de sortie : 0 a 10V - 8 plages de mesure parametrables par cavalliers : -20 a +150°C. 0 a +50°C. 0 a +100°C. 0 a +200°C. 0 a +300°C. 0 a +400°C. 0 a +500°C. 0 a +600°C - raccordement : 2 fils - gaine de protection en acier inoxydable 1.4571 - boîtier en aluminium forme "B" couleur gris identique a RAL9006 - montage par bride - IP54 | Température | 8-10 jours |  | GR01
RGTM1-U-250mm | 252.87 | Capteur de temperature pour gaz chaud de fumees - alimentation : 24V AC/DC - longueur du plongeur : 250mm - signal de sortie : 0 a 10V - 8 plages de mesure parametrables par cavalliers : -20 a +150°C. 0 a +50°C. 0 a +100°C. 0 a +200°C. 0 a +300°C. 0 a +400°C. 0 a +500°C. 0 a +600°C - raccordement : 2 fils - gaine de protection en acier inoxydable 1.4571 - boîtier en aluminium forme "B" couleur gris identique a RAL9006 - montage par bride - IP54 | Température | 8-10 jours |  | GR01
RGTM1-U-300mm | 255.55 | Capteur de temperature pour gaz chaud de fumees - alimentation : 24V AC/DC - longueur du plongeur : 300mm - signal de sortie : 0 a 10V - 8 plages de mesure parametrables par cavalliers : -20 a +150°C. 0 a +50°C. 0 a +100°C. 0 a +200°C. 0 a +300°C. 0 a +400°C. 0 a +500°C. 0 a +600°C - raccordement : 2 fils - gaine de protection en acier inoxydable 1.4571 - boîtier en aluminium forme "B" couleur gris identique a RAL9006 - montage par bride - IP54 | Température | 8-10 jours |  | GR01
RGTM1-U-400mm | 257.7 | Capteur de temperature pour gaz chaud de fumees - alimentation : 24V AC/DC - longueur du plongeur : 400mm - signal de sortie : 0 a 10V - 8 plages de mesure parametrables par cavalliers : -20 a +150°C. 0 a +50°C. 0 a +100°C. 0 a +200°C. 0 a +300°C. 0 a +400°C. 0 a +500°C. 0 a +600°C - raccordement : 2 fils - gaine de protection en acier inoxydable 1.4571 - boîtier en aluminium forme "B" couleur gris identique a RAL9006 - montage par bride - IP54 | Température | 8-10 jours |  | GR01
RGTM2-I-100mm | 236.23 | Capteur de temperature pour gaz chaud de fumees avec epaulement et tube prolongateur - alimentation : 15 a 36V DC - longueur du plongeur : 100mm - signal de sortie : 4 a 20mA - 8 plages de mesure parametrables par cavalliers : -20 a +150°C. 0 a +50°C. 0 a +100°C. 0 a +200°C. 0 a +300°C. 0 a +400°C. 0 a +500°C. 0 a +600°C - raccordement : 2 fils - gaine de protection en acier inoxydable 1.4571 - boîtier en aluminium forme "B" couleur gris identique a RAL9006 - IP54 | Température | 8-10 jours |  | GR01
RGTM2-I-150mm | 240.52 | Capteur de temperature pour gaz chaud de fumees avec epaulement et tube prolongateur - alimentation : 15 a 36V DC - longueur du plongeur : 150mm - signal de sortie : 4 a 20mA - 8 plages de mesure parametrables par cavalliers : -20 a +150°C. 0 a +50°C. 0 a +100°C. 0 a +200°C. 0 a +300°C. 0 a +400°C. 0 a +500°C. 0 a +600°C - raccordement : 2 fils - gaine de protection en acier inoxydable 1.4571 - boîtier en aluminium forme "B" couleur gris identique a RAL9006 - IP54 | Température | 8-10 jours |  | GR01
RGTM2-I-200mm | 242.66 | Capteur de temperature pour gaz chaud de fumees avec epaulement et tube prolongateur - alimentation : 15 a 36V DC - longueur du plongeur : 200mm - signal de sortie : 4 a 20mA - 8 plages de mesure parametrables par cavalliers : -20 a +150°C. 0 a +50°C. 0 a +100°C. 0 a +200°C. 0 a +300°C. 0 a +400°C. 0 a +500°C. 0 a +600°C - raccordement : 2 fils - gaine de protection en acier inoxydable 1.4571 - boîtier en aluminium forme "B" couleur gris identique a RAL9006 - IP54 | Température | 8-10 jours |  | GR01
RGTM2-I-250mm | 252.33 | Capteur de temperature pour gaz chaud de fumees avec epaulement et tube prolongateur - alimentation : 15 a 36V DC - longueur du plongeur : 250mm - signal de sortie : 4 a 20mA - 8 plages de mesure parametrables par cavalliers : -20 a +150°C. 0 a +50°C. 0 a +100°C. 0 a +200°C. 0 a +300°C. 0 a +400°C. 0 a +500°C. 0 a +600°C - raccordement : 2 fils - gaine de protection en acier inoxydable 1.4571 - boîtier en aluminium forme "B" couleur gris identique a RAL9006 - IP54 | Température | 8-10 jours |  | GR01
RGTM2-I-300mm | 255.55 | Capteur de temperature pour gaz chaud de fumees avec epaulement et tube prolongateur - alimentation : 15 a 36V DC - longueur du plongeur : 300mm - signal de sortie : 4 a 20mA - 8 plages de mesure parametrables par cavalliers : -20 a +150°C. 0 a +50°C. 0 a +100°C. 0 a +200°C. 0 a +300°C. 0 a +400°C. 0 a +500°C. 0 a +600°C - raccordement : 2 fils - gaine de protection en acier inoxydable 1.4571 - boîtier en aluminium forme "B" couleur gris identique a RAL9006 - IP54 | Température | 8-10 jours |  | GR01
RGTM2-I-400mm | 256.63 | Capteur de temperature pour gaz chaud de fumees avec epaulement et tube prolongateur - alimentation : 15 a 36V DC - longueur du plongeur : 400mm - signal de sortie : 4 a 20mA - 8 plages de mesure parametrables par cavalliers : -20 a +150°C. 0 a +50°C. 0 a +100°C. 0 a +200°C. 0 a +300°C. 0 a +400°C. 0 a +500°C. 0 a +600°C - raccordement : 2 fils - gaine de protection en acier inoxydable 1.4571 - boîtier en aluminium forme "B" couleur gris identique a RAL9006 - IP54 | Température | 8-10 jours |  | GR01
RGTM2-U-100mm | 236.23 | Capteur de temperature pour gaz chaud de fumees avec epaulement et tube prolongateur - alimentation : 24V AC/DC - longueur du plongeur : 100mm - signal de sortie : 0 a 10V- 8 plages de mesure parametrables par cavalliers : -20 a +150°C. 0 a +50°C. 0 a +100°C. 0 a +200°C. 0 a +300°C. 0 a +400°C. 0 a +500°C. 0 a +600°C - raccordement : 2 fils - gaine de protection en acier inoxydable 1.4571 - boîtier en aluminium forme "B" couleur gris identique a RAL9006 - IP54 | Température | 8-10 jours |  | GR01
RGTM2-U-150mm | 240.52 | Capteur de temperature pour gaz chaud de fumees avec epaulement et tube prolongateur - alimentation : 24V AC/DC - longueur du plongeur : 150mm - signal de sortie : 0 a 10V- 8 plages de mesure parametrables par cavalliers : -20 a +150°C. 0 a +50°C. 0 a +100°C. 0 a +200°C. 0 a +300°C. 0 a +400°C. 0 a +500°C. 0 a +600°C - raccordement : 2 fils - gaine de protection en acier inoxydable 1.4571 - boîtier en aluminium forme "B" couleur gris identique a RAL9006 - IP54 | Température | 8-10 jours |  | GR01
RGTM2-U-200mm | 242.66 | Capteur de temperature pour gaz chaud de fumees avec epaulement et tube prolongateur - alimentation : 24V AC/DC - longueur du plongeur : 200mm - signal de sortie : 0 a 10V- 8 plages de mesure parametrables par cavalliers : -20 a +150°C. 0 a +50°C. 0 a +100°C. 0 a +200°C. 0 a +300°C. 0 a +400°C. 0 a +500°C. 0 a +600°C - raccordement : 2 fils - gaine de protection en acier inoxydable 1.4571 - boîtier en aluminium forme "B" couleur gris identique a RAL9006 - IP54 | Température | 8-10 jours |  | GR01
RGTM2-U-250mm | 252.33 | Capteur de temperature pour gaz chaud de fumees avec epaulement et tube prolongateur - alimentation : 24V AC/DC - longueur du plongeur : 250mm - signal de sortie : 0 a 10V- 8 plages de mesure parametrables par cavalliers : -20 a +150°C. 0 a +50°C. 0 a +100°C. 0 a +200°C. 0 a +300°C. 0 a +400°C. 0 a +500°C. 0 a +600°C - raccordement : 2 fils - gaine de protection en acier inoxydable 1.4571 - boîtier en aluminium forme "B" couleur gris identique a RAL9006 - IP54 | Température | 8-10 jours |  | GR01
RGTM2-U-300mm | 255.55 | Capteur de temperature pour gaz chaud de fumees avec epaulement et tube prolongateur - alimentation : 24V AC/DC - longueur du plongeur : 300mm - signal de sortie : 0 a 10V- 8 plages de mesure parametrables par cavalliers : -20 a +150°C. 0 a +50°C. 0 a +100°C. 0 a +200°C. 0 a +300°C. 0 a +400°C. 0 a +500°C. 0 a +600°C - raccordement : 2 fils - gaine de protection en acier inoxydable 1.4571 - boîtier en aluminium forme "B" couleur gris identique a RAL9006 - IP54 | Température | 8-10 jours |  | GR01
RGTM2-U-400mm | 256.63 | Capteur de temperature pour gaz chaud de fumees avec epaulement et tube prolongateur - alimentation : 24V AC/DC - longueur du plongeur : 400mm - signal de sortie : 0 a 10V- 8 plages de mesure parametrables par cavalliers : -20 a +150°C. 0 a +50°C. 0 a +100°C. 0 a +200°C. 0 a +300°C. 0 a +400°C. 0 a +500°C. 0 a +600°C - raccordement : 2 fils - gaine de protection en acier inoxydable 1.4571 - boîtier en aluminium forme "B" couleur gris identique a RAL9006 - IP54 | Température | 8-10 jours |  | GR01
RH-2 | 67.32 | Hygrostat d'ambiance a un etage - alimentation : 24 a 230V AC - plage de reglage 35%H.r a 100%H.r - reglage externe - contact etanche a la poussiere - boîtier matiere plastique couleur blanc identique a RAL 9010 - dimensions : 98x106x34mm - IP 30 | Humidité | 8 jours |  | GR01
RH-2U | 69.36 | Hygrostat d'ambiance a un etage - alimentation : 24 a 230V AC - plage de reglage 35%H.r a 100%H.r - reglage interne - contact etanche a la poussiere - boîtier matiere plastique couleur blanc identique a RAL 9010 - dimensions : 98x106x34mm - IP 30 | Humidité | 8 jours |  | GR01
RHKF-I | 81.6 | Sonde de luminosite d'ambiance - alimentation : 24V AC/DC - 4 plages de mesure parametrables par cavalliers : 0 a 500 Lux / 0 a 1 000 Lux / 0 a 5000 Lux / 0 a 20 000 Lux - signal de sortie : 4 a 20mA - Photo resistance - boîtier matiere plastique couleur blanc identique a RAL 9010 - dimensions : 85x91x27mm - IP 30 | Luminosité | 1 à 2 jour(s) |  | GR01
RHKF-U | 81.6 | Sonde de luminosite d'ambiance - alimentation : 24V AC/DC - 4 plages de mesure parametrables par cavalliers : 0 a 500 Lux / 0 a 1 000 Lux / 0 a 5000 Lux / 0 a 20 000 Lux - signal de sortie : 0 a 10V - Photo resistance - boîtier matiere plastique couleur blanc identique a RAL 9010 - dimensions : 85x91x27mm - IP 30 | Luminosité | 1 à 2 jour(s) |  | GR01
RHT-1 | 140.13 | Hygrostat thermostat d'ambiance a un etage - alimentation : 24 a 230V AC - plage de reglage +10°C a +35°C et 35%H.r a 100%H.r - reglage externe - contact etanche a la poussiere - boîtier matiere plastique couleur blanc identique a RAL 9010 - IP 30 | Température et humidité | 8 jours |  | GR02
RHT-30W | 155.8 | Capteur d'hygrometrie combinee avec un hygro-thermostat a 2 etages pour montage en ambiance - alimentation : 24VAC/DC - une sortie analogique 0 a 10V et 2 sorties TOR par contacts inverseurs - plage de reglage 5% a 95% H.r - (les etages 1 et 2 peuvent etre regles separement) - reglage externe - boîtier matiere plastique couleur blanc identique a RAL9010 - dimensions : 98x98x35mm - IP30 | Température et humidité | 8 jours | Nouveauté 2017 | GR02
RHT-30W-DISPLAY | 220.12 | Capteur d'hygrometrie combinee avec un hygro-thermostat a 2 etages pour montage en ambiance avec afficheur - alimentation : 24VAC/DC - une sortie analogique 0 a 10V et 2 sorties TOR par contacts inverseurs - plage de reglage 5% a 95% H.r - (les etages 1 et 2 peuvent etre regles separement) - reglage interne - boîtier matiere plastique couleur blanc identique a RAL9010 - dimensions : 98x98x35mm - IP30 | Température et humidité | 8 jours | Nouveauté 2017 | GR02
RHT-30W-U | 153.55 | Capteur d'hygrometrie combinee avec un hygro-thermostat a 2 etages pour montage en ambiance - alimentation : 24VAC/DC - une sortie analogique 0 a 10V et 2 sorties TOR par contacts inverseurs - plage de reglage 5% a 95% H.r - (les etages 1 et 2 peuvent etre regles separement) - reglage interne - boîtier matiere plastique couleur blanc identique a RAL9010 - dimensions : 98x98x35mm - IP30 | Température et humidité | 8 jours | Nouveauté 2017 | GR02
RI-DR-120-24 | 73.55 | Alimentation à découpage pour montage sur rail DIN. Primaire 230V AC / 1.7 A - Secondaire 24V DC/ 5A - Puissance 120 W - Dimensions 126 x 110 x 66 mm (L x l x h) - poids ; 0.800 Kg - Conforme CE. | Alimentation DIN | 5-7 jours |  | GR02
RI-DR-75-24 | 49.2 | Alimentation à découpage pour montage sur rail DIN. Primaire 230V AC / 1.2 A - Secondaire 24V DC/ 3.2 A - Puissance 75 W - Dimensions 126 x 110 x 56 mm (L x l x h) - poids ; 0.800 Kg - Conforme CE. | Alimentation DIN | 5-7 jours |  | GR02
RI-DRP-240-24 | 128.55 | Alimentation à découpage pour montage sur rail DIN. Primaire 230V AC / 3.3 A - Secondaire 24V DC/ 10A - Puissance 240 W - Dimensions 126 x 126 x 110 mm (L x l x h) - poids ; 1.2 Kg - Conforme CE. | Alimentation DIN | 5-7 jours |  | GR02
RI-DRP-480S-24 | 196.4 | Alimentation à découpage pour montage sur rail DIN. Primaire 230V AC / 4.2A - Secondaire 24V AC/ 20A - Puissance 480 W - Dimensions 126 x 227 x 110 mm (L x l x h) - poids ; 2.600 Kg - Conforme CE. | Alimentation DIN | 5-7 jours |  | GR02
RI-DRT-960-24 | 367.2 | Alimentation DIN 24V DC à découpage, puissance : 960W, courant de sortie 40A, tension d'entrée : 230V AC, tension de sortie : 24V DC, pour montage sur rail DIN, conforme à la norme CE | Alimentation DIN | 5-7 jours |  | GR02
RI-HSE-U10V | 97.2 | Générateur de signal 0-10V DC pour face avant d'armoire electrique, avec potentiomètre - alimentation : 24V AC/DC - position : auto ou manu - dimensions : 72x36x70 (LxPxH) - poids : 160g. | Convertisseurs | 5-7 jours |  | GR02
RI-LC-MV-1xNi1000_0-10V | 86.6 | Convertisseur de signal Ni1000 en 0-10V à 1 voie (1 entrée / 1 sortie). | Convertisseurs | 5-7 jours |  | GR02
RI-LC-MV-1xNi1000TK5000_0-10V | 86.6 | Convertisseur de signal Ni1000TK5000 en 0-10V 2 voies (2 entrées / 2 sorties). | Convertisseurs | 5-7 jours |  | GR02
RI-LC-MV-1xPT100_0-10V | 96.8 | Convertisseur de signal Pt100 en 0-10V 1 voie (1 entrée / 1 sortie). | Convertisseurs | 5-7 jours |  | GR02
RI-LC-MV-1xPT1000_0-10V | 86.6 | Convertisseur de signal Pt1000 en 0-10V 1voie (1 entrée / 1 sortie) - pour montage sur rail DIN. | Convertisseurs | 5-7 jours |  | GR02
RI-LC-MV-2xNi1000_0-10V | 145.2 | Convertisseur de signal Ni1000 en 0-10V 2 voies (2 entrées / 2 sorties). | Convertisseurs | 5-7 jours |  | GR02
RI-LC-MV-2xNi1000TK5000_0-10V | 145.2 | Convertisseur de signal Ni1000TK5000 en 0-10V 2 voies (2 entrées / 2 sorties). | Convertisseurs | 5-7 jours |  | GR02
RI-LC-MV-2xPT100_0-10V | 165.8 | Convertisseur de signal Pt100 en 0-10V 2 voies (2 entrées / 2 sorties). | Convertisseurs | 5-7 jours |  | GR02
RI-LC-MV-2xPT1000_0-10V | 145.2 | Convertisseur de signal Pt1000 en 0-10V 2 voies (2 entrées / 2 sorties). | Convertisseurs | 5-7 jours |  | GR02
RI-LC-MV-4xNi1000_0-10V | 254.2 | Convertisseur de signal Ni1000 en 0-10V 4 voies (4 entrées / 4 sorties). | Convertisseurs | 5-7 jours |  | GR02
RI-LC-MV-4xNi1000TK5000_0-10V | 254.2 | Convertisseur de signal Ni1000TK5000 en 0-10V 4 voies (4 entrées / 4 sorties). | Convertisseurs | 5-7 jours |  | GR02
RI-LC-MV-4xPT100_0-10V | 305.6 | Convertisseur de signal Pt100 en 0-10V 4 voies (4 entrées / 4 sorties). | Convertisseurs | 5-7 jours |  | GR02
RI-LC-MV-4xPT1000_0-10V | 254.2 | Convertisseur de signal Pt1000 en 0-10V 4 voies (4 entrées / 4 sorties) - pour montage sur rail DIN. | Convertisseurs | 5-7 jours |  | GR02
RI-MU-3P.UI/24V | 174 | Convertisseur entrée : 3 points - sortie : 0-10V ou 4-20mA - alimentation : 24V AC/DC - sortie 0-10V ou 4-20mA (commutable et paramétrable par potentiomètre). | Convertisseurs | 5-7 jours |  | GR02
RI-MV-HE-U-010V | 70.6 | Générateur de signaux 0-10V ou 2-10V pour montage sur rail DIN - alimentation : 24V AC/DC - dimensions : 94x72x24mm (HxPxl) - poids : 120g. | Convertisseurs | 5-7 jours |  | GR02
RI-MV-HSE-U10V-PM | 164.8 | Générateur de signal 0-10V DC pour face avant d'armoire electrique, avec potentiomètre et écran - alimentation : 24V AC/DC - position : auto ou manu - dimensions : 72x72x70 (LxPxH) - poids : 160g. | Convertisseurs | 5-7 jours |  | GR02
RI-MV-NTC10K | 134.8 | Convertisseur de signal NTC10K en 0-10V 1 voie (1 entrée / 1 sortie). | Convertisseurs | 5-7 jours |  | GR02
RI-MV-R-3L | 134.8 | Amplificateur de mesure - Entrée : 0...1KOhm (3 fils) - Sortie : 2...10V ou 4...20mA - Alimentation 24V AC/DC. | Convertisseurs | 5-7 jours |  | GR02
RI-MV-THERMO | 163.6 | Convertisseur thermocouple en 0-10V ou 4-20mA pour montage sur rail DIN - entrée thermocouple type : E, J, K, T, R, S (à préciser lors de la commande) - 2 sorties : 0(2)-10V ou 0(4)-20mA -alimentation : 24V AC/DC (+/- 15%) - poids : 100g - dimensions : 94x72x24 (HxPxl) | Convertisseurs | 5-7 jours |  | GR02
RI-MV-U-MAX | 140.6 | Module signal max - alimentation : 24V AC/DC - entrée : 2 x 0-10V ou 2-10V (commutable) - sortie : 0-10V, 2-10V, 0-20mA ou 4-20mA (commutable) - pour montage sur rail DIN - 94x72x24mm - poids : 100g. | Convertisseurs | 5-7 jours |  | GR02
RI-NP-MV-1xNi1000_4-20mA | 87.2 | Convertisseur de signal Ni1000TK5000 en 4-20mA 1voie (1 entrée / 1 sortie). | Convertisseurs | 5-7 jours |  | GR02
RI-NP-MV-1xNi1000TK5000_4-20mA | 87.2 | Convertisseur de signal Ni1000 en 4-20mA 1 voie (1 entrée / 1 sortie). | Convertisseurs | 5-7 jours |  | GR02
RI-NP-MV-1xNTC10K_4-20mA | 87.2 | Convertisseur de signal NTC10K en 4-20mA 1 voie (1 entrée / 1 sortie). | Convertisseurs | 5-7 jours |  | GR02
RI-NP-MV-1xPT100_4-20mA | 87.2 | Convertisseur pour rail DIN - 1 entrées Pt100 - 1 sorties 4...20mA - alimentation : 10...36V DC - dimensions : 24x72x94mm - poids : 65g | Convertisseurs | 5-7 jours |  | GR02
RI-NP-MV-1xPT1000_4-20mA | 87.2 | Convertisseur de signal Pt1000 en 4-20mA 1 voie (1 entrée / 1 sortie). | Convertisseurs | 5-7 jours |  | GR02
RI-NP-MV-2xNi1000_4-20mA | 118.6 | Convertisseur de signal Ni1000TK5000 en 4-20mA 2 voies (2 entrées / 2 sorties). | Convertisseurs | 5-7 jours |  | GR02
RI-NP-MV-2xNi1000TK5000_4-20mA | 118.6 | Convertisseur de signal Ni1000 en 4-20mA 2 voies (2 entrées / 2 sorties). | Convertisseurs | 5-7 jours |  | GR02
RI-NP-MV-2xNTC10K_4-20mA | 118.6 | Convertisseur de signal NTC10K en 4-20mA 2 voies (2 entrées / 2 sorties). | Convertisseurs | 5-7 jours |  | GR02
RI-NP-MV-2xPT100_4-20mA | 118.6 | Convertisseur pour rail DIN - 2 entrées Pt100 - 2 sorties 4...20mA - alimentation : 10...36V DC - dimensions : 24x72x94mm - poids : 80g | Convertisseurs | 5-7 jours |  | GR02
RI-NP-MV-2xPT1000_4-20mA | 118.6 | Convertisseur de signal Pt1000 en 4-20mA 2 voies (2 entrées / 2 sorties). | Convertisseurs | 5-7 jours |  | GR02
RI-NP-MV-4xNi1000_4-20mA | 221.2 | Convertisseur de signal Ni1000TK5000 en 4-20mA 4 voies (4 entrées / 4 sorties). | Convertisseurs | 5-7 jours |  | GR02
RI-NP-MV-4xNi1000TK5000_4-20mA | 221.2 | Convertisseur de signal Ni1000 en 4-20mA 4 voies (4 entrées / 4 sorties). | Convertisseurs | 5-7 jours |  | GR02
RI-NP-MV-4xNTC10K_4-20mA | 212.2 | Convertisseur de signal NTC10K en 4-20mA 4 voies (4 entrées / 4 sorties). | Convertisseurs | 5-7 jours |  | GR02
RI-NP-MV-4xPT100_4-20mA | 221.2 | Convertisseur pour rail DIN - 4 entrées Pt100 - 4 sorties 4...20mA - alimentation : 10...36V DC - dimensions : 48x72x94mm - poids : 120g | Convertisseurs | 5-7 jours |  | GR02
RI-NP-MV-4xPT1000_4-20mA | 221.2 | Convertisseur de signal Pt1000 en 4-20mA 4 voies (4 entrées / 4 sorties). | Convertisseurs | 5-7 jours |  | GR02
RI-TRAFO 230V.24VAC-0,3A | 52.2 | Transformateur pour montage sur rail DIN - Tension primaire : 230V AC - Secondaire : 24V AC/ 0.3A - Puissance 8 W - Dimensions 72x24x94 mm (L x l x h) - poids : 280 g - Conforme à la norme : CE. | Alimentation DIN | 5-7 jours |  | GR02
RI-TRAFO 230V.24VAC-0,4A | 56 | Transformateur pour montage sur rail DIN - Tension primaire : 230V AC - Secondaire : 24V AC/ 0.4A - Puissance 10 W - Dimensions 72x48x94 mm (L x l x h) - poids : 360 g - Conforme à la norme : CE. | Alimentation DIN | 5-7 jours |  | GR02
RI-TRAFO 230V.24VAC-1,25A | 69 | Transformateur pour montage sur rail DIN - Tension primaire : 230V AC - Secondaire : 24V AC/ 1.25A - Puissance 30 W - Dimensions 48x72x94 mm (L x h x p) - poids : 550 g - Conforme à la norme : CE. | Alimentation DIN | 5-7 jours |  | GR02
RI-TRAFO 230V.24VAC-2,5A | 82.4 | Transformateur pour montage sur rail DIN - Tension primaire : 230V AC - Secondaire : 24V AC/ 2.5A - Puissance 60 W - Dimensions 100x69x94 mm (L x l x h) - poids : 1.600 Kg - Conforme à la norme : CE. | Alimentation DIN | 5-7 jours |  | GR02
RI-TRAFO 230V.24VAC-4A | 95.2 | Transformateur pour montage sur rail DIN - Tension primaire : 230V AC - Secondaire : 24V AC/ 4A - Puissance 100 W - Dimensions 100x79x94 mm (L x l x h) - poids : 2.400 Kg - Conforme à la norme : CE. | Alimentation DIN | 5-7 jours |  | GR02
RI-TRAFO 230V.24VAC-6,5A | 136.2 | Transformateur pour montage sur rail DIN - Tension primaire : 230V AC - Secondaire : 24V AC/ 6.5A - Puissance 160 W - Dimensions 102x89x118 mm (L x l x h) - poids : 3.300 Kg - Conforme à la norme : CE. | Alimentation DIN | 5-7 jours |  | GR02
RI-TRV-20V-1.5A | 107.4 | Convertisseur de signal 0/10V en signal 0/20V hachage de phase pour vannes magnétiques. Puissance de sortie Max. 30VA - 1,5A. Alimentation 24VAC / VDC. Entrée 1 : 0-10V, 2-10V, 0-1V, 0-20mA, 4-20mA. Entrée 2 : Contact externe pour antigel = sortie à 100%. Sortie 0-20VDC. Dimensions: 24x72x94mm (LxHxP) | Convertisseurs | 5-7 jours |  | GR02
RI-TRV-20V-2.5A | 126.4 | Convertisseur de signal 0/10V en signal 0/20V hachage de phase pour vannes magnétiques. Puissance de sortie Max. 50VA - 2,5A. Alimentation 24VAC / VDC. Entrée 1 : 0-10V, 2-10V, 0-1V, 0-20mA, 4-20mA. Entrée 2 : Contact externe pour antigel = sortie à 100%. Sortie 0-20VDC. Dimensions: 48x72x94mm (LxHxP) | Convertisseurs | 5-7 jours |  | GR02
RI-TRV-20V-4A | 214.2 | Convertisseur de signal 0/10V en signal 0/20V hachage de phase pour vannes magnétiques. Puissance de sortie Max. 80VA - 4A. Alimentation 24VAC / VDC. Entrée 1 : 0-10V, 2-10V, 0-1V, 0-20mA, 4-20mA. Entrée 2 : Contact externe pour antigel = sortie à 100%. Sortie 0-20VDC. Dimensions: 60x75x110mm (LxHxP) | Convertisseurs | 5-7 jours |  | GR02
RI-TRV-20V-6A | 250.6 | Convertisseur de signal 0/10V en signal 0/20V hachage de phase pour vannes magnétiques. Puissance de sortie Max. 120VA - 6A. Alimentation 24VAC / VDC. Entrée 1 : 0-10V, 2-10V, 0-1V, 0-20mA, 4-20mA. Entrée 2 : Contact externe pour antigel = sortie à 100%. Sortie 0-20VDC. Dimensions: 60x75x110mm (LxHxP) | Convertisseurs | 5-7 jours |  | GR02
RI-TR-x/x.3P | 174 | Convertisseur entrée analogique / sortie 3 points avec ou sans retour de position (0….1KOhm), entrée : 0-10V, 2-10V, 0-20mA, 4-20mA (commutable) / Sortie : 3 points - Alimentation 24V AC/DC. | Alimentation DIN | 5-7 jours |  | GR02
RI-TV-1xUI | 122.2 | Convertisseur tous signaux. Alimentation 24V AC/DC (18 a 36V DC. 16 a 28V AC). Entree : 0 a 10V. 0 a 20mA. 4 a 20mA - Sortie : 0 a 10V. 2 a 10V. 0 a 20mA. 4 a 20mA - Dimensions : 24x72x94mm | Convertisseurs | 5-7 jours |  | GR02
RI-TV-2xUI | 181 | Convertisseur tous signaux. Alimentation 24V AC/DC (18 a 36V DC. 16 a 28V AC). 2 Entrees : 0 a 10V. 0 a 20mA. 4 a 20mA - 2 Sorties : 0 a 10V. 2 a 10V. 0 a 20mA. 4 a 20mA - Dimensions : 24x72x94mm | Convertisseurs | 5-7 jours |  | GR02
RI-TV-4xUI | 310.6 | Convertisseur tous signaux. Alimentation 24V AC/DC (18 a 36V DC. 16 a 28V AC). 4 Entrees : 0 a 10V. 0 a 20mA. 4 a 20mA - 4 Sorties : 0 a 10V. 2 a 10V. 0 a 20mA. 4 a 20mA - Dimensions : 48x72x94mm | Convertisseurs | 5-7 jours |  | GR02
RKK0030 | 110 | Module pour la commande de registre (clapet) 1x3-Point, A/0/O/F, Commande Auto 24VAC/DC,15mA. | Modules | 8 jours |  | GR02
RKK1010 | 128 | Module de commande pour registres (clapets) 2x2-Point, A/O/F, Commande Auto 24VAC/DC,15mA. | Modules | 8 jours |  | GR02
RKK2020 | 207 | Module de commande pour registres (clapets) 4x2-Point, A/O/F, Commande Auto 24VAC/DC,15mA. | Modules | 8 jours |  | GR02
RKK3030 | 204 | Module pour la commande de registres (clapets) 2x3-Point, A/0/O/F, Commande Auto 24VAC/DC,15mA. | Modules | 8 jours |  | GR02
RLA3050 | 15 | Plaque d'obturation de 12 à 6 modules, dimensions : 3U,50UP (pour RTR7050x). | Accesoires Romutec | 8 jours |  | GR02
RLA8000 | 6 | Plaque d'obturation largeur d'un module, dimensions : 3U,8UP. | Accesoires Romutec | 8 jours |  | GR02
RLK0010 | 111 | Module de commande pour moteur 1 x 2 vitesses, Marche 1/2/ Défaut, Commande Auto 24VAC/DC,15mA. | Modules | 8 jours |  | GR02
RLK0030 | 171 | Module de commande pour moteur 1 x 3 vitesses, Marche 1/2/3/ Défaut, Commande Auto 24VAC/DC,15mA. | Modules | 8 jours |  | GR02
RLK1010 | 201 | Module de commande pour moteur 2 x 2 vitesses, Marche 1/2/ Défaut, Commande Auto 24VAC/DC,15mA. | Modules | 8 jours |  | GR02
RLL5000 | 64 | Module de signalisation 5 LED, rouge/verte/jaune - alimentation 24V AC/DC - sorties regroupées. | Modules | 8 jours |  | GR02
RLL5000 | 64 | Module de signalisation 5 DEL, rouge/verte/jaune (programmables), alimentation : 24VAC/DC, sorties regroupées | Modules | 8 jours |  | GR02
RLL5050 | 99 | Module de Signalisation 10 DEL, rouge/verte/jaune (programmables), alimentation : 24VAC/DC, sorties regroupées | Modules | 8 jours |  | GR02
RLL5200 | 89 | Module de signalisation 5 DEL, rouge/verte/jaune (programmables), alimentation : 24VAC/DC, Contat ouv. = DEL allumée, Sorties regroupées | Modules | 8 jours |  | GR02
RLL5252 | 129 | Module de Signalisation 10 DEL, rouge/verte/jaune (programmables), alimentation : 24VAC/DC, Contat ouv. = DEL allumée, Sortie regroupée | Modules | 8 jours |  | GR02
RLM5252 | 135 | Module de signalisation 10 LED, rouge et verte - alimentation 24V AC/DC - contact ouvert = LED allumées pour les rouges, sorties regroupées. |  | 8 jours |  | GR02
RLM5252 | 135 | Module de Signalisation 10 DEL, rouge et verte (non programmables), alimentation : 24VAC/DC, Contact ouv. = DEL allumées pour les rouge, sorties regroupées | Modules | 8 jours |  | GR02
RLP1000 | 32 | Module test lampes,1xBP, 4UP (pour RTRxx84xx en recouvrement de la place restante). | Modules | 8 jours |  | GR02
RLQ-CO2-MODBUS | 346.8 | Capteur de CO2 et COV d'ambiance Modbus - alimentation : 24V AC/DC - plages de mesure CO2 : 0...5000 ppm - plage de mesure COV : 0...100% - température ambiance : 0...+50°C - boîtier matiere plastique couleur blanc identique a RAL9010 - dimensions : 98x98x33mm - IP 30 | Modbus | 15 jours ouvrés | Nouveauté 2017 | GR02
RLQ-CO2-MODBUS-DISPLAY | 388.83 | Capteur de CO2 et COV d'ambiance Modbus avec afficheur - alimentation : 24V AC/DC - plages de mesure CO2 : 0...5000 ppm - plage de mesure COV : 0...100% - température ambiance : 0...+50°C - boîtier matiere plastique couleur blanc identique a RAL9010 - dimensions : 98x98x33mm - IP 30 | Modbus | 15 jours ouvrés | Nouveauté 2017 | GR02
RLQ-CO2-W | 326.4 | Sonde combine qualite d'air et CO2 pour montage en ambiance - alimentation : 24V AC/DC - signaux de sorties : 2 x 0 a 10V et 1 x contact inverseur - plage de mesure CO2 : 0 a 2000ppm - plage de mesure qualite d'air : 0 a 100% - 0V= Air pur / 10V= Air pollue - boîtier matiere plastique couleur blanc identique a RAL 9010 - dimensions : 98x106x32mm - IP 30 | Qualité d'air et/ou CO2 | 15 jours ouvrés |  | GR02
RLQ-CO2-W-LCD | 368.43 | Sonde combine qualite d'air et CO2 pour montage en ambiance avec afficheur - alimentation : 24V AC/DC - signaux de sorties : 2 x 0 a 10V et 1 x contact inverseur - plage de mesure CO2 : 0 a 2000ppm - plage de mesure qualite d'air : 0 a 100% - 0V= Air pur / 10V= Air pollue - boîtier matiere plastique couleur blanc identique a RAL 9010 - dimensions : 98x106x32mm - IP 30 | Qualité d'air et/ou CO2 | 15 jours ouvrés |  | GR02
RLQ-W | 162.13 | Sonde de qualite d'air d'ambiance - alimentation : 24V AC/DC - signal de sortie : 0 a 10V ou 4 a 20mA (commutable) + 1 x sortie contact - plage de mesure qualite d'air : 0 a 100% - (0 V= Air propre. 10V= air pollue) - boîtier matiere plastique couleur blanc identique a RAL9010 - dimensions : 85x91x27mm - IP 30 | Qualité d'air | 3 jours |  | GR02
RLQ-W-A | 183.6 | Sonde de qualite d'air d'ambiance avec LED en facade - alimentation : 24V AC/DC - signal de sortie : 1 x 0 a 10V ou 4 a 20mA (commutable) et 1 x contact inverseur - plage de mesure qualite d'air : 0 a 100% - (0 V= Air propre. 10V= air pollue) - boîtier matiere plastique couleur blanc identique a RAL9010 - dimensions : 85x91x27mm - IP 30 | Qualité d'air | 15 jours ouvrés |  | GR02
RLQ-W-INOX | 253.4 | Sonde de qualite d'air d'ambiance - alimentation : 24V AC/DC - signal de sortie : 0 a 10V ou 4 a 20mA (parametrable par cavalliers) et 1 x contact inverseur (seuil a parametrer en usine lors de la commande) - plage de mesure qualite d'air : 0 a 100% - (0 V= Air propre. 10V= air pollue) - boîtier en acier inoxydable couleur identique a RAL 9006 - dimensions : 100x100x25mm - IP 30 | Qualité d'air | 15 jours ouvrés |  | GR02
RP2-FEM-UP | 331.59 | Repeteur 2 voies enocean pour montage a encastrement - alimentation : 230V - boîtier en matiere plastique - IP 20 | Radio / enocean | 15 jours ouvrés |  | GR04
RPFF-25-I | 348.96 | Sonde d'humidite pendulaire avec tete de mesure debrochable - alimentation : 15 a 36V DC - plage de mesure d'humidite (relative) : 0 a 100% - signal de sortie : 4 a 20mA - precision +/- 3 % H.r - cable longueur : 2 metres - boîtier matiere plastique couleur blanc identique a RAL 9010 - dimensions : 108x70x73.5mm - sonde = 200mm - diametre= 16mm - metal - IP65 | Humidité | 8 jours |  | GR02
RPFF-25-I-DISPLAY | 390.98 | Sonde d'humidite pendulaire avec tete de mesure debrochable et afficheur - alimentation : 15 a 36V DC - plage de mesure d'humidite (relative) : 0 a 100% - signal de sortie : 4 a 20mA - precision +/- 3 % H.r - cable longueur : 2 metres - boîtier matiere plastique couleur blanc identique a RAL 9010 - dimensions : 108x70x73.5mm - sonde = 200mm - diametre= 16mm - metal - IP65 | Humidité | 15 jours ouvrés |  | GR02
RPFF-25-U | 348.96 | Sonde d'humidite pendulaire avec tete de mesure debrochable - alimentation : 24V AC/DC - plage de mesure d'humidite (relative) : 0 a 100% - signal de sortie : 0 a 10V - precision +/- 3 % H.r - cable longueur : 2 metres - boîtier matiere plastique couleur blanc identique a RAL 9010 - dimensions : 108x70x73.5mm - sonde = 200mm - diametre= 16mm - metal - IP65 | Humidité | 8 jours |  | GR02
RPFF-25-U-DISPLAY | 390.98 | Sonde d'humidite pendulaire avec tete de mesure debrochable et afficheur - alimentation : 24V AC/DC - plage de mesure d'humidite (relative) : 0 a 100% - signal de sortie : 0 a 10V - precision +/- 3 % H.r - cable longueur : 2 metres - boîtier matiere plastique couleur blanc identique a RAL 9010 - dimensions : 108x70x73.5mm - sonde = 200mm - diametre= 16mm - metal - IP65 | Humidité | 15 jours ouvrés |  | GR02
RPFF-I | 167.5 | Sonde d'humidite pendulaire - alimentation : 15 a 36V DC - signal de sortie : 4.20mA - plage de mesure 0 a 100% - precision +/- 3% H.r. - cable longueur 2 metres - boîtier matiere plastique couleur blanc identique a RAL9010 - diemensions : 72x64x39.4mm - Sonde 1=200mm - diametre= 16mm - metal - IP65 | Humidité | 8 jours |  | GR01
RPFF-I-DISPLAY | 209.52 | Sonde d'humidite pendulaire avec afficheur - alimentation : 15 a 36V DC - signal de sortie : 4.20mA - plage de mesure 0 a 100% - precision +/- 3% H.r. - cable longueur 2 metres - boîtier matiere plastique couleur blanc identique a RAL9010 - diemensions : 72x64x39.4mm - Sonde 1=200mm - diametre= 16mm - metal - IP65 | Humidité | 15 jours ouvrés |  | GR01
RPFF-SD-I | 131.69 | Sonde d'humidite pendulaire (sans boitier convertisseur) - alimentation : 15 a 36V DC - signal de sortie : 4.20mA - plage de mesure 0 a 100% - precision +/- 3% H.r. - cable longueur 2 metres - boîtier matiere plastique couleur blanc identique a RAL9010 - diemensions : 72x64x39.4mm - Sonde 1=200mm - diametre= 16mm - metal - IP65 | Humidité | 8 jours |  | GR01
RPFF-U | 167.5 | Sonde d'humidite pendulaire - alimentation : 24V AC/DC - signal de sortie : 0 a 10V - plage de mesure 0 a 100% - precision +/- 3% H.r. - cable longueur 2 metres - boîtier matiere plastique couleur blanc identique a RAL9010 - diemensions : 72x64x39.4mm - Sonde 1=200mm - diametre= 16mm - metal - IP65 | Humidité | 8 jours |  | GR01
RPFF-U-DISPLAY | 209.52 | Sonde d'humidite pendulaire avec afficheur - alimentation : 24V AC/DC - signal de sortie : 0 a 10V - plage de mesure 0 a 100% - precision +/- 3% H.r. - cable longueur 2 metres - boîtier matiere plastique couleur blanc identique a RAL9010 - diemensions : 72x64x39.4mm - Sonde 1=200mm - diametre= 16mm - metal - IP65 | Humidité | 15 jours ouvrés |  | GR01
RPFTF-20-MODBUS | 291.08 | Sonde de temperature et d'hygrometrie pendulaire - alimentation : 24V AC/DC - signal de sortie : RS485 MODBUS - plage de mesure d'hygrometrie : 0 a 100% - precision : +/- 2% H.r. - plage de mesure de tampérature : -35...+80°C - cable longueur 2 metres - boîtier matiere plastique couleur blanc identique a RAL9010 - diemensions : 72x64x39.4mm - Sonde = 140mm - diametre = 16mm - metal - IP65 | Modbus | 15 jours ouvrés |  | GR01
RPFTF-20-MODBUS-DISPLAY | 333.11 | Sonde de temperature et d'hygrometrie pendulaire avec afficheur - alimentation : 24V AC/DC - signal de sortie : RS485 MODBUS - plage de mesure d'hygrometrie : 0 a 100% - precision : +/- 2% H.r. - plage de mesure de tampérature : -35...+80°C - cable longueur 2 metres - boîtier matiere plastique couleur blanc identique a RAL9010 - diemensions : 72x64x39.4mm - Sonde = 140mm - diametre = 16mm - metal - IP65 | Modbus | 15 jours ouvrés |  | GR01
RPFTF-25-I | 367.22 | Sonde de temperature et d'hygrometrie pendulaire avec tete de mesure debrochable - alimentation : 15 a 36V DC - signal de sortie : 2 x 4 a 20mA - 4 plages de mesure parametrables par cavalliers : -35 a +75°C. -35 a +35°C. 0 a +50°C. 0 a +80°C - plage de mesure humidite : 0 a 100% - precision 3% H.r. et 0.5°C - cable longueur : 2 metres - 4 plages de mesure parametrables par cavalliers : -35 a +75°C. -35 a +35°C. 0 a +50°C. 0 a +80°C - metres - boîtier matiere plastique couleur blanc identique a RAL9010 - dimensions : 108x70x73.5mm - Sonde 1=200mm - diametre= 16mm - metal - IP65 | Température et humidité | 8 jours |  | GR02
RPFTF-25-I-DISPLAY | 409.24 | Sonde de temperature et d'hygrometrie pendulaire avec tete de mesure debrochable et afficheur - alimentation : 15 a 36V DC - signal de sortie : 2 x 4 a 20mA - plage de mesure temperature : 0 a +50°C - plage de mesure humidite : 0 a 100% - precision 3% H.r. et 0.5°C - canle longueur : 2 metres - boîtier matiere plastique couleur blanc identique a RAL9010 - dimensions : 108x70x73.5mm - Sonde 1=200mm - diametre= 16mm - metal - IP65 | Température et humidité | 15 jours ouvrés |  | GR02
RPFTF-25-U | 367.22 | Capteur de temperature et d'hygrometrie pendulaire avec tete de mesure debrochable - alimentation : 24V AC/DC - signal de sortie : 2 x 0 a 10V - 4 plages de mesure parametrables par cavalliers : -35 a +75°C. -35 a +35°C. 0 a +50°C. 0 a +80°C - plage de mesure humidite : 0 a 100% - precision 3% H.r. et 0.5°C - cable longueur : 2 metres - boîtier matiere plastique couleur blanc identique a RAL9010 - dimensions : 108x70x73.5mm - Sonde 1=200mm - diametre= 16mm - metal - IP65 | Température et humidité | 8 jours |  | GR02
RPFTF-25-U-DISPLAY | 409.24 | Sonde de temperature et d'hygrometrie pendulaire avec tete de mesure debrochable et afficheur - alimentation : 24V AC/DC - signal de sortie : 2 x 0 a 10V - 4 plages de mesure parametrables par cavalliers : -35 a +75°C. -35 a +35°C. 0 a +50°C. 0 a +80°C - plage de mesure humidite : 0 a 100% - precision 3% H.r. et 0.5°C - canle longueur : 2 metres - boîtier matiere plastique couleur blanc identique a RAL9010 - dimensions : 108x70x73.5mm - sonde 1=200mm - diametre= 16mm - metal - IP65 | Température et humidité | 8 jours |  | GR02
RPFTF-I | 171.26 | Sonde de temperature et d'hygrometrie pendulaire - alimentation : 15 a 36V DC - signal de sortie : 4 a 20mA - plage de mesure d'hygrometrie : 0 a 100% - precision : +/- 3% H.r. - 4 plages de mesure parametrables par cavalliers : -35 a +75°C. -35 a +35°C. 0 a +50°C. 0 a +80°C - precision temperature : +/- 0.5°C - cable longueur 2 metres - boîtier matiere plastique couleur blanc identique a RAL9010 - diemensions : 72x64x39.4mm - Sonde 1=200mm - diametre= 16mm - metal - IP65 | Température et humidité | 8 jours |  | GR01
RPFTF-I-DISPLAY | 213.28 | Sonde de temperature et d'hygrometrie pendulaire avec afficheur - alimentation : 15 a 36V DC - signal de sortie : 4 a 20mA - plage de mesure d'hygrometrie : 0 a 100% - precision : +/- 3% H.r. - 4 plages de mesure parametrables par cavalliers : -35 a +75°C. -35 a +35°C. 0 a +50°C. 0 a +80°C - precision temperature : +/- 0.5°C - cable longueur 2 metres - boîtier matiere plastique couleur blanc identique a RAL9010 - diemensions : 72x64x39.4mm - Sonde 1=200mm - diametre= 16mm - metal - IP65 | Température et humidité | 15 jours ouvrés |  | GR01
RPFTF-MODBUS | 242.66 | Sonde de temperature et d'hygrometrie pendulaire - alimentation : 24V AC/DC - signal de sortie : RS485 MODBUS - plage de mesure d'hygrometrie : 0 a 100% - precision : +/- 3% H.r. - plage de mesure de tampérature : -35...+80°C - cable longueur 2 metres - boîtier matiere plastique couleur blanc identique a RAL9010 - diemensions : 72x64x39.4mm - Sonde = 140mm - diametre = 16mm - metal - IP65 | Modbus | 15 jours ouvrés |  | GR01
RPFTF-MODBUS-DISPLAY | 284.69 | Sonde de temperature et d'hygrometrie pendulaire avec afficheur - alimentation : 24V AC/DC - signal de sortie : RS485 MODBUS - plage de mesure d'hygrometrie : 0 a 100% - precision : +/- 3% H.r. - plage de mesure de tampérature : -35...+80°C - cable longueur 2 metres - boîtier matiere plastique couleur blanc identique a RAL9010 - diemensions : 72x64x39.4mm - Sonde = 140mm - diametre = 16mm - metal - IP65 | Modbus | 15 jours ouvrés |  | GR01
RPFTF-U | 171.26 | Sonde de temperature et d'hygrometrie pendulaire - alimentation : 24V AC/DC - signal de sortie : 0 a 10V - plage de mesure d'hygrometrie : 0 a 100% - precision : +/- 3% H.r. - 4 plages de mesure parametrables par cavalliers : -35 a +75°C. -35 a +35°C. 0 a +50°C. 0 a +80°C - precision temperature : +/- 0.5°C - cable longueur 2 metres - boîtier matiere plastique couleur blanc identique a RAL9010 - diemensions : 72x64x39.4mm - Sonde 1=200mm - diametre= 16mm - metal - IP65 | Température et humidité | 8 jours |  | GR01
RPFTF-U-DISPLAY | 213.28 | Sonde de temperature et d'hygrometrie pendulaire et afficheur - alimentation : 24V AC/DC - signal de sortie : 0 a 10V - plage de mesure d'hygrometrie : 0 a 100% - precision : +/- 3% H.r. - 4 plages de mesure parametrables par cavalliers : -35 a +75°C. -35 a +35°C. 0 a +50°C. 0 a +80°C - precision temperature : +/- 0.5°C - cable longueur 2 metres - boîtier matiere plastique couleur blanc identique a RAL9010 - diemensions : 72x64x39.4mm - Sonde 1=200mm - diametre= 16mm - metal - IP65 | Température et humidité | 15 jours ouvrés |  | GR01
RPK0010 | 72 | Module de commande pour moteur 1 x 1 vitesse, Marche / Défaut, Commande Auto 24VAC/DC,15mA. | Modules | 8 jours |  | GR02
RPK1010 | 121 | Module de commande pour moteurs 2 x 1 vitesse, Marche / Défaut, Commande Auto 24VAC/DC,15mA. | Modules | 8 jours |  | GR02
RPK2020 | 209 | Module de commande pour moteurs 4 x 1 vitesse, Marche / Défaut, Commande Auto 24VAC/DC,15mA. | Modules | 8 jours |  | GR02
RPTF1KTY81-210 | 54.23 | Capteur de temperature pendulaire - sonde de type : KTY81-210 - plage de mesure : -30 a 75°C - raccordement : 2 fils - cable PVC longueur : 1.5m - gaine de protection acier inoxydable diametre= 15mm - longueur de la sonde= 100mm - IP65 | Température | 8 jours |  | GR03
RPTF1LM235Z | 49.62 | Capteur de temperature pendulaire - sonde de type : lme"(z - plage de mesure : -30 a 75°C - raccordement : 2 fils - cable PVC longueur : 1.5m - gaine de protection acier inoxydable diametre= 15mm - longueur de la sonde= 100mm - IP65 | Température | 8 jours |  | GR03
RPTF1Ni1000 | 51.22 | Capteur de temperature pendulaire - sonde de type : Ni1000 - plage de mesure : -30 a 75°C - raccordement : 2 fils - cable PVC longueur : 1.5m - gaine de protection acier inoxydable diametre= 15mm - longueur de la sonde= 100mm - IP65 | Température | 8 jours |  | GR03
RPTF1Ni1000TK5000 | 54.44 | Capteur de temperature pendulaire - sonde de type : Ni1000TK5000 - plage de mesure : -30 a 75°C - raccordement : 2 fils - cable PVC longueur : 1.5m - gaine de protection acier inoxydable diametre= 15mm - longueur de la sonde= 100mm - IP65 | Température | 8 jours |  | GR03
RPTF1NTC1,8K | 54.23 | Capteur de temperature pendulaire - sonde de type : NTC1.8K - plage de mesure : -30 a 75°C - raccordement : 2 fils - cable PVC longueur : 1.5m - gaine de protection acier inoxydable diametre= 15mm - longueur de la sonde= 100mm - IP65 | Température | 8 jours |  | GR03
RPTF1NTC10K | 54.23 | Capteur de temperature pendulaire - sonde de type : NTC10K - plage de mesure : -30 a 75°C - raccordement : 2 fils - cable PVC longueur : 1.5m - gaine de protection acier inoxydable diametre= 15mm - longueur de la sonde= 100mm - IP65 | Température | 8 jours |  | GR03
RPTF1NTC10KPRECON | 54.23 | Capteur de temperature pendulaire - sonde de type : NTC10KPRECON - plage de mesure : -30 a 75°C - raccordement : 2 fils - cable PVC longueur : 1.5m - gaine de protection acier inoxydable diametre= 15mm - longueur de la sonde= 100mm - IP65 | Température | 8 jours |  | GR03
RPTF1NTC20K | 54.23 | Capteur de temperature pendulaire - sonde de type : NTC20K - plage de mesure : -30 a 75°C - raccordement : 2 fils - cable PVC longueur : 1.5m - gaine de protection acier inoxydable diametre= 15mm - longueur de la sonde= 100mm - IP65 | Température | 8 jours |  | GR03
RPTF1NTC30K | 54.23 | Capteur de temperature pendulaire - sonde de type : NTC30K - plage de mesure : -30 a 75°C - raccordement : 2 fils - cable PVC longueur : 1.5m - gaine de protection acier inoxydable diametre= 15mm - longueur de la sonde= 100mm - IP65 | Température | 8 jours |  | GR03
RPTF1NTC50K | 54.23 | Capteur de temperature pendulaire - sonde de type : NTC50K - plage de mesure : -30 a 75°C - raccordement : 2 fils - cable PVC longueur : 1.5m - gaine de protection acier inoxydable diametre= 15mm - longueur de la sonde= 100mm - IP65 | Température | 8 jours |  | GR03
RPTF1PT100 | 49.5 | Capteur de temperature pendulaire - sonde de type : PT100 - plage de mesure : -30 a 75°C - raccordement : 2 fils - cable PVC longueur : 1.5m - gaine de protection acier inoxydable diametre= 15mm - longueur de la sonde= 100mm - IP65 | Température | 8 jours |  | GR03
RPTF1PT1000 | 52.09 | Capteur de temperature pendulaire - sonde de type : PT1000 - plage de mesure : -30 a 75°C - raccordement : 2 fils - cable PVC longueur : 1.5m - gaine de protection acier inoxydable diametre= 15mm - longueur de la sonde= 100mm - IP65 | Température | 8 jours |  | GR03
RPTF2KTY81-210 | 54.34 | Capteur d'ambiance spherique (a boule noir) - sonde de type : KTY81-210 - plage de mesure : -30 a +75°C - raccordement : 2 fils - cable PVC longueur 1.5m - sphere couleur noir - diametre= 60mm - IP65 | Température | 8-12 jours |  | GR03
RPTF2LM235Z | 49.72 | Capteur d'ambiance spherique (a boule noir) - sonde de type : LM235Z - plage de mesure : -30 a +75°C - raccordement : 2 fils - cable PVC longueur 1.5m - sphere couleur noir - diametre= 60mm - IP65 | Température | 8-12 jours |  | GR03
RPTF2Ni1000 | 51.32 | Capteur d'ambiance spherique (a boule noir) - sonde de type : Ni1000 - plage de mesure : -30 a +75°C - raccordement : 2 fils - cable PVC longueur 1.5m - sphere couleur noir - diametre= 60mm - IP65 | Température | 8-12 jours |  | GR03
RPTF2Ni1000TK5000 | 54.54 | Capteur d'ambiance spherique (a boule noir) - sonde de type : Ni1000TK5000 - plage de mesure : -30 a +75°C - raccordement : 2 fils - cable PVC longueur 1.5m - sphere couleur noir - diametre= 60mm - IP65 | Température | 8-12 jours |  | GR03
RPTF2NTC1,8K | 54.34 | Capteur d'ambiance spherique (a boule noir) - sonde de type : NTC1.8K - plage de mesure : -30 a +75°C - raccordement : 2 fils - cable PVC longueur 1.5m - sphere couleur noir - diametre= 60mm - IP65 | Température | 8-12 jours |  | GR03
RPTF2NTC10K | 54.34 | Capteur d'ambiance spherique (a boule noir) - sonde de type : NTC10K - plage de mesure : -30 a +75°C - raccordement : 2 fils - cable PVC longueur 1.5m - sphere couleur noir - diametre= 60mm - IP65 | Température | 8-12 jours |  | GR03
RPTF2NTC10KPRECON | 54.34 | Capteur d'ambiance spherique (a boule noir) - sonde de type : NTC10KPRECON - plage de mesure : -30 a +75°C - raccordement : 2 fils - cable PVC longueur 1.5m - sphere couleur noir - diametre= 60mm - IP65 | Température | 8-12 jours |  | GR03
RPTF2NTC20K | 54.34 | Capteur d'ambiance spherique (a boule noir) - sonde de type : NTC20K - plage de mesure : -30 a +75°C - raccordement : 2 fils - cable PVC longueur 1.5m - sphere couleur noir - diametre= 60mm - IP65 | Température | 8-12 jours |  | GR03
RPTF2NTC30K | 54.34 | Capteur d'ambiance spherique (a boule noir) - sonde de type : NTC30K - plage de mesure : -30 a +75°C - raccordement : 2 fils - cable PVC longueur 1.5m - sphere couleur noir - diametre= 60mm - IP65 | Température | 8-12 jours |  | GR03
RPTF2NTC50K | 54.34 | Capteur d'ambiance spherique (a boule noir) - sonde de type : NTC50K - plage de mesure : -30 a +75°C - raccordement : 2 fils - cable PVC longueur 1.5m - sphere couleur noir - diametre= 60mm - IP65 | Température | 8-12 jours |  | GR03
RPTF2PT100 | 49.62 | Capteur d'ambiance spherique (a boule noir) - sonde de type : PT100 - plage de mesure : -30 a +75°C - raccordement : 2 fils - cable PVC longueur 1.5m - sphere couleur noir - diametre= 60mm - IP65 | Température | 8-12 jours |  | GR03
RPTF2PT1000 | 52.19 | Capteur d'ambiance spherique (a boule noir) - sonde de type : PT1000 - plage de mesure : -30 a +75°C - raccordement : 2 fils - cable PVC longueur 1.5m - sphere couleur noir - diametre= 60mm - IP65 | Température | 8-12 jours |  | GR03
RPTM1-I | 123.49 | Capteur de temperature pendulaire - alimentation : 15 a 35 V DC - 8 plages de mesure parametrables par cavalliers : -20 a +150°C. -50 a +50°C. -20 a +80°C. -30 a +60°C. 0 a +40°C. 0 a +50°C. 0 a +100°C. 0 a +150°C - raccordement : 2 fils - cable PVC longueur : 1.5m - gaine de protection acier inoxydable diametre= 15mm - longueur de la sonde= 100mm - IP65 | Température | 8 jours |  | GR01
RPTM1-MODBUS | 143.89 | Capteur de temperature pendulaire - alimentation 24V AC/DC - sonde de type : Pt1000 - signal de sortie : RS485 MODBUS - plage de mesure : -50...+150°C - cable 1.5m silicone - boîtier matiere plastique couleur blanc identique a RAL9010 - IP65 | Modbus | 15 jours ouvrés |  | GR01
RPTM1-MODBUS-DISPLAY | 186.93 | Capteur de temperature pendulaire avec afficheur - alimentation 24V AC/DC - sonde de type : Pt1000 - signal de sortie : RS485 MODBUS - plage de mesure : -50...+150°C - cable 1.5m silicone - boîtier matiere plastique couleur blanc identique a RAL9010 - IP65 | Modbus | 15 jours ouvrés |  | GR01
RPTM1-U | 123.49 | Capteur de temperature pendulaire - alimentation : 24V AC/DC - 8 plages de mesure parametrables par cavalliers : -20 a +150°C. -50 a +50°C. -20 a +80°C. -30 a +60°C. 0 a +40°C. 0 a +50°C. 0 a +100°C. 0 a +150°C - raccordement : 2 fils - cable PVC longueur : 1.5m - gaine de protection acier inoxydable diametre= 15mm - longueur de la sonde= 100mm - IP65 | Température | 8 jours |  | GR01
RPTM2-I | 128.85 | Capteur d'ambiance spherique (a boule noir) avec convertisseur - alimentation : 15 a 36V DC - signal de sortie : 4 a 20mA - 8 plages de mesure parametrables par cavalliers : -20 a +150°C. -50 a +50°C. -20 a +80°C. -30 a +60°C. 0 a +40°C. 0 a +50°C. 0 a +100°C. 0 a +150°C - raccordement : 2 fils - protection acier inoxydable=15mm - sphere couleur noir diametre= 50mm - boîtier plastique couleur blanc identique a RAL 9010 - dimensions du convertisseur : 72x64x39.4mm - IP65 | Température | 8 jours |  | GR01
RPTM2-I-DISPLAY | 170.87 | Capteur d'ambiance spherique (a boule noir) avec convertisseur et afficheur - alimentation : 15 a 36V DC - signal de sortie : 4 a 20mA - 8 plages de mesure parametrables par cavalliers : -20 a +150°C. -50 a +50°C. -20 a +80°C. -30 a +60°C. 0 a +40°C. 0 a +50°C. 0 a +100°C. 0 a +150°C - raccordement : 2 fils - protection acier inoxydable=15mm - sphere couleur noir diametre= 50mm - boîtier plastique couleur blanc identique a RAL 9010 - dimensions du convertisseur : 72x64x39.4mm - IP65 | Température | 15 jours ouvrés |  | GR01
RPTM2-MODBUS | 149.25 | Capteur de temperature pendulaire à boule noire - alimentation 24V AC/DC - sonde de type : Pt1000 - signal de sortie : RS485 MODBUS - plage de mesure : -50...+150°C - cable 1.5m silicone - boîtier matiere plastique couleur blanc identique a RAL9010 - IP65 | Modbus | 15 jours ouvrés |  | GR01
RPTM2-MODBUS-DISPLAY | 192.3 | Capteur de temperature pendulaire à boule noire avec afficheur - alimentation 24V AC/DC - sonde de type : Pt1000 - signal de sortie : RS485 MODBUS - plage de mesure : -50...+150°C - cable 1.5m silicone - boîtier matiere plastique couleur blanc identique a RAL9010 - IP65 | Modbus | 15 jours ouvrés |  | GR01
RPTM2-U | 128.85 | Capteur d'ambiance spherique (a boule noir) avec convertisseur - alimentation : 24V AC/DC - signal de sortie : 0 a 10V - 8 plages de mesure parametrables par cavalliers : -20 a +150°C. -50 a +50°C. -20 a +80°C. -30 a +60°C. 0 a +40°C. 0 a +50°C. 0 a +100°C. 0 a +150°C - raccordement : 2 fils - protection acier inoxydable=15mm - sphere couleur noir diametre= 50mm - boîtier plastique couleur blanc identique a RAL 9010 - dimensions du convertisseur : 72x64x39.4mm - IP65 | Température | 8 jours |  | GR01
RSL0033 | 89 | Module avec 1 commutateur 3 positions et 3 LED (en partie basse). | Modules | 8 jours |  | GR02
RSL0034 | 89 | Module avec 1 commutateur 4 positions et 3 LED (en partie basse). | Modules | 8 jours |  | GR02
RSL0035 | 89 | Module avec 1 commutateur 5 positions et 3 LED (en partie basse). | Modules | 8 jours |  | GR02
RSL0036 | 89 | Module avec 1 commutateur 6 positions et 3 LED (en partie basse) | Modules | 8 jours |  | GR02
RSL2323 | 126 | Module avec 2 commutateurs 3 positions (un en partie basse et l’autre en haute) et 4 LED (2 en partie basse et 2 en partie haute). | Modules | 8 jours |  | GR02
RSL3032 | 100 | Module avec 1 commutateur 2 positions (en partie basse) et 6 LED (3 en partie basse et 3 en partie haute). | Modules | 8 jours |  | GR02
RSL3033 | 100 | Module avec 1 commutateur 3 positions (en partie basse) et 6 LED (3 en partie basse et 3 en partie haute). | Modules | 8 jours |  | GR02
RSL3034 | 100 | Module avec 1 commutateur 4 positions (en partie basse) et 6 LED (3 en partie basse et 3 en partie haute). | Modules | 8 jours |  | GR02
RSL3035 | 100 | Module avec 1 commutateur 5 positions (en partie basse) et 6 LED (3 en partie basse et 3 en partie haute). | Modules | 8 jours |  | GR02
RSL3036 | 100 | Module avec 1 commutateur 6 positions (en partie basse) et 6 LED (3 en partie basse et 3 en partie haute). | Modules | 8 jours |  | GR02
RSL3232 | 126 | Module avec 2 commutateurs 2 positions (un en partie basse et l’autre en haute) et 6 LED (3 en partie basse et 3 en partie haute). | Modules | 8 jours |  | GR02
RSL3333 | 126 | Module avec 2 commutateurs 3 positions (un en partie basse et l’autre en haute) et 6 LED (3 en partie basse et 3 en partie haute). | Modules | 8 jours |  | GR02
RSL3434 | 126 | Module avec 2 commutateurs 4 positions (un en partie basse et l’autre en haute) et 6 LED (3 en partie basse et 3 en partie haute). | Modules | 8 jours |  | GR02
RSL3535 | 126 | Module avec 2 commutateurs 5 positions (un en partie basse et l’autre en haute) et 6 LED (2 en partie basse et 3 en partie haute). | Modules | 8 jours |  | GR02
RSL3636 | 126 | Module avec 2 commutateurs 6 positions (un en partie basse et l’autre en haute) et 6 LED (3 en partie basse et 3 en partie haute). | Modules | 8 jours |  | GR02
RSL-SS | 45 | Module commutateur à clé. | Modules | 8 jours |  | GR02
RSL-ST | 45 | Module bouton poussoir à clé. | Modules | 8 jours |  | GR02
RSM0001 | 49 | Module test lampe, 1 BP | Modules | 8 jours |  | GR02
RSM1001 | 61 | Module défaut général avec BP test lampes - alimentation 24V AC/DC. | Modules | 8 jours |  | GR02
RSM1001 | 61 | Modules défaut général 1 DEL avec BP test lampes | Modules | 8 jours |  | GR02
RSM1002 | 87 | Modules défaut général 1 DEL avec BP test lampes, et BP acquittement | Modules | 8 jours |  | GR02
RSM1003 | 120 | Modules défaut général 1 DEL avec BP test lampes, BP acquittement, et acquittement klaxon | Modules | 8 jours |  | GR02
RSM1007 | 116 | Modules défaut général 1 DEL avec BP test lampes, et BP acquittement (sortie par impulsion) | Modules | 8 jours |  | GR02
RSM1008 | 127 | Modules défaut général 1 DEL avec BP test lampes, BP acquittement (sortie par impulsion), et acquittement klaxon | Modules | 8 jours |  | GR02
RSM3001 | 61 | Modules défaut général 2 DEL rg/vr avec BP test lampes | Modules | 8 jours |  | GR02
RSM3002 | 87 | Modules défaut général 2 DEL rg/v avec BP test lampes, BP acquittement | Modules | 8 jours |  | GR02
RSM3003 | 120 | Modules défaut général 3 DEL rg/vr avec BP test lampes, BP acquittement, et acquittement klaxon | Modules | 8 jours |  | GR02
RSTFKTY81-110 | 43.96 | Sonde de temperature d'ambiance par rayonnement thermique (a boule noir) - sonde de type : KTY81-110 - plage de mesure : -30 a +75°C - raccordement : 2 fils - boîtier couleur blanc identique a RAL 9010 - dimensions : 85x91x27(40)mm - IP 30 | Température | 8 jours |  | GR03
RSTFKTY81-210 | 43.96 | Sonde de temperature d'ambiance par rayonnement thermique (a boule noir) - sonde de type : KTY81-210 - plage de mesure : -30 a +75°C - raccordement : 2 fils - boîtier couleur blanc identique a RAL 9010 - dimensions : 85x91x27(40)mm - IP 30 | Température | 8 jours |  | GR03
RSTFLM235Z | 41.35 | Sonde de temperature d'ambiance par rayonnement thermique (a boule noir) - sonde de type : LM235Z - plage de mesure : -30 a +75°C - raccordement : 2 fils - boîtier couleur blanc identique a RAL 9010 - dimensions : 85x91x27(40)mm - IP 30 | Température | 8 jours |  | GR03
RSTFNi1000 | 43.5 | Sonde de temperature d'ambiance par rayonnement thermique (a boule noir) - sonde de type : Ni1000 - plage de mesure : -30 a +75°C - raccordement : 2 fils - boîtier couleur blanc identique a RAL 9010 - dimensions : 85x91x27(40)mm - IP 30 | Température | 8 jours |  | GR03
RSTFNi1000TK5000 | 45.2 | Sonde de temperature d'ambiance par rayonnement thermique (a boule noir) - sonde de type : Ni1000TK5000 - plage de mesure : -30 a +75°C - raccordement : 2 fils - boîtier couleur blanc identique a RAL 9010 - dimensions : 85x91x27(40)mm - IP 30 | Température | 1 à 2 jour(s) |  | GR03
RSTFNTC1,8K | 44.57 | Sonde de temperature d'ambiance par rayonnement thermique (a boule noir) - sonde de type : NTC1.8K - plage de mesure : -30 a +75°C - raccordement : 2 fils - boîtier couleur blanc identique a RAL 9010 - dimensions : 85x91x27(40)mm - IP 30 | Température | 8 jours |  | GR03
RSTFNTC10K | 44.57 | Sonde de temperature d'ambiance par rayonnement thermique (a boule noir) - sonde de type : NTC10K - plage de mesure : -30 a +75°C - raccordement : 2 fils - boîtier couleur blanc identique a RAL 9010 - dimensions : 85x91x27(40)mm - IP 30 | Température | 8 jours |  | GR03
RSTFNTC10KPRECON | 44.57 | Sonde de temperature d'ambiance par rayonnement thermique (a boule noir) - sonde de type : NTC10KPRECON - plage de mesure : -30 a +75°C - raccordement : 2 fils - boîtier couleur blanc identique a RAL 9010 - dimensions : 85x91x27(40)mm - IP 30 | Température | 8 jours |  | GR03
RSTFNTC20K | 44.57 | Sonde de temperature d'ambiance par rayonnement thermique (a boule noir) - sonde de type : NTC20K - plage de mesure : -30 a +75°C - raccordement : 2 fils - boîtier couleur blanc identique a RAL 9010 - dimensions : 85x91x27(40)mm - IP 30 | Température | 8 jours |  | GR03
RSTFNTC30K | 44.57 | Sonde de temperature d'ambiance par rayonnement thermique (a boule noir) - sonde de type : NTC30K - plage de mesure : -30 a +75°C - raccordement : 2 fils - boîtier couleur blanc identique a RAL 9010 - dimensions : 85x91x27(40)mm - IP 30 | Température | 8 jours |  | GR03
RSTFNTC3K | 44.57 | Sonde de temperature d'ambiance par rayonnement thermique (a boule noir) - sonde de type : NTC3K - plage de mesure : -30 a +75°C - raccordement : 2 fils - boîtier couleur blanc identique a RAL 9010 - dimensions : 85x91x27(40)mm - IP 30 | Température | 1 à 2 jour(s) |  | GR03
RSTFNTC50K | 44.57 | Sonde de temperature d'ambiance par rayonnement thermique (a boule noir) - sonde de type : NTC50K - plage de mesure : -30 a +75°C - raccordement : 2 fils - boîtier couleur blanc identique a RAL 9010 - dimensions : 85x91x27(40)mm - IP 30 | Température | 8 jours |  | GR03
RSTFPT100 | 41.35 | Sonde de temperature d'ambiance par rayonnement thermique (a boule noir) - sonde de type : PT100 - plage de mesure : -30 a +75°C - raccordement : 2 fils - boîtier couleur blanc identique a RAL 9010 - dimensions : 85x91x27(40)mm - IP 30 | Température | 8 jours |  | GR03
RSTFPT1000 | 41.35 | Sonde de temperature d'ambiance par rayonnement thermique (a boule noir) - sonde de type : PT1000 - plage de mesure : -30 a +75°C - raccordement : 2 fils - boîtier couleur blanc identique a RAL 9010 - dimensions : 85x91x27(40)mm - IP 30 | Température | 8 jours |  | GR03
RTF1KTY81-210 | 16.21 | Sonde de temperature d'ambiance - sonde de type : KTY81-210 - boîtier couleur blanc identique a RAL 9010 - dimensions : 85x91x27mm - IP 30 | Température | 10-12 jours |  | GR03
RTF1LM235Z | 16.75 | Sonde de temperature d'ambiance - sonde de type : LM235Z - boîtier couleur blanc identique a RAL 9010 - dimensions : 85x91x27mm - IP 30 | Température | 3 jours |  | GR03
RTF1Ni1000 | 18.1 | Sonde de temperature d'ambiance - sonde de type : Ni1000 - boîtier couleur blanc identique a RAL 9010 - dimensions : 85x91x27mm - IP 30 | Température | 1 à 2 jour(s) |  | GR03
RTF1Ni1000-INOX | 104.34 | Sonde de temperature d'ambiance - sonde de type : Ni1000 - boîtier inox - dimensions : 75x75x25mm - IP 30 | Température | 10-12 jours |  | GR03
RTF1Ni1000TK5000 | 21.16 | Sonde de temperature d'ambiance - sonde de type : Ni1000TK5000 - boîtier couleur blanc identique a RAL 9010 - dimensions : 85x91x27mm - IP 30 | Température | 3 jours |  | GR03
RTF1NTC1,8K | 16.21 | Sonde de temperature d'ambiance - sonde de type : NTC1.8K - boîtier couleur blanc identique a RAL 9010 - dimensions : 85x91x27mm - IP 30 | Température | 3 jours |  | GR03
RTF1NTC10K | 16.21 | Sonde de temperature d'ambiance - sonde de type : NTC10K - boîtier couleur blanc identique a RAL 9010 - dimensions : 85x91x27mm - IP 30 | Température | 1 à 2 jour(s) |  | GR03
RTF1NTC10K-INOX | 102.45 | Sonde de temperature d'ambiance - sonde de type : NTC10K - boîtier en acier inoxydable couleur identique a RAL 9006 - dimensions : 85x91x27mm - IP 30 | Température | 10-12 jours |  | GR03
RTF1NTC10KPRECON | 16.21 | Sonde de temperature d'ambiance - sonde de type : NTC10KPRECON - boîtier couleur blanc identique a RAL 9010 - dimensions : 85x91x27mm - IP 30 | Température | 8 jours |  | GR03
RTF1NTC20K | 16.21 | Sonde de temperature d'ambiance - sonde de type : NTC20K - boîtier couleur blanc identique a RAL 9010 - dimensions : 85x91x27mm - IP 30 | Température | 3 jours |  | GR03
RTF1PT100 | 16.21 | Sonde de temperature d'ambiance - sonde de type : PT100 - boîtier couleur blanc identique a RAL 9010 - dimensions : 85x91x27mm - IP 30 | Température | 3 jours |  | GR03
RTF1PT100_4fils | 19.32 | Sonde de temperature d'ambiance - sonde de type : PT100 - raccordement : 4 fils - boîtier couleur blanc identique a RAL 9010 - dimensions : 85x91x27mm - IP 30 | Température | 8 jours |  | GR03
RTF1PT1000 | 17.89 | Sonde de temperature d'ambiance - sonde de type : PT1000 - boîtier couleur blanc identique a RAL 9010 - dimensions : 85x91x27mm - IP 30 | Température | 1 à 2 jour(s) |  | GR03
RTF1PT1000_4fils | 20.99 | Sonde de temperature d'ambiance - sonde de type : PT1000 - raccordement : 4 fils - boîtier couleur blanc identique a RAL 9010 - dimensions : 85x91x27mm - IP 30 | Température | 8 jours |  | GR03
RTF1PT1000A | 22.87 | Sonde de temperature d'ambiance - sonde de type : PT1000 (Classe A) - boîtier couleur blanc identique a RAL 9010 - dimensions : 85x91x27mm - IP 30 | Température | 8 jours | Nouveauté 2017 | GR03
RTF1PT1000-INOX | 104.13 | Sonde de temperature d'ambiance - sonde de type : PT1000 - boîtier en acier inoxydable couleur identique a RAL 9006 - dimensions : 85x91x27mm - IP 30 | Température | 10-12 jours |  | GR03
RTF2-FSE | 115.97 | Capteur de temperature d'ambiance radio enocean - alimentation : solaire et/ou batterie - plage de mesure temperature : 0 a +40°C - boîtier en matiere plastique couleur blanc identique a RAL9010 - dimensions : 98x106x32mm - IP 30 | Radio / enocean | 15 jours ouvrés |  | GR02
RTF2-FSE-P | 136.37 | Capteur de temperature d'ambiance radio enocean avec potentiometre - alimentation : solaire et/ou batterie - plage de mesure temperature : 0 a +40°C - boîtier en matiere plastique couleur blanc identique a RAL9010 - dimensions : 98x106x32mm - IP 30 | Radio / enocean | 15 jours ouvrés |  | GR02
RTF2-FSE-PD2 | 163.2 | Capteur de temperature d'ambiance radio enocean avec potentiometre et commutateur rotatif 2 positions - alimentation : solaire et/ou batterie - plage de mesure temperature : 0 a +40°C - boîtier en matiere plastique couleur blanc identique a RAL9010 - dimensions : 98x106x32mm - IP 30 | Radio / enocean | 15 jours ouvrés |  | GR02
RTF2-FSE-PD5 | 163.2 | Capteur de temperature d'ambiance radio enocean avec potentiometre et commutateur rotatif 5 positions - alimentation : solaire et/ou batterie - plage de mesure temperature : 0 a +40°C - boîtier en matiere plastique couleur blanc identique a RAL9010 - dimensions : 98x106x32mm - IP 30 | Radio / enocean | 15 jours ouvrés |  | GR02
RTF2-FSE-PD5T | 173.95 | Capteur de temperature d'ambiance radio enocean avec potentiometre. commutateur rotatif 5 positions et bouton poussoir - alimentation : solaire et/ou batterie - plage de mesure temperature : 0 a +40°C - boîtier en matiere plastique couleur blanc identique a RAL9010 - dimensions : 98x106x32mm - IP 30 | Radio / enocean | 15 jours ouvrés |  | GR02
RTF2-FSE-PT | 144.96 | Capteur de temperature d'ambiance radio enocean avec potentiometre et bouton poussoir - alimentation : solaire et/ou batterie - plage de mesure temperature : 0 a +40°C - boîtier en matiere plastique couleur blanc identique a RAL9010 - dimensions : 98x106x32mm - IP 30 | Radio / enocean | 15 jours ouvrés |  | GR02
RTFKTY81-210,L,T | 40.11 | Sonde de temperature d'ambiance avec LED et bouton poussoir - sonde de type : KTY81-210 - boîtier couleur blanc identique a RAL 9010 - dimensions : 85x91x27mm - IP 30 | Température | 15 jours ouvrés |  | GR03
RTFKTY81-210,P | 39.73 | Sonde de temperature d'ambiance avec potentiometre - sonde de type : KTY81-210 - boîtier couleur blanc identique a RAL 9010 - dimensions : 85x91x27mm - IP 30 | Température | 15 jours ouvrés |  | GR03
RTFKTY81-210,P,D | 47.2 | Sonde de temperature d'ambiance avec potentiometre et commutateur rotatif - sonde de type : KTY81-210 - boîtier couleur blanc identique a RAL 9010 - dimensions : 85x91x27mm - IP 30 | Température | 15 jours ouvrés |  | GR03
RTFKTY81-210,P,L,T | 55.99 | Sonde de temperature d'ambiance avec potentiometre. LED et bouton poussoir - sonde de type : KTY81-210 - boîtier couleur blanc identique a RAL 9010 - dimensions : 85x91x27mm - IP 30 | Température | 15 jours ouvrés |  | GR03
RTFKTY81-210,P,T | 46.12 | Sonde de temperature d'ambiance avec potentiometre et bouton poussoir - sonde de type : KTY81-210 - boîtier couleur blanc identique a RAL 9010 - dimensions : 85x91x27mm - IP 30 | Température | 15 jours ouvrés |  | GR03
RTFKTY81-210,P,W | 46.72 | Sonde de temperature d'ambiance avec potentiometre et bouton marche/arret - sonde de type : KTY81-210 - boîtier couleur blanc identique a RAL 9010 - dimensions : 85x91x27mm - IP 30 | Température | 15 jours ouvrés |  | GR03
RTFKTY81-210,T | 37.04 | Sonde de temperature d'ambiance avec bouton poussoir - sonde de type : KTY81-210 - boîtier couleur blanc identique a RAL 9010 - dimensions : 85x91x27mm - IP 30 | Température | 15 jours ouvrés |  | GR03
RTFLM235Z, P,W | 47.79 | Sonde de temperature d'ambiance avec potentiometre et bouton marche/arret - sonde de type : LM235Z - boîtier couleur blanc identique a RAL 9010 - dimensions : 85x91x27mm - IP 30 | Température | 15 jours ouvrés |  | GR03
RTFLM235Z,L,T | 40.65 | Sonde de temperature d'ambiance avec LED et bouton poussoir - sonde de type : LM235Z - boîtier couleur blanc identique a RAL 9010 - dimensions : 85x91x27mm - IP 30 | Température | 15 jours ouvrés |  | GR03
RTFLM235Z,P | 40.8 | Sonde de temperature d'ambiance avec potentiometre - sonde de type : LM235Z - boîtier couleur blanc identique a RAL 9010 - dimensions : 85x91x27mm - IP 30 | Température | 15 jours ouvrés |  | GR03
RTFLM235Z,P,D | 48.32 | Sonde de temperature d'ambiance avec potentiometre et commutateur rotatif - sonde de type : LM235Z - boîtier couleur blanc identique a RAL 9010 - dimensions : 85x91x27mm - IP 30 | Température | 15 jours ouvrés |  | GR03
RTFLM235Z,P,L,T | 57.67 | Sonde de temperature d'ambiance avec potentiometre. LED et bouton poussoir - sonde de type : LM235Z - boîtier couleur blanc identique a RAL 9010 - dimensions : 85x91x27mm - IP 30 | Température | 15 jours ouvrés |  | GR03
RTFLM235Z,P,T | 47.25 | Sonde de temperature d'ambiance avec potentiometre et bouton poussoir - sonde de type : LM235Z - boîtier couleur blanc identique a RAL 9010 - dimensions : 85x91x27mm - IP 30 | Température | 15 jours ouvrés |  | GR03
RTFLM235Z,T | 39.63 | Sonde de temperature d'ambiance avec bouton poussoir - sonde de type : LM235Z - boîtier couleur blanc identique a RAL 9010 - dimensions : 85x91x27mm - IP 30 | Température | 15 jours ouvrés |  | GR03
RTFNi1000,L,T | 41.45 | Sonde de temperature d'ambiance avec LED et bouton poussoir - sonde de type : Ni1000 - boîtier couleur blanc identique a RAL 9010 - dimensions : 85x91x27mm - IP 30 | Température | 15 jours ouvrés |  | GR03
RTFNi1000,P | 41.88 | Sonde de temperature d'ambiance avec potentiometre - sonde de type : Ni1000 - boîtier couleur blanc identique a RAL 9010 - dimensions : 85x91x27mm - IP 30 | Température | 15 jours ouvrés |  | GR03
RTFNi1000,P,D | 46.92 | Sonde de temperature d'ambiance avec potentiometre et commutateur rotatif - sonde de type : Ni1000 - boîtier couleur blanc identique a RAL 9010 - dimensions : 85x91x27mm - IP 30 | Température | 15 jours ouvrés |  | GR03
RTFNi1000,P,D5 | 46.92 | Sonde de temperature d'ambiance avec potentiometre et commutateur rotatif 5 positions - sonde de type : Ni1000 - boîtier couleur blanc identique a RAL 9010 - dimensions : 85x91x27mm - IP 30 | Température | 15 jours ouvrés |  | GR03
RTFNi1000,P,L,T | 59.06 | Sonde de temperature d'ambiance avec potentiometre. LED et bouton poussoir - sonde de type : Ni1000 - boîtier couleur blanc identique a RAL 9010 - dimensions : 85x91x27mm - IP 30 | Température | 15 jours ouvrés |  | GR03
RTFNi1000,P,T | 45.85 | Sonde de temperature d'ambiance avec potentiometre et bouton poussoir - sonde de type : Ni1000 - boîtier couleur blanc identique a RAL 9010 - dimensions : 85x91x27mm - IP 30 | Température | 15 jours ouvrés |  | GR03
RTFNi1000,P,W | 46.6 | Sonde de temperature d'ambiance avec potentiometre et bouton marche/arret - sonde de type : Ni1000 - boîtier couleur blanc identique a RAL 9010 - dimensions : 85x91x27mm - IP 30 | Température | 15 jours ouvrés |  | GR03
RTFNi1000,T | 39.08 | Sonde de temperature d'ambiance avec bouton poussoir - sonde de type : Ni1000 - boîtier couleur blanc identique a RAL 9010 - dimensions : 85x91x27mm - IP 30 | Température | 15 jours ouvrés |  | GR03
RTFNi1000TK5000,L,T | 44.51 | Sonde de temperature d'ambiance avec LED et bouton poussoir - sonde de type : Ni1000TK5000 - boîtier couleur blanc identique a RAL 9010 - dimensions : 85x91x27mm - IP 30 | Température | 15 jours ouvrés |  | GR03
RTFNi1000TK5000,P | 42.43 | Sonde de temperature d'ambiance avec potentiometre - sonde de type : Ni1000TK5000 - boîtier couleur blanc identique a RAL 9010 - dimensions : 85x91x27mm - IP 30 | Température | 15 jours ouvrés |  | GR03
RTFNi1000TK5000,P,D | 48.86 | Sonde de temperature d'ambiance avec potentiometre et commutateur rotatif - sonde de type : Ni1000TK5000 - boîtier couleur blanc identique a RAL 9010 - dimensions : 85x91x27mm - IP 30 | Température | 15 jours ouvrés |  | GR03
RTFNi1000TK5000,P,L,T | 61.63 | Sonde de temperature d'ambiance avec potentiometre. LED et bouton poussoir - sonde de type : Ni1000TK5000 - boîtier couleur blanc identique a RAL 9010 - dimensions : 85x91x27mm - IP 30 | Température | 15 jours ouvrés |  | GR03
RTFNi1000TK5000,P,T | 47.79 | Sonde de temperature d'ambiance avec potentiometre et bouton poussoir - sonde de type : Ni1000TK5000 - boîtier couleur blanc identique a RAL 9010 - dimensions : 85x91x27mm - IP 30 | Température | 15 jours ouvrés |  | GR03
RTFNi1000TK5000,P,W | 48.32 | Sonde de temperature d'ambiance avec potentiometre et bouton marche/arret - sonde de type : Ni1000TK5000 - boîtier couleur blanc identique a RAL 9010 - dimensions : 85x91x27mm - IP 30 | Température | 15 jours ouvrés |  | GR03
RTFNi1000TK5000,T | 40.06 | Sonde de temperature d'ambiance avec bouton poussoir - sonde de type : Ni1000TK5000 - boîtier couleur blanc identique a RAL 9010 - dimensions : 85x91x27mm - IP 30 | Température | 15 jours ouvrés |  | GR03
RTFNTC1,8K,L,T | 44.24 | Sonde de temperature d'ambiance avec LED et bouton poussoir - sonde de type : NTC1.8K - boîtier couleur blanc identique a RAL 9010 - dimensions : 85x91x27mm - IP 30 | Température | 15 jours ouvrés |  | GR03
RTFNTC1,8K,P | 40.91 | Sonde de temperature d'ambiance avec potentiometre - sonde de type : NTC1.8K - boîtier couleur blanc identique a RAL 9010 - dimensions : 85x91x27mm - IP 30 | Température | 15 jours ouvrés |  | GR03
RTFNTC1,8K,P,D | 48.42 | Sonde de temperature d'ambiance avec potentiometre et commutateur rotatif - sonde de type : NTC1.8K - boîtier couleur blanc identique a RAL 9010 - dimensions : 85x91x27mm - IP 30 | Température | 15 jours ouvrés |  | GR03
RTFNTC1,8K,P,L,T | 61.2 | Sonde de temperature d'ambiance avec potentiometre. LED et bouton poussoir - sonde de type : NTC1.8K - boîtier couleur blanc identique a RAL 9010 - dimensions : 85x91x27mm - IP 30 | Température | 15 jours ouvrés |  | GR03
RTFNTC1,8K,P,T | 47.35 | Sonde de temperature d'ambiance avec potentiometre et bouton poussoir - sonde de type : NTC1.8K - boîtier couleur blanc identique a RAL 9010 - dimensions : 85x91x27mm - IP 30 | Température | 15 jours ouvrés |  | GR03
RTFNTC1,8K,P,W | 48.22 | Sonde de temperature d'ambiance avec potentiometre et bouton marche/arret - sonde de type : NTC1.8K - boîtier couleur blanc identique a RAL 9010 - dimensions : 85x91x27mm - IP 30 | Température | 15 jours ouvrés |  | GR03
RTFNTC1,8K,T | 39.84 | Sonde de temperature d'ambiance avec bouton poussoir - sonde de type : NTC1.8K - boîtier couleur blanc identique a RAL 9010 - dimensions : 85x91x27mm - IP 30 | Température | 15 jours ouvrés |  | GR03
RTFNTC10K,L,T | 40.11 | Sonde de temperature d'ambiance avec LED et bouton poussoir - sonde de type : NTC10K - boîtier couleur blanc identique a RAL 9010 - dimensions : 85x91x27mm - IP 30 | Température | 15 jours ouvrés |  | GR03
RTFNTC10K,P | 39.73 | Sonde de temperature d'ambiance avec potentiometre - sonde de type : NTC10K - boîtier couleur blanc identique a RAL 9010 - dimensions : 85x91x27mm - IP 30 | Température | 15 jours ouvrés |  | GR03
RTFNTC10K,P,D4 | 47.2 | Sonde de temperature d'ambiance avec potentiometre et commutateur rotatif - sonde de type : NTC10K - boîtier couleur blanc identique a RAL 9010 - dimensions : 85x91x27mm - IP 30 | Température | 15 jours ouvrés |  | GR03
RTFNTC10K,P,D5 | 47.2 | Sonde de temperature d'ambiance avec potentiometre et commutateur rotatif 5 positions (0/auto/I/II/III)- sonde de type : NTC10K - boîtier couleur blanc identique a RAL 9010 - IP 30 | Température | 15 jours ouvrés |  | GR03
RTFNTC10K,P,L,T | 55.99 | Sonde de temperature d'ambiance avec potentiometre. LED et bouton poussoir - sonde de type : NTC10K - boîtier couleur blanc identique a RAL 9010 - dimensions : 85x91x27mm - IP 30 | Température | 15 jours ouvrés |  | GR03
RTFNTC10K,P,T | 46.12 | Sonde de temperature d'ambiance avec potentiometre et bouton poussoir - sonde de type : NTC10K - boîtier couleur blanc identique a RAL 9010 - dimensions : 85x91x27mm - IP 30 | Température | 15 jours ouvrés |  | GR03
RTFNTC10K,P,W2 | 46.72 | Sonde de temperature d'ambiance avec potentiometre et bouton marche/arret - sonde de type : NTC10K - boîtier couleur blanc identique a RAL 9010 - dimensions : 85x91x27mm - IP 30 | Température | 15 jours ouvrés |  | GR03
RTFNTC10K,P_10K | 39.73 | Sonde de temperature d'ambiance avec potentiomètre - sonde de type : NTC10K - potentimètre : 10K Ohms - boîtier couleur blanc identique a RAL 9010 - dimensions : 85x91x27mm - IP 30 | Température | 15 jours ouvrés |  | GR03
RTFNTC10K,T | 37.04 | Sonde de temperature d'ambiance avec bouton poussoir - sonde de type : NTC10K - boîtier couleur blanc identique a RAL 9010 - dimensions : 85x91x27mm - IP 30 | Température | 15 jours ouvrés |  | GR03
RTFNTC10KPRECON,L,T | 40.11 | Sonde de temperature d'ambiance avec LED et bouton poussoir - sonde de type : NTC10KPRECON - boîtier couleur blanc identique a RAL 9010 - dimensions : 85x91x27mm - IP 30 | Température | 15 jours ouvrés |  | GR03
RTFNTC10KPRECON,P | 39.73 | Sonde de temperature d'ambiance avec potentiometre - sonde de type : NTC10KPRECON - boîtier couleur blanc identique a RAL 9010 - dimensions : 85x91x27mm - IP 30 | Température | 15 jours ouvrés |  | GR03
RTFNTC10KPRECON,P,D | 47.2 | Sonde de temperature d'ambiance avec potentiometre et commutateur rotatif - sonde de type : NTC10KPRECON - boîtier couleur blanc identique a RAL 9010 - dimensions : 85x91x27mm - IP 30 | Température | 15 jours ouvrés |  | GR03
RTFNTC10KPRECON,P,L,T | 55.99 | Sonde de temperature d'ambiance avec potentiometre. LED et bouton poussoir - sonde de type : NTC10KPRECON - boîtier couleur blanc identique a RAL 9010 - dimensions : 85x91x27mm - IP 30 | Température | 15 jours ouvrés |  | GR03
RTFNTC10KPRECON,P,T | 46.12 | Sonde de temperature d'ambiance avec potentiometre et bouton poussoir - sonde de type : NTC10KPRECON - boîtier couleur blanc identique a RAL 9010 - dimensions : 85x91x27mm - IP 30 | Température | 15 jours ouvrés |  | GR03
RTFNTC10KPRECON,P,W | 46.72 | Sonde de temperature d'ambiance avec potentiometre et bouton marche/arret - sonde de type : NTC10KPRECON - boîtier couleur blanc identique a RAL 9010 - dimensions : 85x91x27mm - IP 30 | Température | 15 jours ouvrés |  | GR03
RTFNTC10KPRECON,T | 37.04 | Sonde de temperature d'ambiance avec bouton poussoir - sonde de type : NTC10KPRECON - boîtier couleur blanc identique a RAL 9010 - dimensions : 85x91x27mm - IP 30 | Température | 15 jours ouvrés |  | GR03
RTFNTC20K,L,T | 40.11 | Sonde de temperature d'ambiance avec LED et bouton poussoir - sonde de type : NTC20K - boîtier couleur blanc identique a RAL 9010 - dimensions : 85x91x27mm - IP 30 | Température | 15 jours ouvrés |  | GR03
RTFNTC20K,P | 39.73 | Sonde de temperature d'ambiance avec potentiometre - sonde de type : NTC20K - boîtier couleur blanc identique a RAL 9010 - dimensions : 85x91x27mm - IP 30 | Température | 15 jours ouvrés |  | GR03
RTFNTC20K,P,D | 47.2 | Sonde de temperature d'ambiance avec potentiometre et commutateur rotatif - sonde de type : NTC20K - boîtier couleur blanc identique a RAL 9010 - dimensions : 85x91x27mm - IP 30 | Température | 15 jours ouvrés |  | GR03
RTFNTC20K,P,L,T | 55.99 | Sonde de temperature d'ambiance avec potentiometre. LED et bouton poussoir - sonde de type : NTC20K - boîtier couleur blanc identique a RAL 9010 - dimensions : 85x91x27mm - IP 30 | Température | 15 jours ouvrés |  | GR03
RTFNTC20K,P,T | 46.12 | Sonde de temperature d'ambiance avec potentiometre et bouton poussoir - sonde de type : NTC20K - boîtier couleur blanc identique a RAL 9010 - dimensions : 85x91x27mm - IP 30 | Température | 15 jours ouvrés |  | GR03
RTFNTC20K,P,W | 46.72 | Sonde de temperature d'ambiance avec potentiometre et bouton marche/arret - sonde de type : NTC20K - boîtier couleur blanc identique a RAL 9010 - dimensions : 85x91x27mm - IP 30 | Température | 15 jours ouvrés |  | GR03
RTFNTC20K,P_10K | 39.73 | Sonde de température d'ambiance avec potentiomètre - sonde de type : NTC10K - potentimètre : 10 KOhms - boîtier couleur blanc identique à RAL 9010 - dimensions : 85x91x27mm - IP 30 | Température | 15 jours ouvrés |  | GR03
RTFNTC20K,P_10K | 39.73 | Sonde de temperature d'ambiance avec potentiometre - sonde de type : NTC20K - potentiomètre : 10K - boîtier couleur blanc identique a RAL 9010 - dimensions : 85x91x27mm - IP 30 | Température | 15 jours ouvrés |  | GR03
RTFNTC20K,T | 37.04 | Sonde de temperature d'ambiance avec bouton poussoir - sonde de type : NTC20K - boîtier couleur blanc identique a RAL 9010 - dimensions : 85x91x27mm - IP 30 | Température | 15 jours ouvrés |  | GR03
RTFPT100,L,T | 39.73 | Sonde de temperature d'ambiance avec LED et bouton poussoir - sonde de type : PT100 - boîtier couleur blanc identique a RAL 9010 - dimensions : 85x91x27mm - IP 30 | Température | 15 jours ouvrés |  | GR03
RTFPT100,P | 39.73 | Sonde de temperature d'ambiance avec potentiometre - sonde de type : PT100 - boîtier couleur blanc identique a RAL 9010 - dimensions : 85x91x27mm - IP 30 | Température | 15 jours ouvrés |  | GR03
RTFPT100,P,D4 | 45 | Sonde de temperature d'ambiance avec potentiometre et commutateur rotatif - sonde de type : PT100 - boîtier couleur blanc identique a RAL 9010 - dimensions : 85x91x27mm - IP 30 | Température | 15 jours ouvrés |  | GR03
RTFPT100,P,L,T | 55.99 | Sonde de temperature d'ambiance avec potentiometre. LED et bouton poussoir - sonde de type : PT100 - boîtier couleur blanc identique a RAL 9010 - dimensions : 85x91x27mm - IP 30 | Température | 15 jours ouvrés |  | GR03
RTFPT100,P,T | 43.93 | Sonde de temperature d'ambiance avec potentiometre et bouton poussoir - sonde de type : PT100 - boîtier couleur blanc identique a RAL 9010 - dimensions : 85x91x27mm - IP 30 | Température | 15 jours ouvrés |  | GR03
RTFPT100,P,W | 44.57 | Sonde de temperature d'ambiance avec potentiometre et bouton marche/arret - sonde de type : PT100 - boîtier couleur blanc identique a RAL 9010 - dimensions : 85x91x27mm - IP 30 | Température | 15 jours ouvrés |  | GR03
RTFPT100,T | 37.58 | Sonde de temperature d'ambiance avec bouton poussoir - sonde de type : PT100 - boîtier couleur blanc identique a RAL 9010 - dimensions : 85x91x27mm - IP 30 | Température | 15 jours ouvrés |  | GR03
RTFPT1000,L,T | 41.18 | Sonde de temperature d'ambiance avec LED et bouton poussoir - sonde de type : PT1000 - boîtier couleur blanc identique a RAL 9010 - dimensions : 85x91x27mm - IP30. | Température | 15 jours ouvrés |  | GR03
RTFPT1000,P | 40.8 | Sonde de temperature d'ambiance avec potentiometre - sonde de type : PT1000 - boîtier couleur blanc identique a RAL 9010 - dimensions : 85x91x27mm - IP 30 | Température | 15 jours ouvrés |  | GR03
RTFPT1000,P,D | 46.65 | Sonde de temperature d'ambiance avec potentiometre et commutateur rotatif - sonde de type : PT1000 - boîtier couleur blanc identique a RAL 9010 - dimensions : 85x91x27mm - IP 30 | Température | 15 jours ouvrés |  | GR03
RTFPT1000,P,D3 | 46.65 | Sonde de température d'ambiance avec potentiomètre et commutateur rotatif 3 positions - sonde de type : PT1000 - boîtier couleur blanc identique a RAL 9010 - dimensions : 85x91x27mm - IP 30 | Température | 15 jours ouvrés |  | GR03
RTFPT1000,P,D4 | 46.65 | Sonde de température d'ambiance avec potentiomètre et commutateur rotatif 4 positions - sonde de type : PT1000 - boîtier couleur blanc identique a RAL 9010 - dimensions : 85x91x27mm - IP 30 | Température | 15 jours ouvrés |  | GR03
RTFPT1000,P,D5 | 46.65 | Sonde de temperature d'ambiance Pt1000 avec potentiometre 1 KOhms et commutateur rotatif 5P (0. I. II. III. AUTO) avec sortie sur 4 resistances - L'ensemble cable pour une sortie sur 4 Fils - boîtier couleur blanc RAL 9010 - IP 30 | Température | 15 jours ouvrés |  | GR03
RTFPT1000,P,L,T | 58.79 | Sonde de temperature d'ambiance avec potentiometre. LED et bouton poussoir - sonde de type : PT1000 - boîtier couleur blanc identique a RAL 9010 - dimensions : 85x91x27mm - IP 30 | Température | 15 jours ouvrés |  | GR03
RTFPT1000,P,T | 45.58 | Sonde de temperature d'ambiance avec potentiometre et bouton poussoir - sonde de type : PT1000 - boîtier couleur blanc identique a RAL 9010 - dimensions : 85x91x27mm - IP 30 | Température | 15 jours ouvrés |  | GR03
RTFPT1000,P,W | 46.17 | Sonde de temperature d'ambiance avec potentiometre et bouton marche/arret - sonde de type : PT1000 - boîtier couleur blanc identique a RAL 9010 - dimensions : 85x91x27mm - IP 30 | Température | 15 jours ouvrés |  | GR03
RTFPT1000,P,W_10K | 46.17 | Sonde de temperature d'ambiance avec potentiometre et bouton marche/arret - sonde de type : PT1000 - potentiomètre : 10K Ohms - boîtier couleur blanc identique a RAL 9010 - dimensions : 85x91x27mm - IP 30 | Température | 15 jours ouvrés |  | GR03
RTFPT1000,P_10K | 40.8 | Sonde de temperature d'ambiance avec potentiometre - sonde de type : PT1000 - potentiomètre : 10 K Ohm - boîtier couleur blanc identique a RAL 9010 - dimensions : 85x91x27mm - IP 30 | Température | 15 jours ouvrés |  | GR03
RTFPT1000,PU | 94.49 | Sonde de temperature d'ambiance avec potentiometre - sonde de type : PT1000 - sortie potentiomètre : 0-10V - alimentation : 24V AC/DC - boîtier couleur blanc identique a RAL 9010 - dimensions : 85x91x27mm - IP 30 | Température | 8 jours | Nouveauté 2017 | GR03
RTFPT1000,PU,D4 | 102 | Sonde de temperature d'ambiance avec potentiometre et commutateur rotatif 4 positions (0, AUTO, I, II) - sonde de type : PT1000 - sortie potentiomètre : 0-10V - alimentation : 24V AC/DC - boîtier couleur blanc identique a RAL 9010 - dimensions : 85x91x27mm - IP 30 | Température | 8 jours | Nouveauté 2017 | GR03
RTFPT1000,PU,L,T | 115.97 | Sonde de temperature d'ambiance avec potentiometre et bouton poussoir et LED - sonde de type : PT1000 - sortie potentiomètre : 0-10V - alimentation : 24V AC/DC - boîtier couleur blanc identique a RAL 9010 - dimensions : 85x91x27mm - IP 30 | Température | 8 jours | Nouveauté 2017 | GR03
RTFPT1000,PU,T | 101.04 | Sonde de temperature d'ambiance avec potentiometre et bouton poussoir - sonde de type : PT1000 - sortie potentiomètre : 0-10V - alimentation : 24V AC/DC - boîtier couleur blanc identique a RAL 9010 - dimensions : 85x91x27mm - IP 30 | Température | 8 jours | Nouveauté 2017 | GR03
RTFPT1000,PU,W2 | 101.58 | Sonde de temperature d'ambiance avec potentiometre et bouton marche/arret - sonde de type : PT1000 - sortie potentiomètre : 0-10V - alimentation : 24V AC/DC - boîtier couleur blanc identique a RAL 9010 - dimensions : 85x91x27mm - IP 30 | Température | 8 jours | Nouveauté 2017 | GR03
RTFPT1000,T | 37.58 | Sonde de temperature d'ambiance avec bouton poussoir - sonde de type : PT1000 - boîtier couleur blanc identique a RAL 9010 - dimensions : 85x91x27mm - IP 30 | Température | 15 jours ouvrés |  | GR03
RTFPT1000,U,P | 94.49 | Sonde de temperature d'ambiance avec potentiometre - sonde de type : Pt1000 - sortie potentiometre : 0 a 10V - Plage de mesure : -30 a +90°C - boîtier couleur blanc RAL 9010 - IP 30 | Température | 15 jours ouvrés |  | GR03
RTM1-I | 76.78 | Sonde de temperature d'ambiance avec convertisseur - alimentation : 15 a 35V DC - sortie : 4 a 20mA - 8 plages de mesures parametrables par cavaliers : -20 a .+150. -50 a +50. -20 a +80. -30 a +60. 0 a +40. 0 a +50 (Standard). 0 a +100. 0 a +150°C - boîtier couleur blanc identique a RAL 9010 - dimensions : 85x91x27mm - IP 30 | Température | 1 à 2 jour(s) |  | GR01
RTM1-I,D | 123.49 | Sonde de temperature d'ambiance avec convertisseur et afficheur - alimentation : 15 a 35V DC - sortie : 4 a 20mA - 8 plages de mesures parametrables par cavaliers : -20 a .+150. -50 a +50. -20 a +80. -30 a +60. 0 a +40. 0 a +50 (Standard). 0 a +100. 0 a +150°C - boîtier couleur blanc identique a RAL 9010 - dimensions : 85x91x27mm - IP 30 | Température | 10-12 jours |  | GR01
RTM1-I-INOX | 168.05 | Sonde de temperature d'ambiance avec convertisseur - alimentation : 15 a 35V DC - sortie : 4 a 20mA - 8 plages de mesures parametrables par cavaliers : -20 a .+150. -50 a +50. -20 a +80. -30 a +60. 0 a +40. 0 a +50 (Standard). 0 a +100. 0 a +150°C - boîtier en acier inoxydable couleur identique a RAL 9006 - dimensions : 75x75x25mm - IP 30 | Température | 15 jours ouvrés |  | GR01
RTM1-MODBUS | 97.18 | Sonde de temperature d'ambiance - alimentation : 24V AC/DC - sortie : RS485 MODBUS - Plage de température: 0...+50°C - boîtier couleur blanc identique a RAL 9010 - dimensions : 85x91x27mm - IP 30 | Modbus | 1 à 2 jour(s) |  | GR01
RTM1-MODBUS-DISPLAY | 143.89 | Sonde de temperature d'ambiance avec afficheur - alimentation : 24V AC/DC - sortie : RS485 MODBUS - Plage de température: 0...+50°C - boîtier couleur blanc identique a RAL 9010 - dimensions : 85x91x27mm - IP 30 | Modbus | 15 jours ouvrés |  | GR01
RTM1-MODBUS-P | 127.78 | Sonde de temperature d'ambiance + Potentiomètre - alimentation : 24V AC/DC - sortie : RS485 MODBUS - Plage de température: 0...+50°C - boîtier couleur blanc identique a RAL 9010 - dimensions : 85x91x27mm - IP 30 | Modbus | 15 jours ouvrés |  | GR01
RTM1-MODBUS-P-DISPLAY | 230.11 | Sonde de temperature d'ambiance avec afficheur + Potentiomètre - alimentation : 24V AC/DC - sortie : RS485 MODBUS - Plage de température: 0...+50°C - boîtier couleur blanc identique a RAL 9010 - dimensions : 85x91x27mm - IP 30 | Modbus | 15 jours ouvrés |  | GR01
RTM1-U | 76.78 | Sonde de temperature d'ambiance avec convertisseur - alimentation : 24V AC/DC - sortie : 0 a 10V - 8 plages de mesures parametrables par cavaliers : -20 a .+150. -50 a +50. -20 a +80. -30 a +60. 0 a +40. 0 a +50 (Standard). 0 a +100. 0 a +150°C - boîtier couleur blanc identique a RAL 9010 - dimensions : 85x91x27mm - IP 30 | Température | 1 à 2 jour(s) |  | GR01
RTM1-U,Display | 123.49 | Sonde de temperature d'ambiance avec convertisseur et afficheur - alimentation : 24V AC/DC - sortie : 0 a 10V - 8 plages de mesures parametrables par cavaliers : -20 a .+150. -50 a +50. -20 a +80. -30 a +60. 0 a +40. 0 a +50 (Standard). 0 a +100. 0 a +150°C - boîtier couleur blanc identique a RAL 9010 - dimensions : 85x91x27mm - IP 30 | Température | 3 jours |  | GR01
RTM1-U-INOX | 168.05 | Sonde de temperature d'ambiance avec convertisseur et afficheur - alimentation : 24V AC/DC - sortie : 0 a 10V - 8 plages de mesures parametrables par cavaliers : -20 a .+150. -50 a +50. -20 a +80. -30 a +60. 0 a +40. 0 a +50 (Standard). 0 a +100. 0 a +150°C - boîtier en acier inoxydable couleur identique a RAL 9006 - dimensions : 75x75x25mm - IP 30 | Température | 15 jours ouvrés |  | GR01
RTM-CO2 | 202.98 | Sonde combine temperature et CO2 d'ambiance (Dioxyde de carbone) - alimentation : 24V AC/DC - plage de mesure CO2 : 0 a 2000ppm - plage de mesure temperature : 0 a +50°C - signaux de sorties : 2 x 0 a 10V - boîtier plastique identique a RAL 9010 - dimensions : 100x100x25mm - IP 30 | Température et CO2 | 1 à 2 jour(s) |  | GR02
RTM-CO2-2S | 295.27 | Sonde combine temperature et CO2 d'ambiance (Dioxyde de carbone) avec 3 LED tricolore en facade + 2 x sorties a contact - alimentation : 24V AC/DC - plage de mesure CO2 : 0 a 2000ppm - plage de mesure temperature : 0 a +50°C - signaux de sorties : 2 x 0 a 10V - boîtier matiere plastique couleur blanc identique a RAL 9010 - dimensions : 98x106x32mm - IP 30 | Température et CO2 | 15 jours ouvrés |  | GR02
RTM-CO2-A | 234.07 | Sonde combine temperature et CO2 d'ambiance (Dioxyde de carbone) avec 5 LED tricolore en facade - alimentation : 24V AC/DC - plage de mesure CO2 : 0 a 2000ppm - plage de mesure temperature : 0 a +50°C - signaux de sorties : 2 x 0 a 10V - boîtier matiere plastique couleur blanc identique a RAL 9010 - dimensions : 98x106x32mm - IP30 | Température et CO2 | 15 jours ouvrés. |  | GR02
RTM-CO2-VA | 314.6 | Sonde combine temperature et CO2 d'ambiance (Dioxyde de carbone) - alimentation : 24V AC/DC - plage de mesure CO2 : 0 a 2000ppm - plage de mesure temperature : 0 a +50°C - signaux de sorties : 2 x 0 a 10V - boîtier en acier inox - dimensions : 100x100x25mm - IP 30 | Température et CO2 | 15 jours ouvrés. |  | GR02
RTM-U,PU | 123.8 | Sonde de temperature d'ambiance avec potentiometre - sortie température : 0-10V - sortie potentiomètre : 0-10V - alimentation : 24V AC/DC - boîtier couleur blanc identique a RAL 9010 - dimensions : 85x91x27mm - IP 30 | Température | 8 jours | Nouveauté 2017 | GR03
RTM-U,PU-DISPLAY | 209.71 | Sonde de temperature d'ambiance avec potentiometre avec afficheur - sortie température : 0-10V - sortie potentiomètre : 0-10V - alimentation : 24V AC/DC - boîtier couleur blanc identique a RAL 9010 - dimensions : 85x91x27mm - IP 30 | Température | 8 jours | Nouveauté 2017 | GR03
RTM-U-P | 123.8 | Sonde de température d'ambiance avec potentiomètre - plage de mesure -30…+70°C - 2 x 0-sorties 0-10V linéaire (mesure et potentiomètre) - Boîtier couleur RAL 9010 - indice de protection : IP30. | Température | 15 jours ouvrés. |  | GR01
RTM-U-P-DISPLAY | 209.71 | Sonde de temperature d'ambiance avec potentiometre et afficheur - sortie : 0 a 10V - sortie potentiometre : 0 a 10V - Plage de mesure : 0...+50°C - boîtier couleur blanc RAL 9010 - IP 30 | Température | 15 jours ouvrés. |  | GR01
RTR4050 | 40 | Châssis 19" pour 6 modules 3U, dimensions : 4U, 50UP. | Accesoires Romutec | 8 jours |  | GR02
RTR4050S | 93 | Châssis 19" avec fenêtre pour 6 modules 3U, dimensions : 4U, 50UP, indice de protection : IP54. | Accesoires Romutec | 8 jours |  | GR02
RTR4084 | 40 | Châssis 19" pour 10 modules 3U, dimensions : 4U,84UP. | Accesoires Romutec | 8 jours |  | GR02
RTR4084S | 98 | Châssis 19" avec fenêtre pour 10 modules 3U, dimensions 4U,84UP, indice de protection : IP54. | Accesoires Romutec | 8 jours |  | GR02
RTR7050 | 48 | Châssis 19" pour 12 modules 3U, dimensions : 7U, 2x50UP. | Accesoires Romutec | 8 jours |  | GR02
RTR7050S | 107 | Châssis 19" avec fenêtre pour 12 modules 3U, dimensions : 7U, 2x50UP, indice de protection : IP54. | Accesoires Romutec | 8 jours |  | GR02
RTR-B121 | 28.99 | Thermostat d'ambiance - fonction : chauffer - reglage externe - alimentation 230V AC - plage de fonctionnement : +5°C a +30°C - boîtier matiere plastique couleur blanc identique a RAL 9010 - dimensions : 85x91x27mm - IP 30 | Température | 3 jours |  | GR01
RTR-B124 | 30.62 | Thermostat d'ambiance - fonction : chauffer temperature -5K - reglage externe - alimentation 230V AC - plage de fonctionnement : +5°C a +30°C - boîtier matiere plastique couleur blanc identique a RAL 9010 - dimensions : 85x91x27mm - IP 30 | Température | 3 jours |  | GR01
RTR-B721 | 31.89 | Thermostat d'ambiance - fonction : chauffer reffroidir - reglage externe - alimentation 230V AC - plage de fonctionnement : +5°C a +30°C - boîtier matiere plastique couleur blanc identique a RAL 9010 - dimensions : 85x91x27mm - IP 30 | Température | 3 jours |  | GR01
RTR-B747 | 34.79 | Thermostat d'ambiance - fonction : chauffer reffroidir - reglage interne - alimentation 230V AC - plage de fonctionnement : +5°C a +30°C - boîtier matiere plastique couleur blanc identique a RAL 9010 - dimensions : 85x91x27mm - IP 30 | Température | 3 jours |  | GR01
RTR-S010 | 112.75 | Thermostat d'ambiance analogique - regulateur integre - reglage potentiometre : +5 a +30°C - alimentation 24V AC/DC - sortie chauffer : 0 a 10V - sortie refroidir : 0 a 10V - Reglage externe : 0 a +35°C - boîtier couleur blanc identique a RAL 9010 - dimensions : 98x106x34mm - IP 30 | Température | 15 jours ouvrés |  | GR01
RTR-S011 | 112.75 | Thermostat d'ambiance analogique - regulateur integre - reglage potentiometre : (+/-) - alimentation 24V AC/DC - sortie chauffer : 0 a 10V - sortie refroidir : 0 a 10V - Reglage externe : 0 a +35°C - boîtier couleur blanc identique a RAL 9010 - dimensions : 98x106x34mm - IP 30 | Température | 15 jours ouvrés |  | GR01
RTR-S012 | 123.49 | Thermostat d'ambiance analogique avec LED - regulateur integre - reglage potentiometre : +5 a +30°C - alimentation 24V AC/DC - sortie chauffer : 0 a 10V - sortie refroidir : 0 a 10V - Reglage externe : 0 a +35°C - boîtier couleur blanc identique a RAL 9010 - dimensions : 98x106x34mm - IP 30 | Température | 15 jours ouvrés |  | GR01
RTR-S013 | 123.49 | Thermostat d'ambiance analogique avec LED - regulateur integre - reglage potentiometre : (+/-) - alimentation 24V AC/DC - sortie chauffer : 0 a 10V - sortie refroidir : 0 a 10V - Reglage externe : 0 a +35°C - boîtier couleur blanc identique a RAL 9010 - dimensions : 98x106x34mm - IP 30 | Température | 15 jours ouvrés |  | GR01
RTR-S014 | 134.22 | Thermostat d'ambiance analogique avec LED et commutateur rotatif - regulateur integre - reglage potentiometre : +5 a +30°C - alimentation 24V AC/DC - sortie chauffer : 0 a 10V - sortie refroidir : 0 a 10V - reglage externe : 0 a +35°C - boîtier couleur blanc identique a RAL 9010 - dimensions : 98x106x34mm - IP 30 | Température | 15 jours ouvrés |  | GR01
RTR-S015 | 134.22 | Thermostat d'ambiance analogique avec LED et commutateur rotatif - regulateur integre - reglage potentiometre : +5 a +30°C - alimentation 24V AC/DC - sortie chauffer : 0 a 10V - sortie refroidir : 0 a 10V - reglage externe : 0 a +35°C - boîtier couleur blanc identique a RAL 9010 - dimensions : 98x106x34mm - IP 30 | Température | 15 jours ouvrés |  | GR01
SA1-FEM-UP-S | 134.22 | Recepteur radio enocean - alimentation : 230V - 1x Sortie Relais libre de potentiel - 250V / 16A - boîtier en matiere plastique - IP 20 | Radio / enocean | 15 jours ouvrés |  | GR02
SA3-FEM-UP-W | 186.97 | Récepteur radio Enocean a une sortie inverseur (montage en encastrement) - alimentation : 230V - boîtier en matiere plastique - IP 20 | Radio / enocean | 15 jours ouvrés |  | GR02
SCH_DBK-2G-100/1000 | 141,12€ PRIX NET | Pressotat différentiel d'air ATEX pour zone 1 et 2 - plage de fonctionnement 100-1000 Pa - Membrane silicone - A raccorder sur EXL-IRU-1 (barrière intrinsèque). | ATEX | 3 à 4 semaines | PRIX NET | GR00
SCH_DBK-2G-20/300 | 141,12€ PRIX NET | Pressostat différentiel ATEX pour Zone 1 et 2 - Plage de fonctionnement 20-300 Pa (autres plages de mesure sur demande (50...500, 100...1000, 500...2000, 1000...5000 Pa) - membrane silicone - A raccorder obligatoirement à une barrière intrinsèque référence : "EXL-IRU-1". | ATEX | 3 à 4 semaines | PRIX NET | GR00
SCH_DBK-2G-50/500 | 141,12€ PRIX NET | Pressotat différentiel d'air ATEX pour zone 1 et 2 - plage de fonctionnement 50-500 Pa - Membrane silicone - A raccorder sur EXL-IRU-1 (barrière intrinsèque). | ATEX | 3 à 4 semaines | PRIX NET | GR00
SCH_DFK-17-2G-FP | 1158,36€ PRIX NET | Capteur de pression avec signal de sortie résistance pour mesure de pression et dépression en zone ATEX 1 et 2 - plage de mesure -200..+1700 Pa - montage ambiant ou en gaine - indice de protection : IP40. | ATEX | 3 à 4 semaines | PRIX NET | GR00
SCH_Ex-Bin-D | 190,12€ PRIX NET | Thermostat et/ou hygrostat ATEX avec afficheur, pour montage ambiant ou gaine (au choix), pour zone 1, 2, 21 et 22 | ATEX | 3 à 4 semaines | PRIX NET | GR00
SCH_Ex-Bin-D-2 | 224,42€ PRIX NET | Thermostat et/ou hygrostat ATEX avec afficheur, pour montage ambiant ou gaine (au choix), pour zone 1, 2, 21 et 22 - avec 2 contacts réglable. | ATEX | 3 à 4 semaines | PRIX NET | GR00
SCH_Ex-Bin-Fr-6 | 291,06€ PRIX NET | Thermostat antigel ATEX (pour zone 1, 2 , 21 et 22) - plage de reglage : -10 a +15°C - alimentation : 24V AC/DC - sortie : 1 x contact libre de potentiel - longueur capillaire : 6m - dimensions : 180 x 107 x 66mm (h x l x p). | ATEX | 3 à 4 semaines | PRIX NET | GR00
SCH_EX-Bin-P-100 + Kit 2 | 354,76€ PRIX NET | Pressostat différentiel ATEX - plage de mesure : 0…100 Pa (configurable) suivant échelle : 5 Pa min - sortie analogique : 1 x contact libre de potentiel + Kit 2 (Tube crystal). | ATEX | 3 à 4 semaines | PRIX NET | GR00
SCH_Ex-Bin-P-500 | 279,3€ PRIX NET | Pressostat différentiel ATEX - plage de mesure : 0…500 Pa (configurable) suivant échelle : 25 Pa - sortie analogique : 1 x Contact libre de potentiel. | ATEX | 3 à 4 semaines | PRIX NET | GR00
SCH_Ex-Bin-P-5000 | 279,3€ PRIX NET | Pressostat différentiel d'air ATEX (pour zone : 1, 2, 21 et 22) - plage de mesure : 0…5000 Pa (configurable) suivant échelle : 250 Pa - sortie : contact libre de potentiel - indice de protection : IP66. | ATEX | 3 à 4 semaines | PRIX NET | GR00
SCH_Ex-Bin-P-5000-2 + Kit 2 | 321,44€ PRIX NET | Pressostat différentiel d'air ATEX (pour zone : 1, 2, 21 et 22) - plage de mesure : 0…5000 Pa (configurable) suivant échelle : 250 Pa - sortie analogique : 2 x contact libre de potentiel - inclus kit de raccordement PVC - indice de protection : IP66. | ATEX | 3 à 4 semaines | PRIX NET | GR00
SCH_EX-Bin-P-500-2 + Kit 2 | 321,44€ PRIX NET | Pressostat différentiel ATEX - plage de mesure : 0…500 Pa (configurable) suivant échelle : 25 Pa - sortie analogique : 2 x contact libre de potentiel + Kit 2. | ATEX | 3 à 4 semaines | PRIX NET | GR00
SCH_Ex-Cos-D | 447,86€ PRIX NET | Transmetteur de température et/ou hygrométrie ATEX pour zone 1, 2, 21, 22 Alimentation 24VAC/DC, sortie 0-10V/4-20 mA - plage de mesure : -40 et +80°C | ATEX | 3 à 4 semaines | PRIX NET | GR00
SCH_Ex-Cos-P-100 | 1008,42€ PRIX NET | Capteur de pression différentielle - plage de mesure : -100…+100 Pa (configurable) suivant échelle : 20 Pa - sortie analogique : 0-10V ou 4-20mA (commutable) | ATEX | 3 à 4 semaines | PRIX NET | GR00
SCH_Ex-Cos-P-1250 | 1008,42€ PRIX NET | Capteur de pression différentielle - plage de mesure : -1250…+1250 Pa (configurable) suivant échelle : 250 Pa - sortie analogique : 0-10V ou 4-20mA (commutable) | ATEX | 3 à 4 semaines | PRIX NET | GR00
SCH_Ex-Cos-P-250 | 1008,42€ PRIX NET | Capteur de pression différentielle - plage de mesure : -250…+250 Pa (configurable) suivant échelle : 50 Pa - sortie analogique : 0-10V ou 4-20mA (commutable) | ATEX | 3 à 4 semaines | PRIX NET | GR00
SCH_Ex-Cos-P-2500 | 1008,42€ PRIX NET | Capteur de pression différentielle - plage de mesure : -2500…+2500 Pa (configurable) suivant échelle : 500 Pa - sortie analogique : 0-10V ou 4-20mA (commutable) | ATEX | 3 à 4 semaines | PRIX NET | GR00
SCH_Ex-Cos-P-500 | 1008,42€ PRIX NET | Capteur de pression différentielle - plage de mesure : -500…+500 Pa (configurable) suivant échelle : 100 Pa - sortie analogique : 0-10V ou 4-20mA (commutable) | ATEX | 3 à 4 semaines | PRIX NET | GR00
SCH_Ex-Cos-P-5000 | 1008,42€ PRIX NET | Capteur de pression différentielle - plage de mesure : -5000…+5000 Pa (configurable) suivant échelle : 1000 Pa - sortie analogique : 0-10V ou 4-20mA (commutable) | ATEX | 3 à 4 semaines | PRIX NET | GR00
SCH_Ex-Cos-P-7500 | 1008,42€ PRIX NET | Capteur de pression différentielle - plage de mesure : -7500…+7500 Pa (configurable) suivant échelle : 1500 Pa - sortie analogique : 0-10V ou 4-20mA (commutable) | ATEX | 3 à 4 semaines | PRIX NET | GR00
SCH_EXL-IMU-1 | 457,66€ PRIX NET | MODULE DE COMMANDE A SECURITE INTRINSEQUE POUR TRANSFERT DE SIGNAUX POUR ZONE HORS ATEX : Alimentation 24 VAC/DC - Montage rail DIN - Sortie 0-10V, 4...20mA | ATEX | 3 à 4 semaines | PRIX NET | GR00
SCH_EXL-IRU-1 | 106,82€ PRIX NET | Module de commande à sécurité intrinsèque pour transfert de signaux pour zone hors ATEX - Alimentation 24 VAC/DC - Montage rail DIN - Contact libre de potentiel | ATEX | 3 à 4 semaines | PRIX NET | GR00
SCH_Ex-Pro-BF-100 | 224,42€ PRIX NET | Sonde pour hygrostat Ex-Bin-D longueur : 100mm | ATEX | 3 à 4 semaines | PRIX NET | GR00
SCH_Ex-Pro-BF-150 | 245,98€ PRIX NET | Sonde pour hygrostat Ex-Bin-D longueur : 150mm | ATEX | 3 à 4 semaines | PRIX NET | GR00
SCH_Ex-Pro-BF-200 | 257,74€ PRIX NET | Sonde pour hygrostat Ex-Bin-D longueur : 200mm | ATEX | 3 à 4 semaines | PRIX NET | GR00
SCH_Ex-Pro-BF-50 | 200,90€ PRIX NET | Sonde pour hygrostat Ex-Bin-D longueur : 50mm | ATEX | 3 à 4 semaines | PRIX NET | GR00
SCH_Ex-Pro-BT-100 | 134,26€ PRIX NET | Sonde pour thermostat Ex-Bin-D longueur : 100mm | ATEX | 3 à 4 semaines | PRIX NET | GR00
SCH_Ex-Pro-BT-150 | 147,00€ PRIX NET | Sonde pour thermostat Ex-Bin-D longueur : 150mm | ATEX | 3 à 4 semaines | PRIX NET | GR00
SCH_Ex-Pro-BT-200 | 156,80€ PRIX NET | Sonde pour thermostat Ex-Bin-D longueur : 200mm | ATEX | 3 à 4 semaines | PRIX NET | GR00
SCH_Ex-Pro-BT-50 | 123,48€ PRIX NET | Sonde pour thermostat Ex-Bin-D longueur : 50mm | ATEX | 3 à 4 semaines | PRIX NET | GR00
SCH_Ex-Pro-BTF-100 | 347,9€ PRIX NET | Sonde pour hygro-thermostat Ex-Bin-D longueur : 100mm | ATEX | 3 à 4 semaines | PRIX NET | GR00
SCH_Ex-Pro-BTF-150 | 357,7€ PRIX NET | Sonde pour hygro-thermostat Ex-Bin-D longueur : 150mm | ATEX | 3 à 4 semaines | PRIX NET | GR00
SCH_Ex-Pro-BTF-200 | 368,48€ PRIX NET | Sonde pour hygro-thermostat Ex-Bin-D longueur : 200mm | ATEX | 3 à 4 semaines | PRIX NET | GR00
SCH_Ex-Pro-BTF-50 | 336,14€ PRIX NET | Sonde pour hygro-thermostat Ex-Bin-D longueur : 50mm | ATEX | 3 à 4 semaines | PRIX NET | GR00
SCH_Ex-Pro-CF-100 | 257,74€ PRIX NET | Elément sensible (sonde) d'hygrométrie pour transmetteur Ex-Cos-D longueur : 100mm | ATEX | 3 à 4 semaines | PRIX NET | GR00
SCH_Ex-Pro-CF-150 | 269,50€ PRIX NET | Elément sensible (sonde) d'hygrométrie pour transmetteur Ex-Cos-D longueur : 150mm | ATEX | 3 à 4 semaines | PRIX NET | GR00
SCH_Ex-Pro-CF-200 | 279,30€ PRIX NET | Elément sensible (sonde) d'hygrométrie pour transmetteur Ex-Cos-D longueur : 200mm | ATEX | 3 à 4 semaines | PRIX NET | GR00
SCH_Ex-Pro-CF-50 | 245,98€ PRIX NET | Elément sensible (sonde) d'hygrométrie pour transmetteur Ex-Cos-D longueur : 50mm | ATEX | 3 à 4 semaines | PRIX NET | GR00
SCH_Ex-Pro-CT-100 | 147,00€ PRIX NET | Elément sensible (sonde) de température pour transmetteur Ex-Cos-D longueur : 100mm | ATEX | 3 à 4 semaines | PRIX NET | GR00
SCH_Ex-Pro-CT-150 | 156,80€ PRIX NET | Elément sensible (sonde) de température pour transmetteur Ex-Cos-D longueur : 150mm | ATEX | 3 à 4 semaines | PRIX NET | GR00
SCH_Ex-Pro-CT-200 | 167,58€ PRIX NET | Elément sensible (sonde) de température pour transmetteur Ex-Cos-D longueur : 200mm | ATEX | 3 à 4 semaines | PRIX NET | GR00
SCH_Ex-Pro-CT-50 | 134,26€ PRIX NET | Sonde de température pour transmetteur Ex-Cos-D longueur : 50mm | ATEX | 3 à 4 semaines | PRIX NET | GR00
SCH_Ex-Pro-CTF-100 | 368,48€ PRIX NET | Elément sensible (sonde) combiné hygrométrie et température pour transmetteur Ex-Cos-D longueur : 100mm | ATEX | 3 à 4 semaines | PRIX NET | GR00
SCH_Ex-Pro-CTF-150 | 381,22€ PRIX NET | Elément sensible (sonde) combiné hygrométrie et température pour transmetteur Ex-Cos-D longueur : 150mm | ATEX | 3 à 4 semaines | PRIX NET | GR00
SCH_Ex-Pro-CTF-200 | 391,02€ PRIX NET | Elément sensible (sonde) combiné hygrométrie et température pour transmetteur Ex-Cos-D longueur : 200mm | ATEX | 3 à 4 semaines | PRIX NET | GR00
SCH_Ex-Pro-CTF-50 | 357,7€ PRIX NET | Elément sensible (sonde) combiné hygrométrie et température pour transmetteur Ex-Cos-D longueur : 50mm | ATEX | 3 à 4 semaines | PRIX NET | GR00
SCH_FFK-2G | 498,82€ PRIX NET | Sonde d'humidité pour gaine, pour zone ATEX : 1 et 2 - plage de mesure : 0...100% H.r - sortie : 0...1000 Ohms. | ATEX | 3 à 4 semaines | PRIX NET | GR00
SCH_FFR-2G | 498,82€ PRIX NET | Sonde de température d'ambiance Pt100 / pour zone : 1, 2 / 30…100% H.r | ATEX | 3 à 4 semaines | PRIX NET | GR00
SCH_Installation Kit 2 | 18,62€ PRIX NET | Tube de pression flexible de 2m (D = 6mm) et 2 embouts de connexion. | ATEX | 3 à 4 semaines | PRIX NET | GR00
SCH_Installation_Kit_1.6 | 42,14€ PRIX NET | 8 équerres de montage pour thermostat antigel "SCH_Ex-Bin-FR-6" (6 mètres). | ATEX | 3 à 4 semaines | PRIX NET | GR00
SCH_KIT-1 | 32,34€ PRIX NET | Equerre de montage pour thermostat antigel "TBK-FR-2G". | ATEX | 3 à 4 semaines | PRIX NET | GR00
SCH_Kit-2 | 18,62€ PRIX NET | Tube de pression flexible de 2m - diamètre = 6mm avec 2 embouts de connexion. | ATEX | 3 à 4 semaines | PRIX NET | GR00
SCH_Kit-2-DBK | 18,62€ PRIX NET | Tube de pression flexible de 2m - diamètre = 6mm avec 2 embouts de connexion. | ATEX | 3 à 4 semaines | PRIX NET | GR00
SCH_MFK | 46,06€ PRIX NET | Bride pour montage en gaine. | ATEX | 3 à 4 semaines | PRIX NET | GR00
SCH_MKR | 46,06€ PRIX NET | Bride pour montage en gaine pour sonde "SCH_Ex-Cos-D" et élément sensible "Ex-Pro-xxx". | ATEX | 3 à 4 semaines | PRIX NET | GR00
SCH_TBK-2G | 169,54€ PRIX NET | Thermostat de sécurité pour gaine IP65 / 0…60°C, différentiel : 3°C | ATEX | 3 à 4 semaines | PRIX NET | GR00
SCH_TBK-FR-2G | 169,54€ PRIX NET | Thermostat antigel / capillaire L =6 mètres / -10…+12°C | ATEX | 3 à 4 semaines | PRIX NET | GR00
SCH_TBR-2G | 147,98€ PRIX NET | Thermostat d'ambiance d'ambiance ATEX (Zone 1 et 2) / Plage de mesure : 0…+60°C. | ATEX | 3 à 4 semaines | PRIX NET | GR00
SCH_TBR-AN-2G | 246,96€ PRIX NET | Thermostat d'applique 0...+60°C (Pour zone ATEX 1 et 2). Collier de serrage inclus. Indice de protection : IP65. | ATEX | 3 à 4 semaines | PRIX NET | GR00
SCH_TBT-2G | 181,3€ PRIX NET | Thermostat à plongeur IP54 / L = 120mm / 0…+90°C, différentiel 3°C | ATEX | 3 à 4 semaines | PRIX NET | GR00
SCH_TFK-2G3D | 141,12€ PRIX NET | SONDE DE TEMPERATURE ATEX POUR ZONE 1, 2, 22 : Pour mesure de gaine -30...+150°C - Pt 100 DIN - A raccorder à module de commande EXL-IMU-1 | ATEX | 3 à 4 semaines | PRIX NET | GR00
SCH_TFR-2G | 111,72€ PRIX NET | SONDE DE TEMPERATURE ATEX POUR ZONE 1, 2, 22 : Pour mesure d'ambiance -30...+60°C Pt 100 DIN (A raccorder a la barrière intrinsèque EXL-IMU-1) | ATEX | 3 à 4 semaines | PRIX NET | GR00
SCH_TFR-2G3D | 157,78€ PRIX NET | Capteur de température ATEX pour zone : 1, 2, 22 pour montage ambiant (IP65) - sortie passive : Pt100 - plage de mesure : -40…+60°C - à combiner avec une barrière intrinsèque de type « EXL-IMU-1 » | ATEX | 3 à 4 semaines | PRIX NET | GR00
SCH_TFR-AN-2G3D | 147,98€ PRIX NET | Sonde de température d'applique à contact avec collier de serrage (pour zone ATEX : 1, 2 et 22) - Pt100 DIN (Classe B) - plage de mesure : -30...+110°C - indice de protection : IP65. | ATEX | 3 à 4 semaines | PRIX NET | GR00
SCH_TFT-2G3D | 141,12€ PRIX NET | Capteur de température ATEX pour zone : 1, 2, 22 pour montage en gaine - longueur : 200mm - sortie passive : Pt100 - plage de mesure : -30…+150°C - à combiner avec une barrière intrinsèque de type « EXL-IMU-1 » | ATEX | 3 à 4 semaines | PRIX NET | GR00
SCH_WFBK-2G | 162,68€ PRIX NET | Controleur de débit à palette ATEX (Zone 1 et 2) - 1 contact / 2 positions - valeur d'enclenchement : 2,5 à 9,2 m/s - valeur de déclenchement de 1 à 8m/s - a raccorder au module de commande (barrière intrinsèque), référence "EXL-IRU-1". | ATEX | 3 à 4 semaines | PRIX NET | GR00
SHD-400-I_VA_10 | 311.1 | Capteur de pression pour la mesure de surpression, dépression et pression différentielle en milieux liquides et gazeux - plage de mesure 0-10 bars - sortie : 4-20mA - alimentation 24V DC - température du milieu : -20…+80°C - raccordement pression : taraudage G1/8'' - raccordement électrique : prise DIN - indice de protection : IP65 | Pression | 8-10 jours |  | GR01
SHD-400-I_VA_2 | 311.1 | Capteur de pression pour la mesure de surpression, dépression et pression différentielle en milieux liquides et gazeux - plage de mesure 0-2 bars - sortie : 4-20mA - alimentation 24V DC - température du milieu : -20…+80°C - raccordement pression : taraudage G1/8'' - raccordement électrique : prise DIN - indice de protection : IP65 | Pression | 8-10 jours |  | GR01
SHD-400-I_VA_4 | 311.1 | Capteur de pression pour la mesure de surpression, dépression et pression différentielle en milieux liquides et gazeux - plage de mesure 0-4 bars - sortie : 4-20mA - alimentation 24V DC - température du milieu : -20…+80°C - raccordement pression : taraudage G1/8'' - raccordement électrique : prise DIN - indice de protection : IP65 | Pression | 8-10 jours |  | GR01
SHD-400-I_VA_6 | 311.1 | Capteur de pression pour la mesure de surpression, dépression et pression différentielle en milieux liquides et gazeux - plage de mesure 0-6 bars - sortie : 4-20mA - alimentation 24V DC - température du milieu : -20…+80°C - raccordement pression : taraudage G1/8'' - raccordement électrique : prise DIN - indice de protection : IP65 | Pression | 8-10 jours |  | GR01
SHD-400-U_VA_10 | 311.1 | Capteur de pression pour la mesure de surpression, dépression et pression différentielle en milieux liquides et gazeux - plage de mesure 0-10 bars - sortie : 0-10V - alimentation 24V DC - température du milieu : -20…+80°C - raccordement pression : taraudage G1/8'' - raccordement électrique : prise DIN - indice de protection : IP65 | Pression | 8-10 jours |  | GR01
SHD-400-U_VA_2 | 311.1 | Capteur de pression pour la mesure de surpression, dépression et pression différentielle en milieux liquides et gazeux - plage de mesure 0-2 bars - sortie : 0-10V - alimentation 24V DC - température du milieu : -20…+80°C - raccordement pression : taraudage G1/8'' - raccordement électrique : prise DIN - indice de protection : IP65 | Pression | 8-10 jours |  | GR01
SHD-400-U_VA_4 | 311.1 | Capteur de pression pour la mesure de surpression, dépression et pression différentielle en milieux liquides et gazeux - plage de mesure 0-4 bars - sortie : 0-10V - alimentation 24V DC - température du milieu : -20…+80°C - raccordement pression : taraudage G1/8'' - raccordement électrique : prise DIN - indice de protection : IP65 | Pression | 8-10 jours |  | GR01
SHD-400-U_VA_6 | 311.1 | Capteur de pression pour la mesure de surpression, dépression et pression différentielle en milieux liquides et gazeux - plage de mesure 0-6 bars - sortie : 0-10V - alimentation 24V DC - température du milieu : -20…+80°C - raccordement pression : taraudage G1/8'' - raccordement électrique : prise DIN - indice de protection : IP65 | Pression | 8-10 jours |  | GR01
SHD-692-900 | 513.24 | Transmetteur pour pression differentielle - alimentation : 24V AC ou 18 a 33V DC - signal de sortie : 0 a 10V - plage de mesure : 0 a 0.1 bar - temperature fluide : -15 a +80°C - raccord pneumatique G1/8'' - IP65 | Pression | 10-12 jours |  | GR02
SHD-692-907 | 513.24 | Transmetteur pour pression differentielle - alimentation : 24V AC ou 18 a 33V DC - signal de sortie : 0 a 10V - plage de mesure : 0 a 0.5 bar - temperature fluide : -15 a +80°C - raccord pneumatique G1/8'' - IP65 | Pression | 10-12 jours |  | GR02
SHD-692-912 | 513.24 | Transmetteur de pression differentielle - alimentation : 24V AC ou 18 a 33V DC - signal de sortie : 0 a 10V - plage de mesure : 0 a 1 bar - temperature fluide : -15 a +80°C - raccord pneumatique G1/8'' - IP65 | Pression | 10-12 jours |  | GR02
SHD-692-916 | 513.24 | Transmetteur pour pression differentielle - alimentation : 24V AC ou 18 a 33V DC - signal de sortie : 0 a 10V - plage de mesure : 0 a 2.5 bars - temperature fluide : -15 a +80°C - raccord pneumatique G1/8'' - IP65 | Pression | 10-12 jours |  | GR02
SHD-692-918 | 513.24 | Transmetteur pour pression differentielle - alimentation : 24V AC ou 18 a 33V DC - signal de sortie : 0 a 10V - plage de mesure : 0 a 4 bars - temperature fluide : -15 a +80°C - raccord pneumatique G1/8'' - IP65 | Pression | 10-12 jours |  | GR02
SHD-692-919 | 513.24 | Transmetteur pour pression différentielle - alimentation : 11 à 33V DC - signal de sortie : 0-10V - plage de mesure : 0 à 6 bars (2 x pression nominal) - température fluide : -15 a +80°C - raccord pneumatique G1/8'' - IP65. | Pression | 10-12 jours |  | GR02
SHD-692-930 | 513.24 | Transmetteur de pression differentielle - alimentation : 24V AC ou 18 a 33V DC - signal de sortie : 0 a 10V - plage de mesure : 0 a 10 bar - temperature fluide : -15 a +80°C - raccord pneumatique G1/8'' - IP65 | Pression | 10-12 jours |  | GR02
SHD-I-1 | 180.93 | Sonde de pression - alimentation : 12 a 32V DC - signal de sortie : 4 a 20mA - plage de mesure : 0 a 1 bar - temperature ambiante : -40 a 100°C - raccord pneumatique G1/2" - dimensions : env. 98x50x34mm - IP65 | Pression | 3 à 4 jours |  | GR01
SHD-I-10 | 130.99 | Sonde de pression - alimentation : 12 a 32V DC - signal de sortie : 4 a 20mA - plage de mesure : 0 a 10 bars - temperature ambiante : -40 a 100°C - raccord pneumatique G1/2" - dimensions : env. 98x50x34mm - IP65 | Pression | 3 à 4 jours |  | GR01
SHD-I-16 | 130.99 | Sonde de pression - alimentation : 12 a 32V DC - signal de sortie : 4 a 20mA - plage de mesure : 0 a 16 bars - temperature ambiante : -40 a 100°C - raccord pneumatique G1/2" - dimensions : env. 98x50x34mm - IP65 | Pression | 3 à 4 jours |  | GR01
SHD-I-2,5 | 180.93 | Sonde de pression - alimentation : 12 a 32V DC - signal de sortie : 4 a 20mA - plage de mesure : 0 a 2.5 bars - temperature ambiante : -40 a 100°C - raccord pneumatique G1/2" - dimensions : env. 98x50x34mm - IP65 | Pression | 3 à 4 jours |  | GR01
SHD-I-25 | 180.93 | Sonde de pression - alimentation : 12 a 32V DC - signal de sortie : 4 a 20mA - plage de mesure : 0 a 25 bars - temperature ambiante : -40 a 100°C - raccord pneumatique G1/2" - dimensions : env. 98x50x34mm - IP65 | Pression | 3 à 4 jours |  | GR01
SHD-I-40 | 180.93 | Sonde de pression - alimentation : 12 a 32V DC - signal de sortie : 4 a 20mA - plage de mesure : 0 a 40 bars - temperature ambiante : -40 a 100°C - raccord pneumatique G1/2"" - dimensions : env. 98x50x34mm - IP65 | Pression | 3 à 4 jours |  | GR01
SHD-I-6 | 130.99 | Sonde de pression - alimentation : 12 a 32V DC - signal de sortie : 4 a 20mA - plage de mesure : 0 a 6 bars - temperature ambiante : -40 a 100°C - raccord pneumatique G1/2" - dimensions : env. 98x50x34mm - IP65 | Pression | 3 à 4 jours |  | GR01
SHD-SD-I-10 | 109.52 | Sonde de pression - alimentation : 10 a 33V DC - signal de sortie : 4 a 20mA - plage de mesure : 0 a 10 bars - temperature ambiante : -10 a +80°C - raccord pneumatique G1/2" - dimensions : env. 130x50x36mm - IP65 | Pression | 3 à 4 jours |  | GR01
SHD-SD-I-16 | 109.52 | Sonde de pression - alimentation : 10 a 33V DC - signal de sortie : 4 a 20mA - plage de mesure : 0 a 16 bars - temperature ambiante : -10 a +80°C - raccord pneumatique G1/2" - dimensions : env. 130x50x36mm - IP65 | Pression | 3 à 4 jours |  | GR01
SHD-SD-I-6 | 109.52 | Sonde de pression - alimentation : 10 a 33V DC - signal de sortie : 4 a 20mA - plage de mesure : 0 a 6 bars - temperature ambiante : -10 a +80°C - raccord pneumatique G1/2" - dimensions : env. 130x50x36mm - IP65 | Pression | 3 à 4 jours |  | GR01
SHD-SD-U-10 | 109.52 | Sonde de pression - alimentation : 15 a 33V DC - signal de sortie : 0 a 10V - plage de mesure : 0 a 10 bars - temperature ambiante : -10 a +80°C - raccord pneumatique G1/2" - dimensions : env. 130x50x36mm - IP65 | Pression | 1 à 2 jour(s) |  | GR01
SHD-SD-U-16 | 109.52 | Sonde de pression - alimentation : 15 a 33V DC - signal de sortie : 0 a 10V - plage de mesure : 0 a 16 bars - temperature ambiante : -10 a +80°C - raccord pneumatique G1/2" - dimensions : env. 130x50x36mm - IP65 | Pression | 3 à 4 jours |  | GR01
SHD-SD-U-6 | 109.52 | Sonde de pression - alimentation : 15 a 33V DC - signal de sortie : 0 a 10V - plage de mesure : 0 a 6 bars - temperature ambiante : -10 a +80°C - raccord pneumatique G1/2" - dimensions : env. 130x50x36mm - IP65 | Pression | 1 à 2 jour(s) |  | GR01
SHD-U-1 | 180.93 | Sonde de pression - alimentation : 24V AC - signal de sortie : 0 a 10V - plage de mesure : 0 a 1 bar - temperature ambiante : -40 a 100°C - raccord pneumatique G1/2" - dimensions : env. 98x50x34mm - IP65 | Pression | 3 à 4 jours |  | GR01
SHD-U-10 | 130.99 | Sonde de pression - alimentation : 24V AC - signal de sortie : 0 a 10V - plage de mesure : 0 a 10 bars - temperature ambiante : -40 a 100°C - raccord pneumatique G1/2" - dimensions : env. 98x50x34mm - IP65 | Pression | 1 à 2 jour(s) |  | GR01
SHD-U-16 | 130.99 | Sonde de pression - alimentation : 24V AC - signal de sortie : 0 a 10V - plage de mesure : 0 a 16 bars - temperature ambiante : -40 a 100°C - raccord pneumatique G1/2" - dimensions : env. 98x50x34mm - IP65 | Pression | 3 à 4 jours |  | GR01
SHD-U-2,5 | 180.93 | Sonde de pression - alimentation : 24V AC - signal de sortie : 0 a 10V - plage de mesure : 0 a 2.5 bars - temperature ambiante : -40 a 100°C - raccord pneumatique G1/2" - dimensions : env. 98x50x34mm - IP65 | Pression | 3 à 4 jours |  | GR01
SHD-U-25 | 180.93 | Sonde de pression - alimentation : 24V AC - signal de sortie : 0 a 10V - plage de mesure : 0 a 25 bars - temperature ambiante : -40 a 100°C - raccord pneumatique G1/2" - dimensions : env. 98x50x34mm - IP65 | Pression | 3 à 4 jours |  | GR01
SHD-U-40 | 180.93 | Sonde de pression - alimentation : 24V AC - signal de sortie : 0 a 10V - plage de mesure : 0 a 40 bars - temperature ambiante : -40 a 100°C - raccord pneumatique G1/2" - dimensions : env. 98x50x34mm - IP65 | Pression | 3 à 4 jours |  | GR01
SHD-U-6 | 130.99 | Sonde de pression - alimentation : 24V AC - signal de sortie : 0 a 10V - plage de mesure : 0 a 6 bars - temperature ambiante : -40 a 100°C - raccord pneumatique G1/2" - dimensions : env. 98x50x34mm - IP65 | Pression | 1 à 2 jour(s) |  | GR01
SNS-C103XM01Q = SNS-C103XQ | 72.1 | Pressostat de securite manque l'eau. vapeur et refrigerant (sauf ammoniaque) - pouvoir de coupure : 250V AC - contact inverseur 12A - capteur TOR de pression statique - plage de reglage : -0.6 a 3 bar - differentiel reglable de 1 a 3 bar - reset automatique - raccord prise de pression male BSP 3/8" (12/17) - temperature de fonctionnement : -20 a +120°C - dimensions : 80x62.8x54mm - IP 44. | Manque d'eau | 1 à 2 jour(s) |  | GR01
SNS-C106XM01Q = SNS-C106XQ | 72.1 | Pressostat de securite manque l'eau. vapeur et refrigerant (sauf ammoniaque) - pouvoir de coupure : 250V AC - contact inverseur 12A - capteur TOR de pression statique - plage de reglage : 1 a 6 bar - differentiel reglable de 0.6 a 4 bar - reset automatique - raccord prise de pression male BSP 3/8" (12/17) - temperature de fonctionnement : -20 a +120°C - dimensions : 80x62.8x54mm - IP44. | Manque d'eau | 1 à 2 jour(s) |  | GR01
SNS-C110XM01Q = SNS-C110XQ | 72.1 | Pressostat de securite manque l'eau. vapeur et refrigerant (sauf ammoniaque) - pouvoir de coupure : 250V AC - contact inverseur 12A - capteur TOR de pression statique - plage de reglage : 1 a 10 bar - differentiel reglable de 1 a 3 bar - reset automatique - raccord prise de pression male BSP 3/8" (12/17) - temperature de fonctionnement : -20 a +120°C - dimensions : 80x62.8x54mm - IP 44 | Manque d'eau | 1 à 2 jour(s) |  | GR01
SPANNBAND GR.2_COLLIER_400mm | 3.48 | Collier de serrage pour sonde d'applique. Longueur 400mm - largeur 7mm | Accessoires S+S | 1 à 2 jour(s) |  | GR01
SPANNBAND GR.3_COLLIER_1000mm | 4.84 | Collier de serrage pour sonde d'applique - Longueur : 1000mm - Largeur 7mm | Accessoires S+S | 1 à 2 jour(s) |  | GR01
SW-1EPL | 88.74 | Débistat mecanique a palette pour tuyau DN 1-8"" - Pouvoir de coupure : 24 a 250V AC - contact inverseur 15(8)A - raccordement 1"" a 8"" - pression max 11 bars - temperature du boîtier -40 a +85°C - temperature max. du fluide : 120°C - boîtier materiel plastique identique a RAL9010 - palette en acier inoxydable - corps a visser en laiton - presse etoupe M20 avec decharge de traction - IP65 | Débit | 1 à 2 jour(s) |  | GR01
SW-2EPL | 275.4 | Debistat mecanique a palette pour tuyau DN 1-8" - pour milieu agressif - Pouvoir de coupure : 24 a 250V AC - contact inverseur 15(8)A - raccordement 1" a 8" - pression max 30 bars - temperature du boîtier -40 a +85°C - temperature max. du fluide : 120°C - boîtier materiel plastique identique a RAL9010 - palette en acier inox - corps a visser en acier inoxydable - presse etoupe M20 avec decharge de traction - IP65 | Débit | 3 jours |  | GR01
SW-3EPL | 180.54 | Debistat mecanique a palette pour tuyau DN 1/2" - Pouvoir de coupure : 24 a 250V AC - contact inverseur 15(8)A - raccordement 1" a 8" - pression max 11 bars - temperature du boîtier -40 a +85°C - temperature max. du fluide : 120°C - boîtier materiel plastique identique a RAL9010 - palette en acier inoxydable - corps a visser en laiton - presse etoupe M20 avec decharge de traction - IP65 | Débit | 3 jours |  | GR01
SW-4EPL | 180.54 | Debistat mecanique a palette pour tuyau DN 3/4" - Pouvoir de coupure : 24 a 250V AC - contact inverseur 15(8)A - raccordement 1" a 8" - pression max 11 bars - temperature du boîtier -40 a +85°C - temperature max. du fluide : 120°C - boîtier materiel plastique identique a RAL9010 - palette en acier inoxydable - corps a visser en laiton - presse etoupe M20 avec decharge de traction - IP65 | Débit | 3 jours |  | GR01
T0-2-1/I1/SVB_207147 | 25.62 | Interrupteur de proximité - 5,5 KW - 20A - 440V - 3 pôles - IP65. | Interrupteur proximité | 5-7 jours |  | GR02
T0-2-15679/I1/SVB_207149 | 35.78 | Interrupteur de proximité IP65 - 5,5 KW - 20A - 440V - 3 pôles - avec contact 1F | Interrupteur proximité | 5-7 jours |  | GR02
T0-3-8342/I1/SVB_207159 | 36.76 | Interrupteur de proximité - 5,5 KW - 20A - 440V - 6 pôles - IP65. | Interrupteur proximité | 5-7 jours |  | GR02
T0-4-15682/I1/SVB_207161 | 41.44 | Interrupteur de proximité - 5,5 KW - 20A - 440V - 6 pôles avec contact auxiliaire (1F + 1O) - IP65. | Interrupteur proximité | 5-7 jours |  | GR02
T3-3-8342/I2/SVB_207208 | 61.2 | Interrupteur de proximité - 11 KW - 32A - 440V - 6 pôles - IP65. | Interrupteur proximité | 5-7 jours |  | GR02
T3-4-15682/I2/SVB_207210 | 70.88 | Interrupteur de proximité - 11 KW - 32A - 440V - 6 pôles avec contact auxiliaire (1F + 1O) - IP65. | Interrupteur proximité | 5-7 jours |  | GR02
T5-3-8342/I5/SVB_207279 | 244.02 | Interrupteur de proximité - 37 KW - 100A - 440V - 6 pôles - IP65. | Interrupteur proximité | 5-7 jours |  | GR02
T5-4-15682/I5/SVB_207281 | 282.54 | Interrupteur de proximité - 37 KW - 100A - 440V - 6 pôles avec contact auxiliaire (1F + 1O) - IP65. | Interrupteur proximité | 5-7 jours |  | GR02
T5B-3-8342/I4/SVB_207242 | 117.1 | Interrupteur de proximité - 22 KW - 63A - 440V - 6 pôles - IP65. | Interrupteur proximité | 5-7 jours |  | GR02
T5B-4-15682/I4/SVB_207246 | 174.8 | Interrupteur de proximité - 22 KW - 63A - 440V - 6 pôles avec contact auxiliaire (1F + 1O) - IP65. | Interrupteur proximité | 5-7 jours |  | GR02
TA1-FEM-UP | 133.69 | Recepteur thermostatique radio enocean - alimentation : 230V - boîtier en matiere plastique - IP 20 | Radio / enocean | 15 jours ouvrés |  | GR02
TA2-FEM-UP | 136.37 | Récepteur thermostatique radio EnOcean à deux canaux- alimentation : 230V - boîtier en matiere plastique - IP 20 | Radio EnOcean | 15 jours ouvrés |  | GR02
TET-230V AC | 170.23 | Regulateur pour montage sur rail DIN - alimentation : 230V AC - plage de reglage : -10 a +30°C. 0 a +60°C. +10..+120°C - entree 1x Sonde Pt1000 - sortie 1 x contact inverseur 6A - differentiel de commutationation reglable - boîtier dimensions : largeur 45mm. 3TE. montage sur rail DIN. temperature boîtier : -20 a +60°C - IP 20 | Température | 3 jours |  | GR01
TET-24V AC | 170.23 | Regulateur pour montage sur rail DIN - alimentation : 24V AC - plage de reglage : -10 a +30°C. 0 a +60°C. +10..+120°C - entree 1x Sonde Pt1000 - sortie 1 x contact inverseur 6A - differentiel de commutationation reglable - boîtier dimensions : largeur 45mm. 3TE. montage sur rail DIN. temperature boîtier : -20 a +60°C - IP 20 | Température | 3 jours |  | GR01
TET-24V DC | 170.23 | Regulateur pour montage sur rail DIN - alimentation : 24V DC - plage de reglage : -10 a +30°C. 0 a +60°C. +10..+120°C - entree 1x Sonde Pt1000 - sortie 1 x contact inverseur 6A - differentiel de commutationation reglable - boîtier dimensions : largeur 45mm. 3TE. montage sur rail DIN. temperature boîtier : -20 a +60°C - IP 20 | Température | 3 jours |  | GR01
TF30 = DBTF-5P | 50.4 | Thermostat anti-gel a un etage automatique - alimentation : 24 a 250V AC - contact15 (8) A - plage de reglage : -10 a +12°C - hysteresis 1°C - rearmement automatique - longueur du capillaire : L=3m - livre avec 6 supports plastique pour la fixation du capillaire - IP43 | Température | 1 à 2 jour(s) |  | GR01
TF30R = DBTF-5PR | 51.8 | Thermostat anti-gel a un etage manuel - alimentation : 24 a 250V AC - contact15 (8) A - plage de reglage : -10 a +12°C - hysteresis 1°C - rearmement manuel - longueur du capillaire : L=3m - livre avec 6 supports plastique pour la fixation du capillaire - IP43 | Température | 1 à 2 jour(s) |  | GR01
TF43LM235Z-100mm | 25.18 | Sonde de temperature pour gaine ou plongeur - sonde de type : LM235Z - longueur de la sonde : 100mm - plage de mesure : -30 a +150°C - raccordement : 2 fils - chemise de protection diametre = 6mm - boîtier en matiere plastique couleur blanc identique a RAL9010 - dimensions : 72x64x39.4mm - IP43 - Accessoires a commander separement suivant montage en gaine (MF a ) ou tuyauterie (TH a .) | Température | 8 jours |  | GR03
TF43LM235Z-100mm+MF-06-K | 30.34 | Sonde de temperature pour gaine - sonde de type : LM235Z - longueur de la sonde : 100mm - plage de mesure : -30 a +150°C - raccordement : 2 fils - chemise de protection diametre = 6mm - boîtier en matiere plastique couleur blanc identique a RAL9010 - dimensions : 72x64x39.4mm - IP43 + Bride en plastique pour montage en gaine (MF-06-K) | Température | 8 jours |  | GR03
TF43LM235Z-100mm+TH-ms-100mm | 33.34 | Sonde de température à plongeur - sonde de type : LM235Z - longueur de la sonde : 100mm - plage de mesure : -30 a +150°C - raccordement : 2 fils - chemise de protection diametre = 6mm - boîtier en matiere plastique couleur blanc identique a RAL9010 - dimensions : 72x64x39.4mm - IP43 + Doigt de gant en laiton nickele - longueur : 100mm (TH-ms-100mm) | Température | 8 jours |  | GR03
TF43LM235Z-100mm+TH-VA-100mm | 40.96 | Sonde de temperature à plongeur - sonde de type : LM235Z - longueur de la sonde : 100mm - plage de mesure : -30 a +150°C - raccordement : 2 fils - chemise de protection diametre = 6mm - boîtier en matiere plastique couleur blanc identique a RAL9010 - dimensions : 72x64x39.4mm - IP43 + Doigt de gant en acier inox - longueur : 100mm (TH-VA-100mm) | Température | 8 jours |  | GR03
TF43LM235Z-150mm | 26.1 | Sonde de temperature pour gaine ou plongeur - sonde de type : LM235Z - longueur de la sonde : 150mm - plage de mesure : -30 a +150°C - raccordement : 2 fils - chemise de protection diametre = 6mm - boîtier en matiere plastique couleur blanc identique a RAL9010 - dimensions : 72x64x39.4mm - IP43 - Accessoires a commander separement suivant montage en gaine (MF a ) ou tuyauterie (TH a .) | Température | 8 jours |  | GR03
TF43LM235Z-150mm+MF-06-K | 31.26 | Sonde de temperature pour gaine - sonde de type : LM235Z - longueur de la sonde : 150mm - plage de mesure : -30 a +150°C - raccordement : 2 fils - chemise de protection diametre = 6mm - boîtier en matiere plastique couleur blanc identique a RAL9010 - dimensions : 72x64x39.4mm - IP43 + Bride en plastique pour montage en gaine (MF-06-K) | Température | 8 jours |  | GR03
TF43LM235Z-150mm+TH-ms-150mm | 35.12 | Sonde de temperature à plongeur - sonde de type : LM235Z - longueur de la sonde : 150mm - plage de mesure : -30 a +150°C - raccordement : 2 fils - chemise de protection diametre = 6mm - boîtier en matiere plastique couleur blanc identique a RAL9010 - dimensions : 72x64x39.4mm - IP43 + Doigt de gant en laiton nickele - longueur : 150mm (TH-ms-150mm) | Température | 8 jours |  | GR03
TF43LM235Z-150mm+TH-VA-150mm | 42.69 | Sonde de temperature à plongeur - sonde de type : LM235Z - longueur de la sonde : 150mm - plage de mesure : -30 a +150°C - raccordement : 2 fils - chemise de protection diametre = 6mm - boîtier en matiere plastique couleur blanc identique a RAL9010 - dimensions : 72x64x39.4mm - IP43 + Doigt de gant en acier inox - longueur : 150mm (TH-VA-150mm) | Température | 8 jours |  | GR03
TF43LM235Z-200mm | 26.69 | Sonde de temperature pour gaine ou plongeur - sonde de type : LM235Z - longueur de la sonde : 200mm - plage de mesure : -30 a +150°C - raccordement : 2 fils - chemise de protection diametre = 6mm - boîtier en matiere plastique couleur blanc identique a RAL9010 - dimensions : 72x64x39.4mm - IP43 - Accessoires a commander separement suivant montage en gaine (MF a ) ou tuyauterie (TH a .) | Température | 8 jours |  | GR03
TF43LM235Z-200mm+MF-06-K | 31.85 | Sonde de temperature pour gaine - sonde de type : LM235Z - longueur de la sonde : 200mm - plage de mesure : -30 a +150°C - raccordement : 2 fils - chemise de protection diametre = 6mm - boîtier en matiere plastique couleur blanc identique a RAL9010 - dimensions : 72x64x39.4mm - IP43 + Bride en plastique pour montage en gaine (MF-06-K) | Température | 8 jours |  | GR03
TF43LM235Z-200mm+TH-ms-200mm | 36.2 | Sonde de temperature à plongeur - sonde de type : LM235Z - longueur de la sonde : 200mm - plage de mesure : -30 a +150°C - raccordement : 2 fils - chemise de protection diametre = 6mm - boîtier en matiere plastique couleur blanc identique a RAL9010 - dimensions : 72x64x39.4mm - IP43 + Doigt de gant en laiton nickele - longueur : 200mm (TH-ms-200mm) | Température | 8 jours |  | GR03
TF43LM235Z-200mm+TH-VA-200mm | 44.41 | Sonde de temperature à plongeur - sonde de type : LM235Z - longueur de la sonde : 200mm - plage de mesure : -30 a +150°C - raccordement : 2 fils - chemise de protection diametre = 6mm - boîtier en matiere plastique couleur blanc identique a RAL9010 - dimensions : 72x64x39.4mm - IP43 + Doigt de gant en acier inox - longueur : 200mm (TH-VA-200mm) | Température | 8 jours |  | GR03
TF43LM235Z-250mm | 27 | Sonde de temperature pour gaine ou plongeur - sonde de type : LM235Z - longueur de la sonde : 250mm - plage de mesure : -30 a +150°C - raccordement : 2 fils - chemise de protection diametre = 6mm - boîtier en matiere plastique couleur blanc identique a RAL9010 - dimensions : 72x64x39.4mm - IP43 - Accessoires a commander separement suivant montage en gaine (MF a ) ou tuyauterie (TH a .) | Température | 8 jours |  | GR03
TF43LM235Z-250mm+MF-06-K | 32.16 | Sonde de temperature pour gaine - sonde de type : LM235Z - longueur de la sonde : 250mm - plage de mesure : -30 a +150°C - raccordement : 2 fils - chemise de protection diametre = 6mm - boîtier en matiere plastique couleur blanc identique a RAL9010 - dimensions : 72x64x39.4mm - IP43 + Bride en plastique pour montage en gaine (MF-06-K) | Température | 8 jours |  | GR03
TF43LM235Z-250mm+TH-ms-250mm | 36.83 | Sonde de temperature à plongeur - sonde de type : LM235Z - longueur de la sonde : 250mm - plage de mesure : -30 a +150°C - raccordement : 2 fils - chemise de protection diametre = 6mm - boîtier en matiere plastique couleur blanc identique a RAL9010 - dimensions : 72x64x39.4mm - IP43 + Doigt de gant en laiton nickele - longueur : 250mm (TH-ms-250mm) | Température | 8 jours |  | GR03
TF43LM235Z-250mm+TH-VA-250mm | 45.63 | Sonde de temperature à plongeur - sonde de type : LM235Z - longueur de la sonde : 250mm - plage de mesure : -30 a +150°C - raccordement : 2 fils - chemise de protection diametre = 6mm - boîtier en matiere plastique couleur blanc identique a RAL9010 - dimensions : 72x64x39.4mm - IP43 + Doigt de gant en acier inox - longueur : 250mm (TH-VA-250mm) | Température | 8 jours |  | GR03
TF43LM235Z-300mm | 29.32 | Sonde de temperature pour gaine ou plongeur - sonde de type : LM235Z - longueur de la sonde : 300mm - plage de mesure : -30 a +150°C - raccordement : 2 fils - chemise de protection diametre = 6mm - boîtier en matiere plastique couleur blanc identique a RAL9010 - dimensions : 72x64x39.4mm - IP43 - Accessoires a commander separement suivant montage en gaine (MF a ) ou tuyauterie (TH a .) | Température | 8 jours |  | GR03
TF43LM235Z-300mm+MF-06-K | 34.48 | Sonde de temperature pour gaine - sonde de type : LM235Z - longueur de la sonde : 300mm - plage de mesure : -30 a +150°C - raccordement : 2 fils - chemise de protection diametre = 6mm - boîtier en matiere plastique couleur blanc identique a RAL9010 - dimensions : 72x64x39.4mm - IP43 + Bride en plastique pour montage en gaine (MF-06-K) | Température | 8 jours |  | GR03
TF43LM235Z-300mm+TH-ms-300mm | 40.61 | Sonde de temperature à plongeur - sonde de type : LM235Z - longueur de la sonde : 300mm - plage de mesure : -30 a +150°C - raccordement : 2 fils - chemise de protection diametre = 6mm - boîtier en matiere plastique couleur blanc identique a RAL9010 - dimensions : 72x64x39.4mm - IP43 + Doigt de gant en laiton nickele - longueur : 300mm (TH-ms-300mm) | Température | 8 jours |  | GR03
TF43LM235Z-300mm+TH-VA-300mm | 52.52 | Sonde de temperature à plongeur - sonde de type : LM235Z - longueur de la sonde : 300mm - plage de mesure : -30 a +150°C - raccordement : 2 fils - chemise de protection diametre = 6mm - boîtier en matiere plastique couleur blanc identique a RAL9010 - dimensions : 72x64x39.4mm - IP43 + Doigt de gant en acier inox - longueur : 300mm (TH-VA-300mm) | Température | 8 jours |  | GR03
TF43LM235Z-400mm | 31.52 | Sonde de temperature pour gaine ou plongeur - sonde de type : LM235Z - longueur de la sonde : 400mm - plage de mesure : -30 a +150°C - raccordement : 2 fils - chemise de protection diametre = 6mm - boîtier en matiere plastique couleur blanc identique a RAL9010 - dimensions : 72x64x39.4mm - IP43 - Accessoires a commander separement suivant montage en gaine (MF a ) ou tuyauterie (TH a .) | Température | 8 jours |  | GR03
TF43LM235Z-400mm+MF-06-K | 36.68 | Sonde de temperature pour gaine - sonde de type : LM235Z - longueur de la sonde : 400mm - plage de mesure : -30 a +150°C - raccordement : 2 fils - chemise de protection diametre = 6mm - boîtier en matiere plastique couleur blanc identique a RAL9010 - dimensions : 72x64x39.4mm - IP43 + Bride en plastique pour montage en gaine (MF-06-K) | Température | 8 jours |  | GR03
TF43LM235Z-400mm+TH-ms-400mm | 43.23 | Sonde de temperature à plongeur - sonde de type : LM235Z - longueur de la sonde : 400mm - plage de mesure : -30 a +150°C - raccordement : 2 fils - chemise de protection diametre = 6mm - boîtier en matiere plastique couleur blanc identique a RAL9010 - dimensions : 72x64x39.4mm - IP43 + Doigt de gant en laiton nickele - longueur : 400mm (TH-ms-400mm) | Température | 8 jours |  | GR03
TF43LM235Z-400mm+TH-VA-400mm | 55.63 | Sonde de temperature à plongeur - sonde de type : LM235Z - longueur de la sonde : 400mm - plage de mesure : -30 a +150°C - raccordement : 2 fils - chemise de protection diametre = 6mm - boîtier en matiere plastique couleur blanc identique a RAL9010 - dimensions : 72x64x39.4mm - IP43 + Doigt de gant en acier inox - longueur : 400mm (TH-VA-400mm) | Température | 8 jours |  | GR03
TF43LM235Z-50mm | 24.92 | Sonde de temperature pour gaine ou plongeur - sonde de type : LM235Z - longueur de la sonde : 50mm - plage de mesure : -30 a +150°C - raccordement : 2 fils - chemise de protection diametre = 6mm - boîtier en matiere plastique couleur blanc identique a RAL9010 - dimensions : 72x64x39.4mm - IP43 - Accessoires a commander separement suivant montage en gaine (MF a ) ou tuyauterie (TH a .) | Température | 8 jours |  | GR03
TF43LM235Z-50mm+MF-06-K | 30.08 | Sonde de temperature pour gaine - sonde de type : LM235Z - longueur de la sonde : 50mm - plage de mesure : -30 a +150°C - raccordement : 2 fils - chemise de protection diametre = 6mm - boîtier en matiere plastique couleur blanc identique a RAL9010 - dimensions : 72x64x39.4mm - IP43 + Bride en plastique pour montage en gaine (MF-06-K) | Température | 8 jours |  | GR03
TF43LM235Z-50mm+TH-ms-50mm | 32.77 | Sonde de temperature à plongeur - sonde de type : LM235Z - longueur de la sonde : 50mm - plage de mesure : -30 a +150°C - raccordement : 2 fils - chemise de protection diametre = 6mm - boîtier en matiere plastique couleur blanc identique a RAL9010 - dimensions : 72x64x39.4mm - IP43 + Doigt de gant en laiton nickele - longueur : 50mm (TH-ms-50mm) | Température | 8 jours |  | GR03
TF43LM235Z-50mm+TH-VA-50mm | 39.91 | Sonde de temperature à plongeur - sonde de type : LM235Z - longueur de la sonde : 50mm - plage de mesure : -30 a +150°C - raccordement : 2 fils - chemise de protection diametre = 6mm - boîtier en matiere plastique couleur blanc identique a RAL9010 - dimensions : 72x64x39.4mm - IP43 + Doigt de gant en acier inox - longueur : 50mm (TH-VA-50mm) | Température | 8 jours |  | GR03
TF43Ni1000-100mm | 26.74 | Sonde de temperature pour gaine ou plongeur - sonde de type : Ni1000 - longueur de la sonde : 100mm - plage de mesure : -30 a +150°C - raccordement : 2 fils - chemise de protection diametre = 6mm - boîtier en matiere plastique couleur blanc identique a RAL9010 - dimensions : 72x64x39.4mm - IP43 - Accessoires a commander separement suivant montage en gaine (MF a ) ou tuyauterie (TH a .) | Température | 8 jours |  | GR03
TF43Ni1000-100mm+MF-15-K | 31.9 | Sonde de temperature pour gaine - sonde de type : Ni1000 - longueur de la sonde : 100mm - plage de mesure : -30 a +150°C - raccordement : 2 fils - chemise de protection diametre = 6mm - boîtier en matiere plastique couleur blanc identique a RAL9010 - dimensions : 72x64x39.4mm - IP43 + Bride en plastique pour montage en gaine (MF-15-K) | Température | 8 jours |  | GR03
TF43Ni1000-100mm+TH-08-ms-100mm | 34.9 | Sonde de temperature à plongeur - sonde de type : Ni1000 - longueur de la sonde : 100mm - plage de mesure : -30 a +150°C - raccordement : 2 fils - chemise de protection diametre = 6mm - boîtier en matiere plastique couleur blanc identique a RAL9010 - dimensions : 72x64x39.4mm - IP43 + Doigt de gant en laiton nickele - longueur : 100mm (TH-08-ms-100mm) | Température | 8 jours |  | GR03
TF43Ni1000-100mm+TH-08-VA-100mm | 42.52 | Sonde de temperature à plongeur - sonde de type : Ni1000 - longueur de la sonde : 100mm - plage de mesure : -30 a +150°C - raccordement : 2 fils - chemise de protection diametre = 6mm - boîtier en matiere plastique couleur blanc identique a RAL9010 - dimensions : 72x64x39.4mm - IP43 + Doigt de gant en acier inox - longueur : 100mm (TH-VA-100mm) | Température | 8 jours |  | GR03
TF43Ni1000-150mm | 26.95 | Sonde de temperature pour gaine ou plongeur - sonde de type : Ni1000 - longueur de la sonde : 150mm - plage de mesure : -30 a +150°C - raccordement : 2 fils - chemise de protection diametre = 6mm - boîtier en matiere plastique couleur blanc identique a RAL9010 - dimensions : 72x64x39.4mm - IP43 - Accessoires a commander separement suivant montage en gaine (MF a ) ou tuyauterie (TH a .) | Température | 8 jours |  | GR03
TF43Ni1000-150mm+MF-06-K | 32.11 | Sonde de temperature pour gaine - sonde de type : Ni1000 - longueur de la sonde : 150mm - plage de mesure : -30 a +150°C - raccordement : 2 fils - chemise de protection diametre = 6mm - boîtier en matiere plastique couleur blanc identique a RAL9010 - dimensions : 72x64x39.4mm - IP43 + Bride en plastique pour montage en gaine (MF-06-K) | Température | 8 jours |  | GR03
TF43Ni1000-150mm+TH-08-ms-150mm | 35.97 | Sonde de temperature à plongeur - sonde de type : Ni1000 - longueur de la sonde : 150mm - plage de mesure : -30 a +150°C - raccordement : 2 fils - chemise de protection diametre = 6mm - boîtier en matiere plastique couleur blanc identique a RAL9010 - dimensions : 72x64x39.4mm - IP43 + Doigt de gant en laiton nickele - longueur : 150mm (TH-ms-150mm) | Température | 8 jours |  | GR03
TF43Ni1000-150mm+TH-VA-150mm | 43.54 | Sonde de temperature à plongeur - sonde de type : Ni1000 - longueur de la sonde : 150mm - plage de mesure : -30 a +150°C - raccordement : 2 fils - chemise de protection diametre = 6mm - boîtier en matiere plastique couleur blanc identique a RAL9010 - dimensions : 72x64x39.4mm - IP43 + Doigt de gant en acier inox - longueur : 150mm (TH-VA-150mm) | Température | 8 jours |  | GR03
TF43Ni1000-200mm | 27.54 | Sonde de temperature pour gaine ou plongeur - sonde de type : Ni1000 - longueur de la sonde : 200mm - plage de mesure : -30 a +150°C - raccordement : 2 fils - chemise de protection diametre = 6mm - boîtier en matiere plastique couleur blanc identique a RAL9010 - dimensions : 72x64x39.4mm - IP43 - Accessoires a commander separement suivant montage en gaine (MF a ) ou tuyauterie (TH a .) | Température | 8 jours |  | GR03
TF43Ni1000-200mm+MF-15-K | 32.7 | Sonde de temperature pour gaine - sonde de type : Ni1000 - longueur de la sonde : 200mm - plage de mesure : -30 a +150°C - raccordement : 2 fils - chemise de protection diametre = 6mm - boîtier en matiere plastique couleur blanc identique a RAL9010 - dimensions : 72x64x39.4mm - IP43 + Bride en plastique pour montage en gaine (MF-15-K) | Température | 8 jours |  | GR03
TF43Ni1000-200mm+TH-ms-200mm | 37.05 | Sonde de temperature à plongeur - sonde de type : Ni1000 - longueur de la sonde : 200mm - plage de mesure : -30 a +150°C - raccordement : 2 fils - chemise de protection diametre = 6mm - boîtier en matiere plastique couleur blanc identique a RAL9010 - dimensions : 72x64x39.4mm - IP43 + Doigt de gant en laiton nickele - longueur : 200mm (TH-ms-200mm) | Température | 8 jours |  | GR03
TF43Ni1000-200mm+TH-VA-200mm | 45.26 | Sonde de temperature à plongeur - sonde de type : Ni1000 - longueur de la sonde : 200mm - plage de mesure : -30 a +150°C - raccordement : 2 fils - chemise de protection diametre = 6mm - boîtier en matiere plastique couleur blanc identique a RAL9010 - dimensions : 72x64x39.4mm - IP43 + Doigt de gant en acier inox - longueur : 200mm (TH-VA-200mm) | Température | 8 jours |  | GR03
TF43Ni1000-250mm | 28.3 | Sonde de temperature pour gaine ou plongeur - sonde de type : Ni1000 - longueur de la sonde : 250mm - plage de mesure : -30 a +150°C - raccordement : 2 fils - chemise de protection diametre = 6mm - boîtier en matiere plastique couleur blanc identique a RAL9010 - dimensions : 72x64x39.4mm - IP43 - Accessoires a commander separement suivant montage en gaine (MF a ) ou tuyauterie (TH a .) | Température | 8 jours |  | GR03
TF43Ni1000-250mm+MF-15-K | 33.46 | Sonde de temperature pour gaine - sonde de type : Ni1000 - longueur de la sonde : 250mm - plage de mesure : -30 a +150°C - raccordement : 2 fils - chemise de protection diametre = 6mm - boîtier en matiere plastique couleur blanc identique a RAL9010 - dimensions : 72x64x39.4mm - IP43 + Bride en plastique pour montage en gaine (MF-06-K) | Température | 8 jours |  | GR03
TF43Ni1000-250mm+TH-ms-250mm | 38.13 | Sonde de temperature à plongeur - sonde de type : Ni1000 - longueur de la sonde : 250mm - plage de mesure : -30 a +150°C - raccordement : 2 fils - chemise de protection diametre = 6mm - boîtier en matiere plastique couleur blanc identique a RAL9010 - dimensions : 72x64x39.4mm - IP43 + Doigt de gant en laiton nickele - longueur : 250mm (TH-ms-250mm) | Température | 8 jours |  | GR03
TF43Ni1000-250mm+TH-VA-250mm | 46.93 | Sonde de temperature à plongeur - sonde de type : Ni1000 - longueur de la sonde : 250mm - plage de mesure : -30 a +150°C - raccordement : 2 fils - chemise de protection diametre = 6mm - boîtier en matiere plastique couleur blanc identique a RAL9010 - dimensions : 72x64x39.4mm - IP43 + Doigt de gant en acier inox - longueur : 250mm (TH-VA-250mm) | Température | 8 jours |  | GR03
TF43Ni1000-300mm | 30.18 | Sonde de temperature pour gaine ou plongeur - sonde de type : Ni1000 - longueur de la sonde : 300mm - plage de mesure : -30 a +150°C - raccordement : 2 fils - chemise de protection diametre = 6mm - boîtier en matiere plastique couleur blanc identique a RAL9010 - dimensions : 72x64x39.4mm - IP43 - Accessoires a commander separement suivant montage en gaine (MF a ) ou tuyauterie (TH a .) | Température | 8 jours |  | GR03
TF43Ni1000-300mm+MF-15-K | 35.34 | Sonde de temperature pour gaine - sonde de type : Ni1000 - longueur de la sonde : 300mm - plage de mesure : -30 a +150°C - raccordement : 2 fils - chemise de protection diametre = 6mm - boîtier en matiere plastique couleur blanc identique a RAL9010 - dimensions : 72x64x39.4mm - IP43 + Bride en plastique pour montage en gaine (MF-06-K) | Température | 8 jours |  | GR03
TF43Ni1000-300mm+TH-ms-300mm | 41.47 | Sonde de temperature à plongeur - sonde de type : Ni1000 - longueur de la sonde : 300mm - plage de mesure : -30 a +150°C - raccordement : 2 fils - chemise de protection diametre = 6mm - boîtier en matiere plastique couleur blanc identique a RAL9010 - dimensions : 72x64x39.4mm - IP43 + Doigt de gant en laiton nickele - longueur : 300mm (TH-ms-300mm) | Température | 8 jours |  | GR03
TF43Ni1000-300mm+TH-VA-300mm | 53.38 | Sonde de temperature à plongeur - sonde de type : Ni1000 - longueur de la sonde : 300mm - plage de mesure : -30 a +150°C - raccordement : 2 fils - chemise de protection diametre = 6mm - boîtier en matiere plastique couleur blanc identique a RAL9010 - dimensions : 72x64x39.4mm - IP43 + Doigt de gant en acier inox - longueur : 300mm (TH-VA-300mm) | Température | 8 jours |  | GR03
TF43Ni1000-400mm | 32.43 | Sonde de temperature pour gaine ou plongeur - sonde de type : Ni1000 - longueur de la sonde : 400mm - plage de mesure : -30 a +150°C - raccordement : 2 fils - chemise de protection diametre = 6mm - boîtier en matiere plastique couleur blanc identique a RAL9010 - dimensions : 72x64x39.4mm - IP43 - Accessoires a commander separement suivant montage en gaine (MF a ) ou tuyauterie (TH a .) | Température | 8 jours |  | GR03
TF43Ni1000-400mm+MF-15-K | 37.59 | Sonde de temperature pour gaine - sonde de type : Ni1000 - longueur de la sonde : 400mm - plage de mesure : -30 a +150°C - raccordement : 2 fils - chemise de protection diametre = 6mm - boîtier en matiere plastique couleur blanc identique a RAL9010 - dimensions : 72x64x39.4mm - IP43 + Bride en plastique pour montage en gaine (MF-15-K). | Température | 8 jours |  | GR03
TF43Ni1000-400mm+TH-ms-400mm | 44.14 | Sonde de temperature à plongeur - sonde de type : Ni1000 - longueur de la sonde : 400mm - plage de mesure : -30 a +150°C - raccordement : 2 fils - chemise de protection diametre = 6mm - boîtier en matiere plastique couleur blanc identique a RAL9010 - dimensions : 72x64x39.4mm - IP43 + Doigt de gant en laiton nickele - longueur : 400mm (TH-ms-400mm) | Température | 8 jours |  | GR03
TF43Ni1000-400mm+TH-VA-400mm | 56.54 | Sonde de temperature à plongeur - sonde de type : Ni1000 - longueur de la sonde : 400mm - plage de mesure : -30 a +150°C - raccordement : 2 fils - chemise de protection diametre = 6mm - boîtier en matiere plastique couleur blanc identique a RAL9010 - dimensions : 72x64x39.4mm - IP43 + Doigt de gant en acier inox - longueur : 400mm (TH-VA-400mm) | Température | 8 jours |  | GR03
TF43Ni1000-50mm | 24.44 | Sonde de temperature pour gaine ou plongeur - sonde de type : Ni1000 - longueur de la sonde : 50mm - plage de mesure : -30 a +150°C - raccordement : 2 fils - chemise de protection diametre = 6mm - boîtier en matiere plastique couleur blanc identique a RAL9010 - dimensions : 72x64x39.4mm - IP43 - Accessoires a commander separement suivant montage en gaine (MF a ) ou tuyauterie (TH a .) | Température | 8 jours |  | GR03
TF43Ni1000-50mm+MF-06-K | 29.6 | Sonde de temperature pour gaine - sonde de type : Ni1000 - longueur de la sonde : 50mm - plage de mesure : -30 a +150°C - raccordement : 2 fils - chemise de protection diametre = 6mm - boîtier en matiere plastique couleur blanc identique a RAL9010 - dimensions : 72x64x39.4mm - IP43 + Bride en plastique pour montage en gaine (MF-06-K) | Température | 8 jours |  | GR03
TF43Ni1000-50mm+TH-ms-50mm | 32.29 | Sonde de temperature à plongeur - sonde de type : Ni1000 - longueur de la sonde : 50mm - plage de mesure : -30 a +150°C - raccordement : 2 fils - chemise de protection diametre = 6mm - boîtier en matiere plastique couleur blanc identique a RAL9010 - dimensions : 72x64x39.4mm - IP43 + Doigt de gant en laiton nickele - longueur : 50mm (TH-ms-50mm) | Température | 8 jours |  | GR03
TF43Ni1000-50mm+TH-VA-50mm | 39.43 | Sonde de temperature à plongeur - sonde de type : Ni1000 - longueur de la sonde : 50mm - plage de mesure : -30 a +150°C - raccordement : 2 fils - chemise de protection diametre = 6mm - boîtier en matiere plastique couleur blanc identique a RAL9010 - dimensions : 72x64x39.4mm - IP43 + Doigt de gant en acier inox - longueur : 50mm (TH-VA-50mm) | Température | 8 jours |  | GR03
TF43Ni1000TK5000-100mm | 26.8 | Sonde de temperature pour gaine ou plongeur - sonde de type : Ni1000TK5000 - longueur de la sonde : 100mm - plage de mesure : -30 a +150°C - raccordement : 2 fils - chemise de protection diametre = 6mm - boîtier en matiere plastique couleur blanc identique a RAL9010 - dimensions : 72x64x39.4mm - IP43 - Accessoires a commander separement suivant montage en gaine (MF a ) ou tuyauterie (TH a .) | Température | 8 jours |  | GR03
TF43Ni1000TK5000-100mm+MF-06-K | 31.96 | Sonde de temperature pour gaine - sonde de type : Ni1000TK5000 - longueur de la sonde : 100mm - plage de mesure : -30 a +150°C - raccordement : 2 fils - chemise de protection diametre = 6mm - boîtier en matiere plastique couleur blanc identique a RAL9010 - dimensions : 72x64x39.4mm - IP43 + Bride en plastique pour montage en gaine (MF-06-K) | Température | 8 jours |  | GR03
TF43Ni1000TK5000-100mm+TH-ms-100mm | 34.96 | Sonde de temperature à plongeur - sonde de type : Ni1000TK5000 - longueur de la sonde : 100mm - plage de mesure : -30 a +150°C - raccordement : 2 fils - chemise de protection diametre = 6mm - boîtier en matiere plastique couleur blanc identique a RAL9010 - dimensions : 72x64x39.4mm - IP43 + Doigt de gant en laiton nickele - longueur : 100mm (TH-ms-100mm) | Température | 8 jours |  | GR03
TF43Ni1000TK5000-100mm+TH-VA-100mm | 42.58 | Sonde de temperature à plongeur - sonde de type : Ni1000TK5000 - longueur de la sonde : 100mm - plage de mesure : -30 a +150°C - raccordement : 2 fils - chemise de protection diametre = 6mm - boîtier en matiere plastique couleur blanc identique a RAL9010 - dimensions : 72x64x39.4mm - IP43 + Doigt de gant en acier inox - longueur : 100mm (TH-VA-100mm) | Température | 8 jours |  | GR03
TF43Ni1000TK5000-150mm | 27.07 | Sonde de temperature pour gaine ou plongeur - sonde de type : Ni1000TK5000 - longueur de la sonde : 150mm - plage de mesure : -30 a +150°C - raccordement : 2 fils - chemise de protection diametre = 6mm - boîtier en matiere plastique couleur blanc identique a RAL9010 - dimensions : 72x64x39.4mm - IP43 - Accessoires a commander separement suivant montage en gaine (MF a ) ou tuyauterie (TH a .) | Température | 8 jours |  | GR03
TF43Ni1000TK5000-150mm+MF-06-K | 32.23 | Sonde de temperature pour gaine - sonde de type : Ni1000TK5000 - longueur de la sonde : 150mm - plage de mesure : -30 a +150°C - raccordement : 2 fils - chemise de protection diametre = 6mm - boîtier en matiere plastique couleur blanc identique a RAL9010 - dimensions : 72x64x39.4mm - IP43 + Bride en plastique pour montage en gaine (MF-06-K) | Température | 8 jours |  | GR03
TF43Ni1000TK5000-150mm+TH-ms-150mm | 36.09 | Sonde de temperature à plongeur - sonde de type : Ni1000TK5000 - longueur de la sonde : 150mm - plage de mesure : -30 a +150°C - raccordement : 2 fils - chemise de protection diametre = 6mm - boîtier en matiere plastique couleur blanc identique a RAL9010 - dimensions : 72x64x39.4mm - IP43 + Doigt de gant en laiton nickele - longueur : 150mm (TH-ms-150mm) | Température | 8 jours |  | GR03
TF43Ni1000TK5000-150mm+TH-VA-150mm | 43.66 | Sonde de temperature à plongeur - sonde de type : Ni1000TK5000 - longueur de la sonde : 150mm - plage de mesure : -30 a +150°C - raccordement : 2 fils - chemise de protection diametre = 6mm - boîtier en matiere plastique couleur blanc identique a RAL9010 - dimensions : 72x64x39.4mm - IP43 + Doigt de gant en acier inox - longueur : 150mm (TH-VA-150mm) | Température | 8 jours |  | GR03
TF43Ni1000TK5000-200mm | 27.65 | Sonde de temperature pour gaine ou plongeur - sonde de type : Ni1000TK5000 - longueur de la sonde : 200mm - plage de mesure : -30 a +150°C - raccordement : 2 fils - chemise de protection diametre = 6mm - boîtier en matiere plastique couleur blanc identique a RAL9010 - dimensions : 72x64x39.4mm - IP43 - Accessoires a commander separement suivant montage en gaine (MF a ) ou tuyauterie (TH a .) | Température | 8 jours |  | GR03
TF43Ni1000TK5000-200mm+MF-15-K | 32.81 | Sonde de temperature pour gaine - sonde de type : Ni1000TK5000 - longueur de la sonde : 200mm - plage de mesure : -30 a +150°C - raccordement : 2 fils - chemise de protection diametre = 6mm - boîtier en matiere plastique couleur blanc identique a RAL9010 - dimensions : 72x64x39.4mm - IP43 + Bride en plastique pour montage en gaine (MF-15-K) | Température | 8 jours |  | GR03
TF43Ni1000TK5000-200mm+TH-ms-200mm | 37.16 | Sonde de temperature à plongeur - sonde de type : Ni1000TK5000 - longueur de la sonde : 200mm - plage de mesure : -30 a +150°C - raccordement : 2 fils - chemise de protection diametre = 6mm - boîtier en matiere plastique couleur blanc identique a RAL9010 - dimensions : 72x64x39.4mm - IP43 + Doigt de gant en laiton nickele - longueur : 200mm (TH-ms-200mm) | Température | 8 jours |  | GR03
TF43Ni1000TK5000-200mm+TH-VA-200mm | 45.37 | Sonde de temperature à plongeur - sonde de type : Ni1000TK5000 - longueur de la sonde : 200mm - plage de mesure : -30 a +150°C - raccordement : 2 fils - chemise de protection diametre = 6mm - boîtier en matiere plastique couleur blanc identique a RAL9010 - dimensions : 72x64x39.4mm - IP43 + Doigt de gant en acier inox - longueur : 200mm (TH-VA-200mm) | Température | 8 jours |  | GR03
TF43Ni1000TK5000-250mm | 28.4 | Sonde de temperature pour gaine ou plongeur - sonde de type : Ni1000TK5000 - longueur de la sonde : 250mm - plage de mesure : -30 a +150°C - raccordement : 2 fils - chemise de protection diametre = 6mm - boîtier en matiere plastique couleur blanc identique a RAL9010 - dimensions : 72x64x39.4mm - IP43 - Accessoires a commander separement suivant montage en gaine (MF a ) ou tuyauterie (TH a .) | Température | 8 jours |  | GR03
TF43Ni1000TK5000-250mm+MF-06-K | 33.56 | Sonde de temperature pour gaine - sonde de type : Ni1000TK5000 - longueur de la sonde : 250mm - plage de mesure : -30 a +150°C - raccordement : 2 fils - chemise de protection diametre = 6mm - boîtier en matiere plastique couleur blanc identique a RAL9010 - dimensions : 72x64x39.4mm - IP43 + Bride en plastique pour montage en gaine (MF-06-K) | Température | 8 jours |  | GR03
TF43Ni1000TK5000-250mm+TH-ms-250mm | 38.23 | Sonde de temperature à plongeur - sonde de type : Ni1000TK5000 - longueur de la sonde : 250mm - plage de mesure : -30 a +150°C - raccordement : 2 fils - chemise de protection diametre = 6mm - boîtier en matiere plastique couleur blanc identique a RAL9010 - dimensions : 72x64x39.4mm - IP43 + Doigt de gant en laiton nickele - longueur : 250mm (TH-ms-250mm) | Température | 8 jours |  | GR03
TF43Ni1000TK5000-250mm+TH-VA-250mm | 47.03 | Sonde de temperature à plongeur - sonde de type : Ni1000TK5000 - longueur de la sonde : 250mm - plage de mesure : -30 a +150°C - raccordement : 2 fils - chemise de protection diametre = 6mm - boîtier en matiere plastique couleur blanc identique a RAL9010 - dimensions : 72x64x39.4mm - IP43 + Doigt de gant en acier inox - longueur : 250mm (TH-VA-250mm) | Température | 8 jours |  | GR03
TF43Ni1000TK5000-300mm | 30.29 | Sonde de temperature pour gaine ou plongeur - sonde de type : Ni1000TK5000 - longueur de la sonde : 300mm - plage de mesure : -30 a +150°C - raccordement : 2 fils - chemise de protection diametre = 6mm - boîtier en matiere plastique couleur blanc identique a RAL9010 - dimensions : 72x64x39.4mm - IP43 - Accessoires a commander separement suivant montage en gaine (MF a ) ou tuyauterie (TH a .) | Température | 8 jours |  | GR03
TF43Ni1000TK5000-300mm+MF-06-K | 35.45 | Sonde de temperature pour gaine - sonde de type : Ni1000TK5000 - longueur de la sonde : 300mm - plage de mesure : -30 a +150°C - raccordement : 2 fils - chemise de protection diametre = 6mm - boîtier en matiere plastique couleur blanc identique a RAL9010 - dimensions : 72x64x39.4mm - IP43 + Bride en plastique pour montage en gaine (MF-06-K) | Température | 8 jours |  | GR03
TF43Ni1000TK5000-300mm+TH-ms-300mm | 41.58 | Sonde de temperature à plongeur - sonde de type : Ni1000TK5000 - longueur de la sonde : 300mm - plage de mesure : -30 a +150°C - raccordement : 2 fils - chemise de protection diametre = 6mm - boîtier en matiere plastique couleur blanc identique a RAL9010 - dimensions : 72x64x39.4mm - IP43 + Doigt de gant en laiton nickele - longueur : 300mm (TH-ms-300mm) | Température | 8 jours |  | GR03
TF43Ni1000TK5000-300mm+TH-VA-300mm | 53.49 | Sonde de temperature à plongeur - sonde de type : Ni1000TK5000 - longueur de la sonde : 300mm - plage de mesure : -30 a +150°C - raccordement : 2 fils - chemise de protection diametre = 6mm - boîtier en matiere plastique couleur blanc identique a RAL9010 - dimensions : 72x64x39.4mm - IP43 + Doigt de gant en acier inox - longueur : 300mm (TH-VA-300mm) | Température | 8 jours |  | GR03
TF43Ni1000TK5000-400mm | 32.54 | Sonde de temperature pour gaine ou plongeur - sonde de type : Ni1000TK5000 - longueur de la sonde : 400mm - plage de mesure : -30 a +150°C - raccordement : 2 fils - chemise de protection diametre = 6mm - boîtier en matiere plastique couleur blanc identique a RAL9010 - dimensions : 72x64x39.4mm - IP43 - Accessoires a commander separement suivant montage en gaine (MF a ) ou tuyauterie (TH a .) | Température | 8 jours |  | GR03
TF43Ni1000TK5000-400mm+MF-06-K | 37.7 | Sonde de temperature pour gaine - sonde de type : Ni1000TK5000 - longueur de la sonde : 400mm - plage de mesure : -30 a +150°C - raccordement : 2 fils - chemise de protection diametre = 6mm - boîtier en matiere plastique couleur blanc identique a RAL9010 - dimensions : 72x64x39.4mm - IP43 + Bride en plastique pour montage en gaine (MF-06-K) | Température | 8 jours |  | GR03
TF43Ni1000TK5000-400mm+TH-ms-400mm | 44.25 | Sonde de temperature à plongeur - sonde de type : Ni1000TK5000 - longueur de la sonde : 400mm - plage de mesure : -30 a +150°C - raccordement : 2 fils - chemise de protection diametre = 6mm - boîtier en matiere plastique couleur blanc identique a RAL9010 - dimensions : 72x64x39.4mm - IP43 + Doigt de gant en laiton nickele - longueur : 400mm (TH-ms-400mm) | Température | 8 jours |  | GR03
TF43Ni1000TK5000-400mm+TH-VA-400mm | 56.65 | Sonde de temperature à plongeur - sonde de type : Ni1000TK5000 - longueur de la sonde : 400mm - plage de mesure : -30 a +150°C - raccordement : 2 fils - chemise de protection diametre = 6mm - boîtier en matiere plastique couleur blanc identique a RAL9010 - dimensions : 72x64x39.4mm - IP43 + Doigt de gant en acier inox - longueur : 400mm (TH-VA-400mm) | Température | 8 jours |  | GR03
TF43Ni1000TK5000-50mm | 24.48 | Sonde de temperature pour gaine ou plongeur - sonde de type : Ni1000TK5000 - longueur de la sonde : 50mm - plage de mesure : -30 a +150°C - raccordement : 2 fils - chemise de protection diametre = 6mm - boîtier en matiere plastique couleur blanc identique a RAL9010 - dimensions : 72x64x39.4mm - IP43 - Accessoires a commander separement suivant montage en gaine (MF a ) ou tuyauterie (TH a .) | Température | 8 jours |  | GR03
TF43Ni1000TK5000-50mm+MF-06-K | 29.64 | Sonde de temperature pour gaine - sonde de type : Ni1000TK5000 - longueur de la sonde : 50mm - plage de mesure : -30 a +150°C - raccordement : 2 fils - chemise de protection diametre = 6mm - boîtier en matiere plastique couleur blanc identique a RAL9010 - dimensions : 72x64x39.4mm - IP43 + Bride en plastique pour montage en gaine (MF-06-K) | Température | 8 jours |  | GR03
TF43Ni1000TK5000-50mm+TH-ms-50mm | 32.33 | Sonde de temperature à plongeur - sonde de type : Ni1000TK5000 - longueur de la sonde : 50mm - plage de mesure : -30 a +150°C - raccordement : 2 fils - chemise de protection diametre = 6mm - boîtier en matiere plastique couleur blanc identique a RAL9010 - dimensions : 72x64x39.4mm - IP43 + Doigt de gant en laiton nickele - longueur : 50mm (TH-ms-50mm) | Température | 8 jours |  | GR03
TF43Ni1000TK5000-50mm+TH-VA-50mm | 39.47 | Sonde de temperature à plongeur - sonde de type : Ni1000TK5000 - longueur de la sonde : 50mm - plage de mesure : -30 a +150°C - raccordement : 2 fils - chemise de protection diametre = 6mm - boîtier en matiere plastique couleur blanc identique a RAL9010 - dimensions : 72x64x39.4mm - IP43 + Doigt de gant en acier inox - longueur : 50mm (TH-VA-50mm) | Température | 8 jours |  | GR03
TF43NTC1,8K-100mm | 25.13 | Sonde de temperature pour gaine ou plongeur - sonde de type : NTC1.8K - longueur de la sonde : 100mm - plage de mesure : -30 a +150°C - raccordement : 2 fils - chemise de protection diametre = 6mm - boîtier en matiere plastique couleur blanc identique a RAL9010 - dimensions : 72x64x39.4mm - IP43 - Accessoires a commander separement suivant montage en gaine (MF a ) ou tuyauterie (TH a .) | Température | 8 jours |  | GR03
TF43NTC1,8K-100mm+MF-06-K | 30.29 | Sonde de temperature pour gaine - sonde de type : NTC1.8K - longueur de la sonde : 100mm - plage de mesure : -30 a +150°C - raccordement : 2 fils - chemise de protection diametre = 6mm - boîtier en matiere plastique couleur blanc identique a RAL9010 - dimensions : 72x64x39.4mm - IP43 + Bride en plastique pour montage en gaine (MF-06-K) | Température | 8 jours |  | GR03
TF43NTC1,8K-100mm+TH-ms-100mm | 33.29 | Sonde de temperature à plongeur - sonde de type : NTC1.8K - longueur de la sonde : 100mm - plage de mesure : -30 a +150°C - raccordement : 2 fils - chemise de protection diametre = 6mm - boîtier en matiere plastique couleur blanc identique a RAL9010 - dimensions : 72x64x39.4mm - IP43 + Doigt de gant en laiton nickele - longueur : 100mm (TH-ms-100mm) | Température | 8 jours |  | GR03
TF43NTC1,8K-100mm+TH-VA-100mm | 40.91 | Sonde de temperature à plongeur - sonde de type : NTC1.8K - longueur de la sonde : 100mm - plage de mesure : -30 a +150°C - raccordement : 2 fils - chemise de protection diametre = 6mm - boîtier en matiere plastique couleur blanc identique a RAL9010 - dimensions : 72x64x39.4mm - IP43 + Doigt de gant en acier inox - longueur : 100mm (TH-VA-100mm) | Température | 8 jours |  | GR03
TF43NTC1,8K-150mm | 25.77 | Sonde de temperature pour gaine ou plongeur - sonde de type : NTC1.8K - longueur de la sonde : 150mm - plage de mesure : -30 a +150°C - raccordement : 2 fils - chemise de protection diametre = 6mm - boîtier en matiere plastique couleur blanc identique a RAL9010 - dimensions : 72x64x39.4mm - IP43 - Accessoires a commander separement suivant montage en gaine (MF a ) ou tuyauterie (TH a .) | Température | 8 jours |  | GR03
TF43NTC1,8K-150mm+MF-06-K | 30.93 | Sonde de temperature pour gaine - sonde de type : NTC1.8K - longueur de la sonde : 150mm - plage de mesure : -30 a +150°C - raccordement : 2 fils - chemise de protection diametre = 6mm - boîtier en matiere plastique couleur blanc identique a RAL9010 - dimensions : 72x64x39.4mm - IP43 + Bride en plastique pour montage en gaine (MF-06-K) | Température | 8 jours |  | GR03
TF43NTC1,8K-150mm+TH-ms-150mm | 34.79 | Sonde de temperature à plongeur - sonde de type : NTC1.8K - longueur de la sonde : 150mm - plage de mesure : -30 a +150°C - raccordement : 2 fils - chemise de protection diametre = 6mm - boîtier en matiere plastique couleur blanc identique a RAL9010 - dimensions : 72x64x39.4mm - IP43 + Doigt de gant en laiton nickele - longueur : 150mm (TH-ms-150mm) | Température | 8 jours |  | GR03
TF43NTC1,8K-150mm+TH-VA-150mm | 42.36 | Sonde de temperature à plongeur - sonde de type : NTC1.8K - longueur de la sonde : 150mm - plage de mesure : -30 a +150°C - raccordement : 2 fils - chemise de protection diametre = 6mm - boîtier en matiere plastique couleur blanc identique a RAL9010 - dimensions : 72x64x39.4mm - IP43 + Doigt de gant en acier inox - longueur : 150mm (TH-VA-150mm) | Température | 8 jours |  | GR03
TF43NTC1,8K-200mm | 26.37 | Sonde de temperature pour gaine ou plongeur - sonde de type : NTC1.8K - longueur de la sonde : 200mm - plage de mesure : -30 a +150°C - raccordement : 2 fils - chemise de protection diametre = 6mm - boîtier en matiere plastique couleur blanc identique a RAL9010 - dimensions : 72x64x39.4mm - IP43 - Accessoires a commander separement suivant montage en gaine (MF a ) ou tuyauterie (TH a .) | Température | 8 jours |  | GR03
TF43NTC1,8K-200mm+MF-06-K | 31.53 | Sonde de temperature pour gaine - sonde de type : NTC1.8K - longueur de la sonde : 200mm - plage de mesure : -30 a +150°C - raccordement : 2 fils - chemise de protection diametre = 6mm - boîtier en matiere plastique couleur blanc identique a RAL9010 - dimensions : 72x64x39.4mm - IP43 + Bride en plastique pour montage en gaine (MF-06-K) | Température | 8 jours |  | GR03
TF43NTC1,8K-200mm+TH-ms-200mm | 35.88 | Sonde de temperature à plongeur - sonde de type : NTC1.8K - longueur de la sonde : 200mm - plage de mesure : -30 a +150°C - raccordement : 2 fils - chemise de protection diametre = 6mm - boîtier en matiere plastique couleur blanc identique a RAL9010 - dimensions : 72x64x39.4mm - IP43 + Doigt de gant en laiton nickele - longueur : 200mm (TH-ms-200mm) | Température | 8 jours |  | GR03
TF43NTC1,8K-200mm+TH-VA-200mm | 44.09 | Sonde de temperature à plongeur - sonde de type : NTC1.8K - longueur de la sonde : 200mm - plage de mesure : -30 a +150°C - raccordement : 2 fils - chemise de protection diametre = 6mm - boîtier en matiere plastique couleur blanc identique a RAL9010 - dimensions : 72x64x39.4mm - IP43 + Doigt de gant en acier inox - longueur : 200mm (TH-VA-200mm) | Température | 8 jours |  | GR03
TF43NTC1,8K-250mm | 27.65 | Sonde de temperature pour gaine ou plongeur - sonde de type : NTC1.8K - longueur de la sonde : 250mm - plage de mesure : -30 a +150°C - raccordement : 2 fils - chemise de protection diametre = 6mm - boîtier en matiere plastique couleur blanc identique a RAL9010 - dimensions : 72x64x39.4mm - IP43 - Accessoires a commander separement suivant montage en gaine (MF a ) ou tuyauterie (TH a .) | Température | 8 jours |  | GR03
TF43NTC1,8K-250mm+MF-06-K | 32.81 | Sonde de temperature pour gaine - sonde de type : NTC1.8K - longueur de la sonde : 250mm - plage de mesure : -30 a +150°C - raccordement : 2 fils - chemise de protection diametre = 6mm - boîtier en matiere plastique couleur blanc identique a RAL9010 - dimensions : 72x64x39.4mm - IP43 + Bride en plastique pour montage en gaine (MF-06-K) | Température | 8 jours |  | GR03
TF43NTC1,8K-250mm+TH-ms-250mm | 37.48 | Sonde de temperature à plongeur - sonde de type : NTC1.8K - longueur de la sonde : 250mm - plage de mesure : -30 a +150°C - raccordement : 2 fils - chemise de protection diametre = 6mm - boîtier en matiere plastique couleur blanc identique a RAL9010 - dimensions : 72x64x39.4mm - IP43 + Doigt de gant en laiton nickele - longueur : 250mm (TH-ms-250mm) | Température | 8 jours |  | GR03
TF43NTC1,8K-250mm+TH-VA-250mm | 46.28 | Sonde de temperature à plongeur - sonde de type : NTC1.8K - longueur de la sonde : 250mm - plage de mesure : -30 a +150°C - raccordement : 2 fils - chemise de protection diametre = 6mm - boîtier en matiere plastique couleur blanc identique a RAL9010 - dimensions : 72x64x39.4mm - IP43 + Doigt de gant en acier inox - longueur : 250mm (TH-VA-250mm) | Température | 8 jours |  | GR03
TF43NTC1,8K-300mm | 28.56 | Sonde de temperature pour gaine ou plongeur - sonde de type : NTC1.8K - longueur de la sonde : 300mm - plage de mesure : -30 a +150°C - raccordement : 2 fils - chemise de protection diametre = 6mm - boîtier en matiere plastique couleur blanc identique a RAL9010 - dimensions : 72x64x39.4mm - IP43 - Accessoires a commander separement suivant montage en gaine (MF a ) ou tuyauterie (TH a .) | Température | 8 jours |  | GR03
TF43NTC1,8K-300mm+MF-06-K | 33.72 | Sonde de temperature pour gaine - sonde de type : NTC1.8K - longueur de la sonde : 300mm - plage de mesure : -30 a +150°C - raccordement : 2 fils - chemise de protection diametre = 6mm - boîtier en matiere plastique couleur blanc identique a RAL9010 - dimensions : 72x64x39.4mm - IP43 + Bride en plastique pour montage en gaine (MF-06-K) | Température | 8 jours |  | GR03
TF43NTC1,8K-300mm+TH-ms-300mm | 39.85 | Sonde de temperature à plongeur - sonde de type : NTC1.8K - longueur de la sonde : 300mm - plage de mesure : -30 a +150°C - raccordement : 2 fils - chemise de protection diametre = 6mm - boîtier en matiere plastique couleur blanc identique a RAL9010 - dimensions : 72x64x39.4mm - IP43 + Doigt de gant en laiton nickele - longueur : 300mm (TH-ms-300mm) | Température | 8 jours |  | GR03
TF43NTC1,8K-300mm+TH-VA-300mm | 51.76 | Sonde de temperature à plongeur - sonde de type : NTC1.8K - longueur de la sonde : 300mm - plage de mesure : -30 a +150°C - raccordement : 2 fils - chemise de protection diametre = 6mm - boîtier en matiere plastique couleur blanc identique a RAL9010 - dimensions : 72x64x39.4mm - IP43 + Doigt de gant en acier inox - longueur : 300mm (TH-VA-300mm) | Température | 8 jours |  | GR03
TF43NTC1,8K-400mm | 30.29 | Sonde de temperature pour gaine ou plongeur - sonde de type : NTC1.8K - longueur de la sonde : 400mm - plage de mesure : -30 a +150°C - raccordement : 2 fils - chemise de protection diametre = 6mm - boîtier en matiere plastique couleur blanc identique a RAL9010 - dimensions : 72x64x39.4mm - IP43 - Accessoires a commander separement suivant montage en gaine (MF a ) ou tuyauterie (TH a .) | Température | 8 jours |  | GR03
TF43NTC1,8K-400mm+MF-06-K | 35.45 | Sonde de temperature pour gaine - sonde de type : NTC1.8K - longueur de la sonde : 400mm - plage de mesure : -30 a +150°C - raccordement : 2 fils - chemise de protection diametre = 6mm - boîtier en matiere plastique couleur blanc identique a RAL9010 - dimensions : 72x64x39.4mm - IP43 + Bride en plastique pour montage en gaine (MF-06-K) | Température | 8 jours |  | GR03
TF43NTC1,8K-400mm+TH-ms-400mm | 42 | Sonde de temperature à plongeur - sonde de type : NTC1.8K - longueur de la sonde : 400mm - plage de mesure : -30 a +150°C - raccordement : 2 fils - chemise de protection diametre = 6mm - boîtier en matiere plastique couleur blanc identique a RAL9010 - dimensions : 72x64x39.4mm - IP43 + Doigt de gant en laiton nickele - longueur : 400mm (TH-ms-400mm) | Température | 8 jours |  | GR03
TF43NTC1,8K-400mm+TH-VA-400mm | 54.4 | Sonde de temperature à plongeur - sonde de type : NTC1.8K - longueur de la sonde : 400mm - plage de mesure : -30 a +150°C - raccordement : 2 fils - chemise de protection diametre = 6mm - boîtier en matiere plastique couleur blanc identique a RAL9010 - dimensions : 72x64x39.4mm - IP43 + Doigt de gant en acier inox - longueur : 400mm (TH-VA-400mm) | Température | 8 jours |  | GR03
TF43NTC1,8K-50mm | 23.84 | Sonde de temperature pour gaine ou plongeur - sonde de type : NTC1.8K - longueur de la sonde : 50mm - plage de mesure : -30 a +150°C - raccordement : 2 fils - chemise de protection diametre = 6mm - boîtier en matiere plastique couleur blanc identique a RAL9010 - dimensions : 72x64x39.4mm - IP43 - Accessoires a commander separement suivant montage en gaine (MF a ) ou tuyauterie (TH a .) | Température | 8 jours |  | GR03
TF43NTC1,8K-50mm+MF-06-K | 29 | Sonde de temperature pour gaine - sonde de type : NTC1.8K - longueur de la sonde : 50mm - plage de mesure : -30 a +150°C - raccordement : 2 fils - chemise de protection diametre = 6mm - boîtier en matiere plastique couleur blanc identique a RAL9010 - dimensions : 72x64x39.4mm - IP43 + Bride en plastique pour montage en gaine (MF-06-K) | Température | 8 jours |  | GR03
TF43NTC1,8K-50mm+TH-ms-50mm | 31.69 | Sonde de temperature à plongeur - sonde de type : NTC1.8K - longueur de la sonde : 50mm - plage de mesure : -30 a +150°C - raccordement : 2 fils - chemise de protection diametre = 6mm - boîtier en matiere plastique couleur blanc identique a RAL9010 - dimensions : 72x64x39.4mm - IP43 + Doigt de gant en laiton nickele - longueur : 50mm (TH-ms-50mm) | Température | 8 jours |  | GR03
TF43NTC1,8K-50mm+TH-VA-50mm | 38.83 | Sonde de temperature à plongeur - sonde de type : NTC1.8K - longueur de la sonde : 50mm - plage de mesure : -30 a +150°C - raccordement : 2 fils - chemise de protection diametre = 6mm - boîtier en matiere plastique couleur blanc identique a RAL9010 - dimensions : 72x64x39.4mm - IP43 + Doigt de gant en acier inox - longueur : 50mm (TH-VA-50mm) | Température | 8 jours |  | GR03
TF43NTC10K-100mm | 25.13 | Sonde de temperature pour gaine ou plongeur - sonde de type : NTC10K - longueur de la sonde : 100mm - plage de mesure : -30 a +150°C - raccordement : 2 fils - chemise de protection diametre = 6mm - boîtier en matiere plastique couleur blanc identique a RAL9010 - dimensions : 72x64x39.4mm - IP43 - Accessoires a commander separement suivant montage en gaine (MF a ) ou tuyauterie (TH a .) | Température | 8 jours |  | GR03
TF43NTC10K-100mm+MF-15-K | 30.29 | Sonde de temperature pour gaine - sonde de type : NTC10K - longueur de la sonde : 100mm - plage de mesure : -30 a +150°C - raccordement : 2 fils - chemise de protection diametre = 6mm - boîtier en matiere plastique couleur blanc identique a RAL9010 - dimensions : 72x64x39.4mm - IP43 + Bride en plastique pour montage en gaine (MF-06-K) | Température | 8 jours |  | GR03
TF43NTC10K-100mm+TH-08-ms-100mm | 33.29 | Sonde de temperature à plongeur - sonde de type : NTC10K - longueur de la sonde : 100mm - plage de mesure : -30 a +150°C - raccordement : 2 fils - chemise de protection diametre = 6mm - boîtier en matiere plastique couleur blanc identique a RAL9010 - dimensions : 72x64x39.4mm - IP43 + Doigt de gant en laiton nickele - longueur : 100mm (TH-ms-100mm) | Température | 8 jours |  | GR03
TF43NTC10K-100mm+TH-VA-100mm | 40.91 | Sonde de temperature à plongeur - sonde de type : NTC10K - longueur de la sonde : 100mm - plage de mesure : -30 a +150°C - raccordement : 2 fils - chemise de protection diametre = 6mm - boîtier en matiere plastique couleur blanc identique a RAL9010 - dimensions : 72x64x39.4mm - IP43 + Doigt de gant en acier inox - longueur : 100mm (TH-VA-100mm) | Température | 8 jours |  | GR03
TF43NTC10K-150mm | 25.77 | Sonde de temperature pour gaine ou plongeur - sonde de type : NTC10K - longueur de la sonde : 150mm - plage de mesure : -30 a +150°C - raccordement : 2 fils - chemise de protection diametre = 6mm - boîtier en matiere plastique couleur blanc identique a RAL9010 - dimensions : 72x64x39.4mm - IP43 - Accessoires a commander separement suivant montage en gaine (MF a ) ou tuyauterie (TH a .) | Température | 8 jours |  | GR03
TF43NTC10K-150mm+MF-15-K | 30.93 | Sonde de temperature pour gaine - sonde de type : NTC10K - longueur de la sonde : 150mm - plage de mesure : -30 a +150°C - raccordement : 2 fils - chemise de protection diametre = 6mm - boîtier en matiere plastique couleur blanc identique a RAL9010 - dimensions : 72x64x39.4mm - IP43 + Bride en plastique pour montage en gaine (MF-15-K) | Température | 8 jours |  | GR03
TF43NTC10K-150mm+TH-08-ms-150mm | 34.79 | Sonde de temperature à plongeur - sonde de type : NTC10K - longueur de la sonde : 150mm - plage de mesure : -30 a +150°C - raccordement : 2 fils - chemise de protection diametre = 6mm - boîtier en matiere plastique couleur blanc identique a RAL9010 - dimensions : 72x64x39.4mm - IP43 + Doigt de gant en laiton nickele - longueur : 150mm (TH-ms-150mm) | Température | 8 jours |  | GR03
TF43NTC10K-150mm+TH-VA-150mm | 42.36 | Sonde de temperature à plongeur - sonde de type : NTC10K - longueur de la sonde : 150mm - plage de mesure : -30 a +150°C - raccordement : 2 fils - chemise de protection diametre = 6mm - boîtier en matiere plastique couleur blanc identique a RAL9010 - dimensions : 72x64x39.4mm - IP43 + Doigt de gant en acier inox - longueur : 150mm (TH-VA-150mm) | Température | 8 jours |  | GR03
TF43NTC10K-200mm | 26.37 | Sonde de temperature pour gaine ou plongeur - sonde de type : NTC10K - longueur de la sonde : 200mm - plage de mesure : -30 a +150°C - raccordement : 2 fils - chemise de protection diametre = 6mm - boîtier en matiere plastique couleur blanc identique a RAL9010 - dimensions : 72x64x39.4mm - IP43 - Accessoires a commander separement suivant montage en gaine (MF a ) ou tuyauterie (TH a .) | Température | 8 jours |  | GR03
TF43NTC10K-200mm+MF-06-K | 31.53 | Sonde de temperature pour gaine - sonde de type : NTC10K - longueur de la sonde : 200mm - plage de mesure : -30 a +150°C - raccordement : 2 fils - chemise de protection diametre = 6mm - boîtier en matiere plastique couleur blanc identique a RAL9010 - dimensions : 72x64x39.4mm - IP43 + Bride en plastique pour montage en gaine (MF-06-K) | Température | 8 jours |  | GR03
TF43NTC10K-200mm+TH-ms-200mm | 35.88 | Sonde de temperature à plongeur - sonde de type : NTC10K - longueur de la sonde : 200mm - plage de mesure : -30 a +150°C - raccordement : 2 fils - chemise de protection diametre = 6mm - boîtier en matiere plastique couleur blanc identique a RAL9010 - dimensions : 72x64x39.4mm - IP43 + Doigt de gant en laiton nickele - longueur : 200mm (TH-ms-200mm) | Température | 8 jours |  | GR03
TF43NTC10K-200mm+TH-VA-200mm | 44.09 | Sonde de temperature à plongeur - sonde de type : NTC10K - longueur de la sonde : 200mm - plage de mesure : -30 a +150°C - raccordement : 2 fils - chemise de protection diametre = 6mm - boîtier en matiere plastique couleur blanc identique a RAL9010 - dimensions : 72x64x39.4mm - IP43 + Doigt de gant en acier inox - longueur : 200mm (TH-VA-200mm) | Température | 8 jours |  | GR03
TF43NTC10K-250mm | 27.65 | Sonde de temperature pour gaine ou plongeur - sonde de type : NTC10K - longueur de la sonde : 250mm - plage de mesure : -30 a +150°C - raccordement : 2 fils - chemise de protection diametre = 6mm - boîtier en matiere plastique couleur blanc identique a RAL9010 - dimensions : 72x64x39.4mm - IP43 - Accessoires a commander separement suivant montage en gaine (MF a ) ou tuyauterie (TH a .) | Température | 8 jours |  | GR03
TF43NTC10K-250mm+MF-06-K | 32.81 | Sonde de temperature pour gaine - sonde de type : NTC10K - longueur de la sonde : 250mm - plage de mesure : -30 a +150°C - raccordement : 2 fils - chemise de protection diametre = 6mm - boîtier en matiere plastique couleur blanc identique a RAL9010 - dimensions : 72x64x39.4mm - IP43 + Bride en plastique pour montage en gaine (MF-06-K) | Température | 8 jours |  | GR03
TF43NTC10K-250mm+TH-08-ms-250mm | 37.48 | Sonde de temperature à plongeur - sonde de type : NTC10K - longueur de la sonde : 250mm - plage de mesure : -30 a +150°C - raccordement : 2 fils - chemise de protection diametre = 6mm - boîtier en matiere plastique couleur blanc identique a RAL9010 - dimensions : 72x64x39.4mm - IP43 + Doigt de gant en laiton nickele - longueur : 250mm (TH-ms-250mm) | Température | 8 jours |  | GR03
TF43NTC10K-250mm+TH-VA-250mm | 46.28 | Sonde de temperature à plongeur - sonde de type : NTC10K - longueur de la sonde : 250mm - plage de mesure : -30 a +150°C - raccordement : 2 fils - chemise de protection diametre = 6mm - boîtier en matiere plastique couleur blanc identique a RAL9010 - dimensions : 72x64x39.4mm - IP43 + Doigt de gant en acier inox - longueur : 250mm (TH-VA-250mm) | Température | 8 jours |  | GR03
TF43NTC10K-300mm | 28.56 | Sonde de temperature pour gaine ou plongeur - sonde de type : NTC10K - longueur de la sonde : 300mm - plage de mesure : -30 a +150°C - raccordement : 2 fils - chemise de protection diametre = 6mm - boîtier en matiere plastique couleur blanc identique a RAL9010 - dimensions : 72x64x39.4mm - IP43 - Accessoires a commander separement suivant montage en gaine (MF a ) ou tuyauterie (TH a .) | Température | 8 jours |  | GR03
TF43NTC10K-300mm+MF-06-K | 33.72 | Sonde de temperature pour gaine - sonde de type : NTC10K - longueur de la sonde : 300mm - plage de mesure : -30 a +150°C - raccordement : 2 fils - chemise de protection diametre = 6mm - boîtier en matiere plastique couleur blanc identique a RAL9010 - dimensions : 72x64x39.4mm - IP43 + Bride en plastique pour montage en gaine (MF-06-K) | Température | 8 jours |  | GR03
TF43NTC10K-300mm+TH-ms-300mm | 39.85 | Sonde de temperature à plongeur - sonde de type : NTC10K - longueur de la sonde : 300mm - plage de mesure : -30 a +150°C - raccordement : 2 fils - chemise de protection diametre = 6mm - boîtier en matiere plastique couleur blanc identique a RAL9010 - dimensions : 72x64x39.4mm - IP43 + Doigt de gant en laiton nickele - longueur : 300mm (TH-ms-300mm) | Température | 8 jours |  | GR03
TF43NTC10K-300mm+TH-VA-300mm | 51.76 | Sonde de temperature à plongeur - sonde de type : NTC10K - longueur de la sonde : 300mm - plage de mesure : -30 a +150°C - raccordement : 2 fils - chemise de protection diametre = 6mm - boîtier en matiere plastique couleur blanc identique a RAL9010 - dimensions : 72x64x39.4mm - IP43 + Doigt de gant en acier inox - longueur : 300mm (TH-VA-300mm) | Température | 8 jours |  | GR03
TF43NTC10K-400mm | 30.29 | Sonde de temperature pour gaine ou plongeur - sonde de type : NTC10K - longueur de la sonde : 400mm - plage de mesure : -30 a +150°C - raccordement : 2 fils - chemise de protection diametre = 6mm - boîtier en matiere plastique couleur blanc identique a RAL9010 - dimensions : 72x64x39.4mm - IP43 - Accessoires a commander separement suivant montage en gaine (MF a ) ou tuyauterie (TH a .) | Température | 8 jours |  | GR03
TF43NTC10K-400mm+MF-06-K | 35.45 | Sonde de temperature pour gaine - sonde de type : NTC10K - longueur de la sonde : 400mm - plage de mesure : -30 a +150°C - raccordement : 2 fils - chemise de protection diametre = 6mm - boîtier en matiere plastique couleur blanc identique a RAL9010 - dimensions : 72x64x39.4mm - IP43 + Bride en plastique pour montage en gaine (MF-06-K) | Température | 8 jours |  | GR03
TF43NTC10K-400mm+TH-ms-400mm | 42 | Sonde de temperature à plongeur - sonde de type : NTC10K - longueur de la sonde : 400mm - plage de mesure : -30 a +150°C - raccordement : 2 fils - chemise de protection diametre = 6mm - boîtier en matiere plastique couleur blanc identique a RAL9010 - dimensions : 72x64x39.4mm - IP43 + Doigt de gant en laiton nickele - longueur : 400mm (TH-ms-400mm) | Température | 8 jours |  | GR03
TF43NTC10K-400mm+TH-VA-400mm | 54.4 | Sonde de temperature à plongeur - sonde de type : NTC10K - longueur de la sonde : 400mm - plage de mesure : -30 a +150°C - raccordement : 2 fils - chemise de protection diametre = 6mm - boîtier en matiere plastique couleur blanc identique a RAL9010 - dimensions : 72x64x39.4mm - IP43 + Doigt de gant en acier inox - longueur : 400mm (TH-VA-400mm) | Température | 8 jours |  | GR03
TF43NTC10K-50mm | 23.84 | Sonde de temperature pour gaine ou plongeur - sonde de type : NTC10K - longueur de la sonde : 50mm - plage de mesure : -30 a +150°C - raccordement : 2 fils - chemise de protection diametre = 6mm - boîtier en matiere plastique couleur blanc identique a RAL9010 - dimensions : 72x64x39.4mm - IP43 - Accessoires a commander separement suivant montage en gaine (MF a ) ou tuyauterie (TH a .) | Température | 8 jours |  | GR03
TF43NTC10K-50mm+MF-15-K | 29 | Sonde de temperature pour gaine - sonde de type : NTC10K - longueur de la sonde : 50mm - plage de mesure : -30 a +150°C - raccordement : 2 fils - chemise de protection diametre = 6mm - boîtier en matiere plastique couleur blanc identique a RAL9010 - dimensions : 72x64x39.4mm - IP43 + Bride en plastique pour montage en gaine (MF-06-K) | Température | 8 jours |  | GR03
TF43NTC10K-50mm+TH-08-VA-50mm | 38.83 | Sonde de temperature à plongeur - sonde de type : NTC10K - longueur de la sonde : 50mm - plage de mesure : -30 a +150°C - raccordement : 2 fils - chemise de protection diametre = 6mm - boîtier en matiere plastique couleur blanc identique a RAL9010 - dimensions : 72x64x39.4mm - IP43 + Doigt de gant en acier inox - longueur : 50mm (TH-08-VA-50mm) | Température | 8 jours |  | GR03
TF43NTC10K-50mm+TH-ms-50mm | 31.69 | Sonde de temperature à plongeur - sonde de type : NTC10K - longueur de la sonde : 50mm - plage de mesure : -30 a +150°C - raccordement : 2 fils - chemise de protection diametre = 6mm - boîtier en matiere plastique couleur blanc identique a RAL9010 - dimensions : 72x64x39.4mm - IP43 + Doigt de gant en laiton nickele - longueur : 50mm (TH-ms-50mm) | Température | 8 jours |  | GR03
TF43NTC10K-50mm+TH-VA-50mm | 38.83 | Sonde de temperature à plongeur - sonde de type : NTC10K - longueur de la sonde : 50mm - plage de mesure : -30 a +150°C - raccordement : 2 fils - chemise de protection diametre = 6mm - boîtier en matiere plastique couleur blanc identique a RAL9010 - dimensions : 72x64x39.4mm - IP43 + Doigt de gant en acier inox - longueur : 50mm (TH-VA-50mm) | Température | 8 jours |  | GR03
TF43NTC20K-100mm | 25.13 | Sonde de temperature pour gaine ou plongeur - sonde de type : NTC20K - longueur de la sonde : 100mm - plage de mesure : -30 a +150°C - raccordement : 2 fils - chemise de protection diametre = 6mm - boîtier en matiere plastique couleur blanc identique a RAL9010 - dimensions : 72x64x39.4mm - IP43 - Accessoires a commander separement suivant montage en gaine (MF a ) ou tuyauterie (TH a .) | Température | 8 jours |  | GR03
TF43NTC20K-100mm+MF-06-K | 30.29 | Sonde de temperature pour gaine - sonde de type : NTC20K - longueur de la sonde : 100mm - plage de mesure : -30 a +150°C - raccordement : 2 fils - chemise de protection diametre = 6mm - boîtier en matiere plastique couleur blanc identique a RAL9010 - dimensions : 72x64x39.4mm - IP43 + Bride en plastique pour montage en gaine (MF-06-K) | Température | 8 jours |  | GR03
TF43NTC20K-100mm+TH-08-ms-100mm | 33.29 | Sonde de temperature à plongeur - sonde de type : NTC20K - longueur de la sonde : 100mm - plage de mesure : -30 a +150°C - raccordement : 2 fils - chemise de protection diametre = 6mm - boîtier en matiere plastique couleur blanc identique a RAL9010 - dimensions : 72x64x39.4mm - IP43 + Doigt de gant en laiton nickele - longueur : 100mm (TH-08-ms-100mm) | Température | 8 jours |  | GR03
TF43NTC20K-100mm+TH-VA-100mm | 40.91 | Sonde de temperature à plongeur - sonde de type : NTC20K - longueur de la sonde : 100mm - plage de mesure : -30 a +150°C - raccordement : 2 fils - chemise de protection diametre = 6mm - boîtier en matiere plastique couleur blanc identique a RAL9010 - dimensions : 72x64x39.4mm - IP43 + Doigt de gant en acier inox - longueur : 100mm (TH-VA-100mm) | Température | 8 jours |  | GR03
TF43NTC20K-150mm | 25.77 | Sonde de temperature pour gaine ou plongeur - sonde de type : NTC20K - longueur de la sonde : 150mm - plage de mesure : -30 a +150°C - raccordement : 2 fils - chemise de protection diametre = 6mm - boîtier en matiere plastique couleur blanc identique a RAL9010 - dimensions : 72x64x39.4mm - IP43 - Accessoires a commander separement suivant montage en gaine (MF a ) ou tuyauterie (TH a .) | Température | 8 jours |  | GR03
TF43NTC20K-150mm+MF-15-K | 30.93 | Sonde de temperature pour gaine - sonde de type : NTC20K - longueur de la sonde : 150mm - plage de mesure : -30 a +150°C - raccordement : 2 fils - chemise de protection diametre = 6mm - boîtier en matiere plastique couleur blanc identique a RAL9010 - dimensions : 72x64x39.4mm - IP43 + Bride en plastique pour montage en gaine (MF-15-K) | Température | 8 jours |  | GR03
TF43NTC20K-150mm+TH-ms-150mm | 34.79 | Sonde de temperature à plongeur - sonde de type : NTC20K - longueur de la sonde : 150mm - plage de mesure : -30 a +150°C - raccordement : 2 fils - chemise de protection diametre = 6mm - boîtier en matiere plastique couleur blanc identique a RAL9010 - dimensions : 72x64x39.4mm - IP43 + Doigt de gant en laiton nickele - longueur : 150mm (TH-ms-150mm) | Température | 8 jours |  | GR03
TF43NTC20K-150mm+TH-VA-150mm | 42.36 | Sonde de temperature à plongeur - sonde de type : NTC20K - longueur de la sonde : 150mm - plage de mesure : -30 a +150°C - raccordement : 2 fils - chemise de protection diametre = 6mm - boîtier en matiere plastique couleur blanc identique a RAL9010 - dimensions : 72x64x39.4mm - IP43 + Doigt de gant en acier inox - longueur : 150mm (TH-VA-150mm) | Température | 8 jours |  | GR03
TF43NTC20K-200mm | 26.37 | Sonde de temperature pour gaine ou plongeur - sonde de type : NTC20K - longueur de la sonde : 200mm - plage de mesure : -30 a +150°C - raccordement : 2 fils - chemise de protection diametre = 6mm - boîtier en matiere plastique couleur blanc identique a RAL9010 - dimensions : 72x64x39.4mm - IP43 - Accessoires a commander separement suivant montage en gaine (MF a ) ou tuyauterie (TH a .) | Température | 8 jours |  | GR03
TF43NTC20K-200mm+MF-06-K | 31.53 | Sonde de temperature pour gaine - sonde de type : NTC20K - longueur de la sonde : 200mm - plage de mesure : -30 a +150°C - raccordement : 2 fils - chemise de protection diametre = 6mm - boîtier en matiere plastique couleur blanc identique a RAL9010 - dimensions : 72x64x39.4mm - IP43 + Bride en plastique pour montage en gaine (MF-06-K) | Température | 8 jours |  | GR03
TF43NTC20K-200mm+TH-ms-200mm | 35.88 | Sonde de temperature à plongeur - sonde de type : NTC20K - longueur de la sonde : 200mm - plage de mesure : -30 a +150°C - raccordement : 2 fils - chemise de protection diametre = 6mm - boîtier en matiere plastique couleur blanc identique a RAL9010 - dimensions : 72x64x39.4mm - IP43 + Doigt de gant en laiton nickele - longueur : 200mm (TH-ms-200mm) | Température | 8 jours |  | GR03
TF43NTC20K-200mm+TH-VA-200mm | 44.09 | Sonde de temperature à plongeur - sonde de type : NTC20K - longueur de la sonde : 200mm - plage de mesure : -30 a +150°C - raccordement : 2 fils - chemise de protection diametre = 6mm - boîtier en matiere plastique couleur blanc identique a RAL9010 - dimensions : 72x64x39.4mm - IP43 + Doigt de gant en acier inox - longueur : 200mm (TH-VA-200mm) | Température | 8 jours |  | GR03
TF43NTC20K-250mm | 27.65 | Sonde de temperature pour gaine ou plongeur - sonde de type : NTC20K - longueur de la sonde : 250mm - plage de mesure : -30 a +150°C - raccordement : 2 fils - chemise de protection diametre = 6mm - boîtier en matiere plastique couleur blanc identique a RAL9010 - dimensions : 72x64x39.4mm - IP43 - Accessoires a commander separement suivant montage en gaine (MF a ) ou tuyauterie (TH a .) | Température | 8 jours |  | GR03
TF43NTC20K-250mm+MF-06-K | 32.81 | Sonde de temperature pour gaine - sonde de type : NTC20K - longueur de la sonde : 250mm - plage de mesure : -30 a +150°C - raccordement : 2 fils - chemise de protection diametre = 6mm - boîtier en matiere plastique couleur blanc identique a RAL9010 - dimensions : 72x64x39.4mm - IP43 + Bride en plastique pour montage en gaine (MF-06-K) | Température | 8 jours |  | GR03
TF43NTC20K-250mm+TH-ms-250mm | 37.48 | Sonde de temperature à plongeur - sonde de type : NTC20K - longueur de la sonde : 250mm - plage de mesure : -30 a +150°C - raccordement : 2 fils - chemise de protection diametre = 6mm - boîtier en matiere plastique couleur blanc identique a RAL9010 - dimensions : 72x64x39.4mm - IP43 + Doigt de gant en laiton nickele - longueur : 250mm (TH-ms-250mm) | Température | 8 jours |  | GR03
TF43NTC20K-250mm+TH-VA-250mm | 46.28 | Sonde de temperature à plongeur - sonde de type : NTC20K - longueur de la sonde : 250mm - plage de mesure : -30 a +150°C - raccordement : 2 fils - chemise de protection diametre = 6mm - boîtier en matiere plastique couleur blanc identique a RAL9010 - dimensions : 72x64x39.4mm - IP43 + Doigt de gant en acier inox - longueur : 250mm (TH-VA-250mm) | Température | 8 jours |  | GR03
TF43NTC20K-300mm | 28.56 | Sonde de temperature pour gaine ou plongeur - sonde de type : NTC20K - longueur de la sonde : 300mm - plage de mesure : -30 a +150°C - raccordement : 2 fils - chemise de protection diametre = 6mm - boîtier en matiere plastique couleur blanc identique a RAL9010 - dimensions : 72x64x39.4mm - IP43 - Accessoires a commander separement suivant montage en gaine (MF a ) ou tuyauterie (TH a .) | Température | 8 jours |  | GR03
TF43NTC20K-300mm+MF-06-K | 33.72 | Sonde de temperature pour gaine - sonde de type : NTC20K - longueur de la sonde : 300mm - plage de mesure : -30 a +150°C - raccordement : 2 fils - chemise de protection diametre = 6mm - boîtier en matiere plastique couleur blanc identique a RAL9010 - dimensions : 72x64x39.4mm - IP43 + Bride en plastique pour montage en gaine (MF-06-K) | Température | 8 jours |  | GR03
TF43NTC20K-300mm+TH-ms-300mm | 39.85 | Sonde de temperature à plongeur - sonde de type : NTC20K - longueur de la sonde : 300mm - plage de mesure : -30 a +150°C - raccordement : 2 fils - chemise de protection diametre = 6mm - boîtier en matiere plastique couleur blanc identique a RAL9010 - dimensions : 72x64x39.4mm - IP43 + Doigt de gant en laiton nickele - longueur : 300mm (TH-ms-300mm) | Température | 8 jours |  | GR03
TF43NTC20K-300mm+TH-VA-300mm | 51.76 | Sonde de temperature à plongeur - sonde de type : NTC20K - longueur de la sonde : 300mm - plage de mesure : -30 a +150°C - raccordement : 2 fils - chemise de protection diametre = 6mm - boîtier en matiere plastique couleur blanc identique a RAL9010 - dimensions : 72x64x39.4mm - IP43 + Doigt de gant en acier inox - longueur : 300mm (TH-VA-300mm) | Température | 8 jours |  | GR03
TF43NTC20K-400mm | 30.29 | Sonde de temperature pour gaine ou plongeur - sonde de type : NTC20K - longueur de la sonde : 400mm - plage de mesure : -30 a +150°C - raccordement : 2 fils - chemise de protection diametre = 6mm - boîtier en matiere plastique couleur blanc identique a RAL9010 - dimensions : 72x64x39.4mm - IP43 - Accessoires a commander separement suivant montage en gaine (MF a ) ou tuyauterie (TH a .) | Température | 8 jours |  | GR03
TF43NTC20K-400mm+MF-06-K | 35.45 | Sonde de temperature pour gaine - sonde de type : NTC20K - longueur de la sonde : 400mm - plage de mesure : -30 a +150°C - raccordement : 2 fils - chemise de protection diametre = 6mm - boîtier en matiere plastique couleur blanc identique a RAL9010 - dimensions : 72x64x39.4mm - IP43 + Bride en plastique pour montage en gaine (MF-06-K) | Température | 8 jours |  | GR03
TF43NTC20K-400mm+TH-ms-400mm | 42 | Sonde de temperature à plongeur - sonde de type : NTC20K - longueur de la sonde : 400mm - plage de mesure : -30 a +150°C - raccordement : 2 fils - chemise de protection diametre = 6mm - boîtier en matiere plastique couleur blanc identique a RAL9010 - dimensions : 72x64x39.4mm - IP43 + Doigt de gant en laiton nickele - longueur : 400mm (TH-ms-400mm) | Température | 8 jours |  | GR03
TF43NTC20K-400mm+TH-VA-400mm | 54.4 | Sonde de temperature à plongeur - sonde de type : NTC20K - longueur de la sonde : 400mm - plage de mesure : -30 a +150°C - raccordement : 2 fils - chemise de protection diametre = 6mm - boîtier en matiere plastique couleur blanc identique a RAL9010 - dimensions : 72x64x39.4mm - IP43 + Doigt de gant en acier inox - longueur : 400mm (TH-VA-400mm) | Température | 8 jours |  | GR03
TF43NTC20K-50mm | 23.84 | Sonde de temperature pour gaine ou plongeur - sonde de type : NTC20K - longueur de la sonde : 50mm - plage de mesure : -30 a +150°C - raccordement : 2 fils - chemise de protection diametre = 6mm - boîtier en matiere plastique couleur blanc identique a RAL9010 - dimensions : 72x64x39.4mm - IP43 - Accessoires a commander separement suivant montage en gaine (MF a ) ou tuyauterie (TH a .) | Température | 8 jours |  | GR03
TF43NTC20K-50mm+MF-06-K | 29 | Sonde de temperature pour gaine - sonde de type : NTC20K - longueur de la sonde : 50mm - plage de mesure : -30 a +150°C - raccordement : 2 fils - chemise de protection diametre = 6mm - boîtier en matiere plastique couleur blanc identique a RAL9010 - dimensions : 72x64x39.4mm - IP43 + Bride en plastique pour montage en gaine (MF-06-K) | Température | 8 jours |  | GR03
TF43NTC20K-50mm+TH-08-ms-50mm | 31.69 | Sonde de temperature à plongeur - sonde de type : NTC20K - longueur de la sonde : 50mm - plage de mesure : -30 a +150°C - raccordement : 2 fils - chemise de protection diametre = 6mm - boîtier en matiere plastique couleur blanc identique a RAL9010 - dimensions : 72x64x39.4mm - IP43 + Doigt de gant en laiton nickele - longueur : 50mm (TH-08-ms-50mm) | Température | 8 jours |  | GR03
TF43NTC20K-50mm+TH-VA-50mm | 38.83 | Sonde de temperature à plongeur - sonde de type : NTC20K - longueur de la sonde : 50mm - plage de mesure : -30 a +150°C - raccordement : 2 fils - chemise de protection diametre = 6mm - boîtier en matiere plastique couleur blanc identique a RAL9010 - dimensions : 72x64x39.4mm - IP43 + Doigt de gant en acier inox - longueur : 50mm (TH-VA-50mm) | Température | 8 jours |  | GR03
TF43PT1000-100mm | 23.95 | Sonde de temperature pour gaine ou plongeur - sonde de type : PT1000 - longueur de la sonde : 100mm - plage de mesure : -30 a +150°C - raccordement : 2 fils - chemise de protection diametre = 6mm - boîtier en matiere plastique couleur blanc identique a RAL9010 - dimensions : 72x64x39.4mm - IP43 - Accessoires a commander separement suivant montage en gaine (MF a ) ou tuyauterie (TH a .) | Température | 8 jours |  | GR03
TF43PT1000-100mm+MF-15-K | 29.11 | Sonde de temperature pour gaine - sonde de type : PT1000 - longueur de la sonde : 100mm - plage de mesure : -30 a +150°C - raccordement : 2 fils - chemise de protection diametre = 6mm - boîtier en matiere plastique couleur blanc identique a RAL9010 - dimensions : 72x64x39.4mm - IP43 + Bride en plastique pour montage en gaine (MF-06-K) | Température | 8 jours |  | GR03
TF43PT1000-100mm+TH-08-ms-100mm | 32.11 | Sonde de temperature à plongeur - sonde de type : PT1000 - longueur de la sonde : 100mm - plage de mesure : -30 a +150°C - raccordement : 2 fils - chemise de protection diametre = 6mm - boîtier en matiere plastique couleur blanc identique a RAL9010 - dimensions : 72x64x39.4mm - IP43 + Doigt de gant en laiton nickele - longueur : 100mm (TH-ms-100mm) | Température | 8 jours |  | GR03
TF43PT1000-100mm+TH-08-VA-100mm | 39.73 | Sonde de temperature à plongeur - sonde de type : PT1000 - longueur de la sonde : 100mm - plage de mesure : -30 a +150°C - raccordement : 2 fils - chemise de protection diametre = 6mm - boîtier en matiere plastique couleur blanc identique a RAL9010 - dimensions : 72x64x39.4mm - IP43 + Doigt de gant en acier inox - longueur : 100mm (TH-VA-100mm) | Température | 8 jours |  | GR03
TF43PT1000-150mm | 24.7 | Sonde de temperature pour gaine ou plongeur - sonde de type : PT1000 - longueur de la sonde : 150mm - plage de mesure : -30 a +150°C - raccordement : 2 fils - chemise de protection diametre = 6mm - boîtier en matiere plastique couleur blanc identique a RAL9010 - dimensions : 72x64x39.4mm - IP43 - Accessoires a commander separement suivant montage en gaine (MF a ) ou tuyauterie (TH a .) | Température | 8 jours |  | GR03
TF43PT1000-150mm+MF-15-K | 29.86 | Sonde de temperature pour gaine - sonde de type : PT1000 - longueur de la sonde : 150mm - plage de mesure : -30 a +150°C - raccordement : 2 fils - chemise de protection diametre = 6mm - boîtier en matiere plastique couleur blanc identique a RAL9010 - dimensions : 72x64x39.4mm - IP43 + Bride en plastique pour montage en gaine (MF-15-K) | Température | 8 jours |  | GR03
TF43PT1000-150mm+TH-08-ms-150mm | 33.72 | Sonde de temperature à plongeur - sonde de type : PT1000 - longueur de la sonde : 150mm - plage de mesure : -30 a +150°C - raccordement : 2 fils - chemise de protection diametre = 6mm - boîtier en matiere plastique couleur blanc identique a RAL9010 - dimensions : 72x64x39.4mm - IP43 + Doigt de gant en laiton nickele - longueur : 150mm (TH-ms-150mm) | Température | 8 jours |  | GR03
TF43PT1000-150mm+TH-VA-150mm | 41.29 | Sonde de temperature à plongeur - sonde de type : PT1000 - longueur de la sonde : 150mm - plage de mesure : -30 a +150°C - raccordement : 2 fils - chemise de protection diametre = 6mm - boîtier en matiere plastique couleur blanc identique a RAL9010 - dimensions : 72x64x39.4mm - IP43 + Doigt de gant en acier inox - longueur : 150mm (TH-VA-150mm) | Température | 8 jours |  | GR03
TF43PT1000-200mm | 25.4 | Sonde de temperature pour gaine ou plongeur - sonde de type : PT1000 - longueur de la sonde : 200mm - plage de mesure : -30 a +150°C - raccordement : 2 fils - chemise de protection diametre = 6mm - boîtier en matiere plastique couleur blanc identique a RAL9010 - dimensions : 72x64x39.4mm - IP43 - Accessoires a commander separement suivant montage en gaine (MF a ) ou tuyauterie (TH a .) | Température | 8 jours |  | GR03
TF43PT1000-200mm+MF-15-K | 30.56 | Sonde de temperature pour gaine - sonde de type : PT1000 - longueur de la sonde : 200mm - plage de mesure : -30 a +150°C - raccordement : 2 fils - chemise de protection diametre = 6mm - boîtier en matiere plastique couleur blanc identique a RAL9010 - dimensions : 72x64x39.4mm - IP43 + Bride en plastique pour montage en gaine (MF-15-K) | Température | 8 jours |  | GR03
TF43PT1000-200mm+TH-ms-200mm | 34.91 | Sonde de temperature à plongeur - sonde de type : PT1000 - longueur de la sonde : 200mm - plage de mesure : -30 a +150°C - raccordement : 2 fils - chemise de protection diametre = 6mm - boîtier en matiere plastique couleur blanc identique a RAL9010 - dimensions : 72x64x39.4mm - IP43 + Doigt de gant en laiton nickele - longueur : 200mm (TH-ms-200mm) | Température | 8 jours |  | GR03
TF43PT1000-200mm+TH-VA-200mm | 43.12 | Sonde de temperature à plongeur - sonde de type : PT1000 - longueur de la sonde : 200mm - plage de mesure : -30 a +150°C - raccordement : 2 fils - chemise de protection diametre = 6mm - boîtier en matiere plastique couleur blanc identique a RAL9010 - dimensions : 72x64x39.4mm - IP43 + Doigt de gant en acier inox - longueur : 200mm (TH-VA-200mm) | Température | 8 jours |  | GR03
TF43PT1000-250mm | 26.69 | Sonde de temperature pour gaine ou plongeur - sonde de type : PT1000 - longueur de la sonde : 250mm - plage de mesure : -30 a +150°C - raccordement : 2 fils - chemise de protection diametre = 6mm - boîtier en matiere plastique couleur blanc identique a RAL9010 - dimensions : 72x64x39.4mm - IP43 - Accessoires a commander separement suivant montage en gaine (MF a ) ou tuyauterie (TH a .) | Température | 8 jours |  | GR03
TF43PT1000-250mm+MF-15-K | 31.85 | Sonde de temperature pour gaine - sonde de type : PT1000 - longueur de la sonde : 250mm - plage de mesure : -30 a +150°C - raccordement : 2 fils - chemise de protection diametre = 6mm - boîtier en matiere plastique couleur blanc identique a RAL9010 - dimensions : 72x64x39.4mm - IP43 + Bride en plastique pour montage en gaine (MF-06-K) | Température | 8 jours |  | GR03
TF43PT1000-250mm+TH-ms-250mm | 36.52 | Sonde de temperature à plongeur - sonde de type : PT1000 - longueur de la sonde : 250mm - plage de mesure : -30 a +150°C - raccordement : 2 fils - chemise de protection diametre = 6mm - boîtier en matiere plastique couleur blanc identique a RAL9010 - dimensions : 72x64x39.4mm - IP43 + Doigt de gant en laiton nickele - longueur : 250mm (TH-ms-250mm) | Température | 8 jours |  | GR03
TF43PT1000-250mm+TH-VA-250mm | 45.32 | Sonde de temperature à plongeur - sonde de type : PT1000 - longueur de la sonde : 250mm - plage de mesure : -30 a +150°C - raccordement : 2 fils - chemise de protection diametre = 6mm - boîtier en matiere plastique couleur blanc identique a RAL9010 - dimensions : 72x64x39.4mm - IP43 + Doigt de gant en acier inox - longueur : 250mm (TH-VA-250mm) | Température | 8 jours |  | GR03
TF43PT1000-300mm | 28.89 | Sonde de temperature pour gaine ou plongeur - sonde de type : PT1000 - longueur de la sonde : 300mm - plage de mesure : -30 a +150°C - raccordement : 2 fils - chemise de protection diametre = 6mm - boîtier en matiere plastique couleur blanc identique a RAL9010 - dimensions : 72x64x39.4mm - IP43 - Accessoires a commander separement suivant montage en gaine (MF a ) ou tuyauterie (TH a .) | Température | 8 jours |  | GR03
TF43PT1000-300mm+MF-15-K | 34.05 | Sonde de temperature pour gaine - sonde de type : PT1000 - longueur de la sonde : 300mm - plage de mesure : -30 a +150°C - raccordement : 2 fils - chemise de protection diametre = 6mm - boîtier en matiere plastique couleur blanc identique a RAL9010 - dimensions : 72x64x39.4mm - IP43 + Bride en plastique pour montage en gaine (MF-06-K) | Température | 8 jours |  | GR03
TF43PT1000-300mm+TH-ms-300mm | 40.18 | Sonde de temperature à plongeur - sonde de type : PT1000 - longueur de la sonde : 300mm - plage de mesure : -30 a +150°C - raccordement : 2 fils - chemise de protection diametre = 6mm - boîtier en matiere plastique couleur blanc identique a RAL9010 - dimensions : 72x64x39.4mm - IP43 + Doigt de gant en laiton nickele - longueur : 300mm (TH-ms-300mm) | Température | 8 jours |  | GR03
TF43PT1000-300mm+TH-VA-300mm | 52.09 | Sonde de temperature à plongeur - sonde de type : PT1000 - longueur de la sonde : 300mm - plage de mesure : -30 a +150°C - raccordement : 2 fils - chemise de protection diametre = 6mm - boîtier en matiere plastique couleur blanc identique a RAL9010 - dimensions : 72x64x39.4mm - IP43 + Doigt de gant en acier inox - longueur : 300mm (TH-VA-300mm) | Température | 8 jours |  | GR03
TF43PT1000-400mm | 30.72 | Sonde de temperature pour gaine ou plongeur - sonde de type : PT1000 - longueur de la sonde : 400mm - plage de mesure : -30 a +150°C - raccordement : 2 fils - chemise de protection diametre = 6mm - boîtier en matiere plastique couleur blanc identique a RAL9010 - dimensions : 72x64x39.4mm - IP43 - Accessoires a commander separement suivant montage en gaine (MF a ) ou tuyauterie (TH a .) | Température | 8 jours |  | GR03
TF43PT1000-400mm+MF-15-K | 35.88 | Sonde de temperature pour gaine - sonde de type : PT1000 - longueur de la sonde : 400mm - plage de mesure : -30 a +150°C - raccordement : 2 fils - chemise de protection diametre = 6mm - boîtier en matiere plastique couleur blanc identique a RAL9010 - dimensions : 72x64x39.4mm - IP43 + Bride en plastique pour montage en gaine (MF-06-K) | Température | 8 jours |  | GR03
TF43PT1000-400mm+TH-08-VA-400mm | 54.83 | Sonde de temperature à plongeur - sonde de type : PT1000 - longueur de la sonde : 400mm - plage de mesure : -30 a +150°C - raccordement : 2 fils - chemise de protection diametre = 6mm - boîtier en matiere plastique couleur blanc identique a RAL9010 - dimensions : 72x64x39.4mm - IP43 + Doigt de gant en acier inox - longueur : 400mm (TH-VA-400mm) | Température | 8 jours |  | GR03
TF43PT1000-400mm+TH-ms-400mm | 42.43 | Sonde de temperature à plongeur - sonde de type : PT1000 - longueur de la sonde : 400mm - plage de mesure : -30 a +150°C - raccordement : 2 fils - chemise de protection diametre = 6mm - boîtier en matiere plastique couleur blanc identique a RAL9010 - dimensions : 72x64x39.4mm - IP43 + Doigt de gant en laiton nickele - longueur : 400mm (TH-ms-400mm) | Température | 8 jours |  | GR03
TF43PT1000-50mm | 23.84 | Sonde de temperature pour gaine ou plongeur - sonde de type : PT1000 - longueur de la sonde : 50mm - plage de mesure : -30 a +150°C - raccordement : 2 fils - chemise de protection diametre = 6mm - boîtier en matiere plastique couleur blanc identique a RAL9010 - dimensions : 72x64x39.4mm - IP43 - Accessoires a commander separement suivant montage en gaine (MF a ) ou tuyauterie (TH a .) | Température | 8 jours |  | GR03
TF43PT1000-50mm+MF-06-K | 29 | Sonde de temperature pour gaine - sonde de type : PT1000 - longueur de la sonde : 50mm - plage de mesure : -30 a +150°C - raccordement : 2 fils - chemise de protection diametre = 6mm - boîtier en matiere plastique couleur blanc identique a RAL9010 - dimensions : 72x64x39.4mm - IP43 + Bride en plastique pour montage en gaine (MF-06-K) | Température | 8 jours |  | GR03
TF43PT1000-50mm+TH-08-ms-50mm | 31.69 | Sonde de temperature à plongeur - sonde de type : PT1000 - longueur de la sonde : 50mm - plage de mesure : -30 a +150°C - raccordement : 2 fils - chemise de protection diametre = 6mm - boîtier en matiere plastique couleur blanc identique a RAL9010 - dimensions : 72x64x39.4mm - IP43 + Doigt de gant en laiton nickele - longueur : 50mm (TH-ms-50mm) | Température | 8 jours |  | GR03
TF43PT1000-50mm+TH-ms-50mm | 31.69 | Sonde de temperature à plongeur - sonde de type : PT1000 - longueur de la sonde : 50mm - plage de mesure : -30 a +150°C - raccordement : 2 fils - chemise de protection diametre = 6mm - boîtier en matiere plastique couleur blanc identique a RAL9010 - dimensions : 72x64x39.4mm - IP43 + Doigt de gant en laiton nickele - longueur : 50mm (TH-ms-50mm) | Température | 8 jours |  | GR03
TF43PT1000-50mm+TH-VA-50mm | 38.83 | Sonde de temperature à plongeur - sonde de type : PT1000 - longueur de la sonde : 50mm - plage de mesure : -30 a +150°C - raccordement : 2 fils - chemise de protection diametre = 6mm - boîtier en matiere plastique couleur blanc identique a RAL9010 - dimensions : 72x64x39.4mm - IP43 + Doigt de gant en acier inox - longueur : 50mm (TH-VA-50mm) | Température | 8 jours |  | GR03
TF43PT100-100mm | 23.95 | Sonde de temperature pour gaine ou plongeur - sonde de type : PT100 - longueur de la sonde : 100mm - plage de mesure : -30 a +150°C - raccordement : 2 fils - chemise de protection diametre = 6mm - boîtier en matiere plastique couleur blanc identique a RAL9010 - dimensions : 72x64x39.4mm - IP43 - Accessoires a commander separement suivant montage en gaine (MF a ) ou tuyauterie (TH a .) | Température | 8 jours |  | GR03
TF43PT100-100mm+MF-06-K | 29.11 | Sonde de temperature pour gaine - sonde de type : PT100 - longueur de la sonde : 100mm - plage de mesure : -30 a +150°C - raccordement : 2 fils - chemise de protection diametre = 6mm - boîtier en matiere plastique couleur blanc identique a RAL9010 - dimensions : 72x64x39.4mm - IP43 + Bride en plastique pour montage en gaine (MF-06-K) | Température | 8 jours |  | GR03
TF43PT100-100mm+TH-08-VA-100mm | 39.73 | Sonde de temperature à plongeur - sonde de type : PT100 - longueur de la sonde : 100mm - plage de mesure : -30 a +150°C - raccordement : 2 fils - chemise de protection diametre = 6mm - boîtier en matiere plastique couleur blanc identique a RAL9010 - dimensions : 72x64x39.4mm - IP43 + Doigt de gant en acier inox - longueur : 100mm (TH-VA-100mm) | Température | 8 jours |  | GR03
TF43PT100-100mm+TH-ms-100mm | 32.11 | Sonde de temperature à plongeur - sonde de type : PT100 - longueur de la sonde : 100mm - plage de mesure : -30 a +150°C - raccordement : 2 fils - chemise de protection diametre = 6mm - boîtier en matiere plastique couleur blanc identique a RAL9010 - dimensions : 72x64x39.4mm - IP43 + Doigt de gant en laiton nickele - longueur : 100mm (TH-ms-100mm) | Température | 8 jours |  | GR03
TF43PT100-150mm | 24.7 | Sonde de temperature pour gaine ou plongeur - sonde de type : PT100 - longueur de la sonde : 150mm - plage de mesure : -30 a +150°C - raccordement : 2 fils - chemise de protection diametre = 6mm - boîtier en matiere plastique couleur blanc identique a RAL9010 - dimensions : 72x64x39.4mm - IP43 - Accessoires a commander separement suivant montage en gaine (MF a ) ou tuyauterie (TH a .) | Température | 8 jours |  | GR03
TF43PT100-150mm+MF-06-K | 29.86 | Sonde de temperature pour gaine - sonde de type : PT100 - longueur de la sonde : 150mm - plage de mesure : -30 a +150°C - raccordement : 2 fils - chemise de protection diametre = 6mm - boîtier en matiere plastique couleur blanc identique a RAL9010 - dimensions : 72x64x39.4mm - IP43 + Bride en plastique pour montage en gaine (MF-06-K) | Température | 8 jours |  | GR03
TF43PT100-150mm+TH-08-VA-150mm | 41.29 | Sonde de temperature à plongeur - sonde de type : PT100 - longueur de la sonde : 150mm - plage de mesure : -30 a +150°C - raccordement : 2 fils - chemise de protection diametre = 6mm - boîtier en matiere plastique couleur blanc identique a RAL9010 - dimensions : 72x64x39.4mm - IP43 + Doigt de gant en acier inox - longueur : 150mm (TH-VA-150mm) | Température | 8 jours |  | GR03
TF43PT100-150mm+TH-ms-150mm | 33.72 | Sonde de temperature à plongeur - sonde de type : PT100 - longueur de la sonde : 150mm - plage de mesure : -30 a +150°C - raccordement : 2 fils - chemise de protection diametre = 6mm - boîtier en matiere plastique couleur blanc identique a RAL9010 - dimensions : 72x64x39.4mm - IP43 + Doigt de gant en laiton nickele - longueur : 150mm (TH-ms-150mm) | Température | 8 jours |  | GR03
TF43PT100-200mm | 25.4 | Sonde de temperature pour gaine ou plongeur - sonde de type : PT100 - longueur de la sonde : 200mm - plage de mesure : -30 a +150°C - raccordement : 2 fils - chemise de protection diametre = 6mm - boîtier en matiere plastique couleur blanc identique a RAL9010 - dimensions : 72x64x39.4mm - IP43 - Accessoires a commander separement suivant montage en gaine (MF a ) ou tuyauterie (TH a .) | Température | 8 jours |  | GR03
TF43PT100-200mm+MF-15-K | 30.56 | Sonde de temperature pour gaine - sonde de type : PT100 - longueur de la sonde : 200mm - plage de mesure : -30 a +150°C - raccordement : 2 fils - chemise de protection diametre = 6mm - boîtier en matiere plastique couleur blanc identique a RAL9010 - dimensions : 72x64x39.4mm - IP43 + Bride en plastique pour montage en gaine (MF-15-K) | Température | 8 jours |  | GR03
TF43PT100-200mm+TH-ms-200mm | 34.91 | Sonde de temperature à plongeur - sonde de type : PT100 - longueur de la sonde : 200mm - plage de mesure : -30 a +150°C - raccordement : 2 fils - chemise de protection diametre = 6mm - boîtier en matiere plastique couleur blanc identique a RAL9010 - dimensions : 72x64x39.4mm - IP43 + Doigt de gant en laiton nickele - longueur : 200mm (TH-ms-200mm) | Température | 8 jours |  | GR03
TF43PT100-200mm+TH-VA-200mm | 43.12 | Sonde de temperature à plongeur - sonde de type : PT100 - longueur de la sonde : 200mm - plage de mesure : -30 a +150°C - raccordement : 2 fils - chemise de protection diametre = 6mm - boîtier en matiere plastique couleur blanc identique a RAL9010 - dimensions : 72x64x39.4mm - IP43 + Doigt de gant en acier inox - longueur : 200mm (TH-VA-200mm) | Température | 8 jours |  | GR03
TF43PT100-250mm | 26.69 | Sonde de temperature pour gaine ou plongeur - sonde de type : PT100 - longueur de la sonde : 250mm - plage de mesure : -30 a +150°C - raccordement : 2 fils - chemise de protection diametre = 6mm - boîtier en matiere plastique couleur blanc identique a RAL9010 - dimensions : 72x64x39.4mm - IP43 - Accessoires a commander separement suivant montage en gaine (MF a ) ou tuyauterie (TH a .) | Température | 8 jours |  | GR03
TF43PT100-250mm+MF-06-K | 31.85 | Sonde de temperature pour gaine - sonde de type : PT100 - longueur de la sonde : 250mm - plage de mesure : -30 a +150°C - raccordement : 2 fils - chemise de protection diametre = 6mm - boîtier en matiere plastique couleur blanc identique a RAL9010 - dimensions : 72x64x39.4mm - IP43 + Bride en plastique pour montage en gaine (MF-06-K) | Température | 8 jours |  | GR03
TF43PT100-250mm+TH-ms-250mm | 36.52 | Sonde de temperature à plongeur - sonde de type : PT100 - longueur de la sonde : 250mm - plage de mesure : -30 a +150°C - raccordement : 2 fils - chemise de protection diametre = 6mm - boîtier en matiere plastique couleur blanc identique a RAL9010 - dimensions : 72x64x39.4mm - IP43 + Doigt de gant en laiton nickele - longueur : 250mm (TH-ms-250mm) | Température | 8 jours |  | GR03
TF43PT100-250mm+TH-VA-250mm | 45.32 | Sonde de temperature à plongeur - sonde de type : PT100 - longueur de la sonde : 250mm - plage de mesure : -30 a +150°C - raccordement : 2 fils - chemise de protection diametre = 6mm - boîtier en matiere plastique couleur blanc identique a RAL9010 - dimensions : 72x64x39.4mm - IP43 + Doigt de gant en acier inox - longueur : 250mm (TH-VA-250mm) | Température | 8 jours |  | GR03
TF43PT100-300mm | 28.89 | Sonde de temperature pour gaine ou plongeur - sonde de type : PT100 - longueur de la sonde : 300mm - plage de mesure : -30 a +150°C - raccordement : 2 fils - chemise de protection diametre = 6mm - boîtier en matiere plastique couleur blanc identique a RAL9010 - dimensions : 72x64x39.4mm - IP43 - Accessoires a commander separement suivant montage en gaine (MF a ) ou tuyauterie (TH a .) | Température | 8 jours |  | GR03
TF43PT100-300mm+MF-06-K | 34.05 | Sonde de temperature pour gaine - sonde de type : PT100 - longueur de la sonde : 300mm - plage de mesure : -30 a +150°C - raccordement : 2 fils - chemise de protection diametre = 6mm - boîtier en matiere plastique couleur blanc identique a RAL9010 - dimensions : 72x64x39.4mm - IP43 + Bride en plastique pour montage en gaine (MF-06-K) | Température | 8 jours |  | GR03
TF43PT100-300mm+TH-ms-300mm | 40.18 | Sonde de temperature à plongeur - sonde de type : PT100 - longueur de la sonde : 300mm - plage de mesure : -30 a +150°C - raccordement : 2 fils - chemise de protection diametre = 6mm - boîtier en matiere plastique couleur blanc identique a RAL9010 - dimensions : 72x64x39.4mm - IP43 + Doigt de gant en laiton nickele - longueur : 300mm (TH-ms-300mm) | Température | 8 jours |  | GR03
TF43PT100-300mm+TH-VA-300mm | 52.09 | Sonde de temperature à plongeur - sonde de type : PT100 - longueur de la sonde : 300mm - plage de mesure : -30 a +150°C - raccordement : 2 fils - chemise de protection diametre = 6mm - boîtier en matiere plastique couleur blanc identique a RAL9010 - dimensions : 72x64x39.4mm - IP43 + Doigt de gant en acier inox - longueur : 300mm (TH-VA-300mm) | Température | 8 jours |  | GR03
TF43PT100-400mm | 30.72 | Sonde de temperature pour gaine ou plongeur - sonde de type : PT100 - longueur de la sonde : 400mm - plage de mesure : -30 a +150°C - raccordement : 2 fils - chemise de protection diametre = 6mm - boîtier en matiere plastique couleur blanc identique a RAL9010 - dimensions : 72x64x39.4mm - IP43 - Accessoires a commander separement suivant montage en gaine (MF a ) ou tuyauterie (TH a .) | Température | 8 jours |  | GR03
TF43PT100-400mm+MF-06-K | 35.88 | Sonde de temperature pour gaine - sonde de type : PT100 - longueur de la sonde : 400mm - plage de mesure : -30 a +150°C - raccordement : 2 fils - chemise de protection diametre = 6mm - boîtier en matiere plastique couleur blanc identique a RAL9010 - dimensions : 72x64x39.4mm - IP43 + Bride en plastique pour montage en gaine (MF-06-K) | Température | 8 jours |  | GR03
TF43PT100-400mm+TH-ms-400mm | 42.43 | Sonde de temperature à plongeur - sonde de type : PT100 - longueur de la sonde : 400mm - plage de mesure : -30 a +150°C - raccordement : 2 fils - chemise de protection diametre = 6mm - boîtier en matiere plastique couleur blanc identique a RAL9010 - dimensions : 72x64x39.4mm - IP43 + Doigt de gant en laiton nickele - longueur : 400mm (TH-ms-400mm) | Température | 8 jours |  | GR03
TF43PT100-400mm+TH-VA-400mm | 54.83 | Sonde de temperature à plongeur - sonde de type : PT100 - longueur de la sonde : 400mm - plage de mesure : -30 a +150°C - raccordement : 2 fils - chemise de protection diametre = 6mm - boîtier en matiere plastique couleur blanc identique a RAL9010 - dimensions : 72x64x39.4mm - IP43 + Doigt de gant en acier inox - longueur : 400mm (TH-VA-400mm) | Température | 8 jours |  | GR03
TF43PT100-50mm | 23.84 | Sonde de temperature pour gaine ou plongeur - sonde de type : PT100 - longueur de la sonde : 50mm - plage de mesure : -30 a +150°C - raccordement : 2 fils - chemise de protection diametre = 6mm - boîtier en matiere plastique couleur blanc identique a RAL9010 - dimensions : 72x64x39.4mm - IP43 - Accessoires a commander separement suivant montage en gaine (MF a ) ou tuyauterie (TH a .) | Température | 8 jours |  | GR03
TF43PT100-50mm+MF-06-K | 29 | Sonde de temperature pour gaine - sonde de type : PT100 - longueur de la sonde : 50mm - plage de mesure : -30 a +150°C - raccordement : 2 fils - chemise de protection diametre = 6mm - boîtier en matiere plastique couleur blanc identique a RAL9010 - dimensions : 72x64x39.4mm - IP43 + Bride en plastique pour montage en gaine (MF-06-K) | Température | 8 jours |  | GR03
TF43PT100-50mm+TH-08-VA-50mm | 38.83 | Sonde de temperature à plongeur - sonde de type : PT100 - longueur de la sonde : 50mm - plage de mesure : -30 a +150°C - raccordement : 2 fils - chemise de protection diametre = 6mm - boîtier en matiere plastique couleur blanc identique a RAL9010 - dimensions : 72x64x39.4mm - IP43 + Doigt de gant en acier inox - longueur : 50mm (TH-VA-50mm) | Température | 8 jours |  | GR03
TF43PT100-50mm+TH-ms-50mm | 31.69 | Sonde de temperature à plongeur - sonde de type : PT100 - longueur de la sonde : 50mm - plage de mesure : -30 a +150°C - raccordement : 2 fils - chemise de protection diametre = 6mm - boîtier en matiere plastique couleur blanc identique a RAL9010 - dimensions : 72x64x39.4mm - IP43 + Doigt de gant en laiton nickele - longueur : 50mm (TH-08-ms-50mm) | Température | 8 jours |  | GR03
TF54KTY81-210-100mm | 60.24 | Sonde de temperature pour gaine ou plongeur (a visser) - sonde de type : KTY81-210 - longueur de la sonde : 100mm - plage de mesure : -30 a +180°C - raccordement : 2 fils - tube de protection diametre = 6mm - boîtier en aluminium forme "B" - IP54 - Accessoires a commander separement suivant montage en gaine (MF a ) ou tuyauterie (TH a .) - Accessoires a commander separement suivant montage en gaine (MF a ) ou tuyauterie (TH a .) | Température | 8 jours |  | GR03
TF54KTY81-210-100mm+MF-06-M | 68.3 | Sonde de temperature pour gaine - sonde de type : KTY81-210 - longueur de la sonde : 100mm - plage de mesure : -30 a +180°C - raccordement : 2 fils - tube de protection diametre = 6mm - boîtier en aluminium forme "B" - IP54 + Bride en metal pour montage en gaine (MF-06-M) - Accessoires a commander separement suivant montage en gaine (MF a ) ou tuyauterie (TH a .) | Température | 8 jours |  | GR03
TF54KTY81-210-100mm+TH-VA-100mm | 76.02 | Sonde de temperature pour gaine ou plongeur (a visser) - sonde de type : KTY81-210 - longueur de la sonde : 100mm - plage de mesure : -30 a +180°C - raccordement : 2 fils - tube de protection diametre = 6mm - boîtier en aluminium forme "B" - IP54 + Doigt de gant en acier inox - longeur : 100mm (TH-VA-100mm) | Température | 8 jours |  | GR03
TF54KTY81-210-150mm | 60.56 | Sonde de temperature pour gaine ou plongeur (a visser) - sonde de type : KTY81-210 - longueur de la sonde : 150mm - plage de mesure : -30 a +180°C - raccordement : 2 fils - tube de protection diametre = 6mm - boîtier en aluminium forme "B" - IP54 - Accessoires a commander separement suivant montage en gaine (MF a ) ou tuyauterie (TH a .) | Température | 8 jours |  | GR03
TF54KTY81-210-150mm+MF-06-M | 68.62 | Sonde de temperature pour gaine - sonde de type : KTY81-210 - longueur de la sonde : 150mm - plage de mesure : -30 a +180°C - raccordement : 2 fils - tube de protection diametre = 6mm - boîtier en aluminium forme "B" - IP54 + Bride en metal pour montage en gaine (MF-06-M) | Température | 8 jours |  | GR03
TF54KTY81-210-150mm+TH-VA-150mm | 77.15 | Sonde de temperature pour gaine ou plongeur (a visser) - sonde de type : KTY81-210 - longueur de la sonde : 150mm - plage de mesure : -30 a +180°C - raccordement : 2 fils - tube de protection diametre = 6mm - boîtier en aluminium forme "B" - IP54 - + Doigt de gant en acier inox - longeur : 150mm (TH-VA-150mm) | Température | 8 jours |  | GR03
TF54KTY81-210-200mm | 60.99 | Sonde de temperature pour gaine ou plongeur (a visser) - sonde de type : KTY81-210 - longueur de la sonde : 200mm - plage de mesure : -30 a +180°C - raccordement : 2 fils - tube de protection diametre = 6mm - boîtier en aluminium forme "B" - IP54 - Accessoires a commander separement suivant montage en gaine (MF a ) ou tuyauterie (TH a .) | Température | 8 jours |  | GR03
TF54KTY81-210-200mm+MF-06-M | 69.05 | Sonde de temperature pour gaine - sonde de type : KTY81-210 - longueur de la sonde : 200mm - plage de mesure : -30 a +180°C - raccordement : 2 fils - tube de protection diametre = 6mm - boîtier en aluminium forme "B" - IP54 + Bride en metal pour montage en gaine (MF-06-M) | Température | 8 jours |  | GR03
TF54KTY81-210-200mm+TH-VA-200mm | 78.71 | Sonde de temperature pour gaine ou plongeur (a visser) - sonde de type : KTY81-210 - longueur de la sonde : 200mm - plage de mesure : -30 a +180°C - raccordement : 2 fils - tube de protection diametre = 6mm - boîtier en aluminium forme "B" - IP54 - + Doigt de gant en acier inox - longeur : 200mm (TH-VA-200mm) | Température | 8 jours |  | GR03
TF54KTY81-210-250mm | 62.01 | Sonde de temperature pour gaine ou plongeur (a visser) - sonde de type : KTY81-210 - longueur de la sonde : 250mm - plage de mesure : -30 a +180°C - raccordement : 2 fils - tube de protection diametre = 6mm - boîtier en aluminium forme "B" - IP54 - Accessoires a commander separement suivant montage en gaine (MF a ) ou tuyauterie (TH a .) | Température | 8 jours |  | GR03
TF54KTY81-210-250mm+MF-06-M | 70.07 | Sonde de temperature pour gaine - sonde de type : KTY81-210 - longueur de la sonde : 250mm - plage de mesure : -30 a +180°C - raccordement : 2 fils - tube de protection diametre = 6mm - boîtier en aluminium forme "B" - IP54 + Bride en metal pour montage en gaine (MF-06-M) | Température | 8 jours |  | GR03
TF54KTY81-210-250mm+TH-VA-250mm | 80.64 | Sonde de temperature pour gaine ou plongeur (a visser) - sonde de type : KTY81-210 - longueur de la sonde : 250mm - plage de mesure : -30 a +180°C - raccordement : 2 fils - tube de protection diametre = 6mm - boîtier en aluminium forme "B" - IP54 - + Doigt de gant en acier inox - longeur : 250mm (TH-VA-250mm) | Température | 8 jours |  | GR03
TF54KTY81-210-300mm | 62.6 | Sonde de temperature pour gaine ou plongeur (a visser) - sonde de type : KTY81-210 - longueur de la sonde : 300mm - plage de mesure : -30 a +180°C - raccordement : 2 fils - tube de protection diametre = 6mm - boîtier en aluminium forme "B" - IP54 - Accessoires a commander separement suivant montage en gaine (MF a ) ou tuyauterie (TH a .) | Température | 8 jours |  | GR03
TF54KTY81-210-300mm+MF-06-M | 70.66 | Sonde de temperature pour gaine - sonde de type : KTY81-210 - longueur de la sonde : 300mm - plage de mesure : -30 a +180°C - raccordement : 2 fils - tube de protection diametre = 6mm - boîtier en aluminium forme "B" - IP54 + Bride en metal pour montage en gaine (MF-06-M) | Température | 8 jours |  | GR03
TF54KTY81-210-300mm+TH-VA-300mm | 85.8 | Sonde de temperature pour gaine ou plongeur (a visser) - sonde de type : KTY81-210 - longueur de la sonde : 300mm - plage de mesure : -30 a +180°C - raccordement : 2 fils - tube de protection diametre = 6mm - boîtier en aluminium forme "B" - IP54 - + Doigt de gant en acier inox - longeur : 300mm (TH-VA-300mm) | Température | 8 jours |  | GR03
TF54KTY81-210-400mm | 62.83 | Sonde de temperature pour gaine ou plongeur (a visser) - sonde de type : KTY81-210 - longueur de la sonde : 400mm - plage de mesure : -30 a +180°C - raccordement : 2 fils - tube de protection diametre = 6mm - boîtier en aluminium forme "B" - IP54 - Accessoires a commander separement suivant montage en gaine (MF a ) ou tuyauterie (TH a .) | Température | 8 jours |  | GR03
TF54KTY81-210-400mm+MF-06-M | 70.89 | Sonde de temperature pour gaine - sonde de type : KTY81-210 - longueur de la sonde : 400mm - plage de mesure : -30 a +180°C - raccordement : 2 fils - tube de protection diametre = 6mm - boîtier en aluminium forme "B" - IP54 + Bride en metal pour montage en gaine (MF-06-M) | Température | 8 jours |  | GR03
TF54KTY81-210-400mm+TH-VA-400mm | 86.94 | Sonde de temperature pour gaine ou plongeur (a visser) - sonde de type : KTY81-210 - longueur de la sonde : 400mm - plage de mesure : -30 a +180°C - raccordement : 2 fils - tube de protection diametre = 6mm - boîtier en aluminium forme "B" - IP54 - + Doigt de gant en acier inox - longeur : 400mm (TH-VA-400mm) | Température | 8 jours |  | GR03
TF54KTY81-210-50mm | 56.86 | Sonde de temperature pour gaine ou plongeur (a visser) - sonde de type : KTY81-210 - longueur de la sonde : 50mm - plage de mesure : -30 a +180°C - raccordement : 2 fils - tube de protection diametre = 6mm - boîtier en aluminium forme "B" - IP54 - Accessoires a commander separement suivant montage en gaine (MF a ) ou tuyauterie (TH a .) | Température | 8 jours |  | GR03
TF54KTY81-210-50mm+MF-06-M | 64.92 | Sonde de temperature pour gaine - sonde de type : KTY81-210 - longueur de la sonde : 50mm - plage de mesure : -30 a +180°C - raccordement : 2 fils - tube de protection diametre = 6mm - boîtier en aluminium forme "B" - IP54 + Bride en metal pour montage en gaine (MF-06-M) | Température | 8 jours |  | GR03
TF54KTY81-210-50mm+TH-VA-50mm | 71.85 | Sonde de temperature pour gaine ou plongeur (a visser) - sonde de type : KTY81-210 - longueur de la sonde : 50mm - plage de mesure : -30 a +180°C - raccordement : 2 fils - tube de protection diametre = 6mm - boîtier en aluminium forme "B" - IP54 - + Doigt de gant en acier inox - longeur : 50mm (TH-VA-50mm) | Température | 8 jours |  | GR03
TF54LM235Z-100mm | 57.5 | Sonde de temperature pour gaine ou plongeur (a visser) - sonde de type : LM235Z - longueur de la sonde : 100mm - plage de mesure : -30 a +180°C - raccordement : 2 fils - tube de protection diametre = 6mm - boîtier en aluminium forme "B" - IP54 - Accessoires a commander separement suivant montage en gaine (MF a ) ou tuyauterie (TH a .) | Température | 8 jours |  | GR03
TF54LM235Z-100mm+MF-06-M | 65.56 | Sonde de temperature pour gaine - sonde de type : LM235Z - longueur de la sonde : 100mm - plage de mesure : -30 a +180°C - raccordement : 2 fils - tube de protection diametre = 6mm - boîtier en aluminium forme "B" - IP54 + Bride en metal pour montage en gaine (MF-06-M) | Température | 8 jours |  | GR03
TF54LM235Z-100mm+TH-VA-100mm | 73.28 | Sonde de temperature pour gaine ou plongeur (a visser) - sonde de type : LM235Z - longueur de la sonde : 100mm - plage de mesure : -30 a +180°C - raccordement : 2 fils - tube de protection diametre = 6mm - boîtier en aluminium forme "B" - IP54 - + Doigt de gant en acier inox - longeur : 100mm (TH-VA-100mm) | Température | 8 jours |  | GR03
TF54LM235Z-150mm | 57.61 | Sonde de temperature pour gaine ou plongeur (a visser) - sonde de type : LM235Z - longueur de la sonde : 150mm - plage de mesure : -30 a +180°C - raccordement : 2 fils - tube de protection diametre = 6mm - boîtier en aluminium forme "B" - IP54 - Accessoires a commander separement suivant montage en gaine (MF a ) ou tuyauterie (TH a .) | Température | 8 jours |  | GR03
TF54LM235Z-150mm+MF-06-M | 65.67 | Sonde de temperature pour gaine - sonde de type : LM235Z - longueur de la sonde : 150mm - plage de mesure : -30 a +180°C - raccordement : 2 fils - tube de protection diametre = 6mm - boîtier en aluminium forme "B" - IP54 + Bride en metal pour montage en gaine (MF-06-M) | Température | 8 jours |  | GR03
TF54LM235Z-150mm+TH-VA-150mm | 74.2 | Sonde de temperature pour gaine ou plongeur (a visser) - sonde de type : LM235Z - longueur de la sonde : 150mm - plage de mesure : -30 a +180°C - raccordement : 2 fils - tube de protection diametre = 6mm - boîtier en aluminium forme "B" - IP54 - + Doigt de gant en acier inox - longeur : 150mm (TH-VA-150mm) | Température | 8 jours |  | GR03
TF54LM235Z-200mm | 58.26 | Sonde de temperature pour gaine ou plongeur (a visser) - sonde de type : LM235Z - longueur de la sonde : 200mm - plage de mesure : -30 a +180°C - raccordement : 2 fils - tube de protection diametre = 6mm - boîtier en aluminium forme "B" - IP54 - Accessoires a commander separement suivant montage en gaine (MF a ) ou tuyauterie (TH a .) | Température | 8 jours |  | GR03
TF54LM235Z-200mm+MF-06-M | 66.32 | Sonde de temperature pour gaine - sonde de type : LM235Z - longueur de la sonde : 200mm - plage de mesure : -30 a +180°C - raccordement : 2 fils - tube de protection diametre = 6mm - boîtier en aluminium forme "B" - IP54 + Bride en metal pour montage en gaine (MF-06-M) | Température | 8 jours |  | GR03
TF54LM235Z-200mm+TH-VA-200mm | 75.98 | Sonde de temperature pour gaine ou plongeur (a visser) - sonde de type : LM235Z - longueur de la sonde : 200mm - plage de mesure : -30 a +180°C - raccordement : 2 fils - tube de protection diametre = 6mm - boîtier en aluminium forme "B" - IP54 - + Doigt de gant en acier inox - longeur : 100mm (TH-VA-100mm) | Température | 8 jours |  | GR03
TF54LM235Z-250mm | 59.76 | Sonde de temperature pour gaine ou plongeur (a visser) - sonde de type : LM235Z - longueur de la sonde : 250mm - plage de mesure : -30 a +180°C - raccordement : 2 fils - tube de protection diametre = 6mm - boîtier en aluminium forme "B" - IP54 - Accessoires a commander separement suivant montage en gaine (MF a ) ou tuyauterie (TH a .) | Température | 8 jours |  | GR03
TF54LM235Z-250mm+MF-06-M | 67.82 | Sonde de temperature pour gaine - sonde de type : LM235Z - longueur de la sonde : 250mm - plage de mesure : -30 a +180°C - raccordement : 2 fils - tube de protection diametre = 6mm - boîtier en aluminium forme "B" - IP54 + Bride en metal pour montage en gaine (MF-06-M) | Température | 8 jours |  | GR03
TF54LM235Z-250mm+TH-VA-250mm | 78.39 | Sonde de temperature pour gaine ou plongeur (a visser) - sonde de type : LM235Z - longueur de la sonde : 250mm - plage de mesure : -30 a +180°C - raccordement : 2 fils - tube de protection diametre = 6mm - boîtier en aluminium forme "B" - IP54 - + Doigt de gant en acier inox - longeur : 250mm (TH-VA-250mm) | Température | 8 jours |  | GR03
TF54LM235Z-300mm | 60.24 | Sonde de temperature pour gaine ou plongeur (a visser) - sonde de type : LM235Z - longueur de la sonde : 300mm - plage de mesure : -30 a +180°C - raccordement : 2 fils - tube de protection diametre = 6mm - boîtier en aluminium forme "B" - IP54 - Accessoires a commander separement suivant montage en gaine (MF a ) ou tuyauterie (TH a .) | Température | 8 jours |  | GR03
TF54LM235Z-300mm+MF-06-M | 68.3 | Sonde de temperature pour gaine - sonde de type : LM235Z - longueur de la sonde : 300mm - plage de mesure : -30 a +180°C - raccordement : 2 fils - tube de protection diametre = 6mm - boîtier en aluminium forme "B" - IP54 + Bride en metal pour montage en gaine (MF-06-M) | Température | 8 jours |  | GR03
TF54LM235Z-300mm+TH-VA-300mm | 83.44 | Sonde de temperature pour gaine ou plongeur (a visser) - sonde de type : LM235Z - longueur de la sonde : 300mm - plage de mesure : -30 a +180°C - raccordement : 2 fils - tube de protection diametre = 6mm - boîtier en aluminium forme "B" - IP54 - + Doigt de gant en acier inox - longeur : 300mm (TH-VA-300mm) | Température | 8 jours |  | GR03
TF54LM235Z-400mm | 61.26 | Sonde de temperature pour gaine ou plongeur (a visser) - sonde de type : LM235Z - longueur de la sonde : 400mm - plage de mesure : -30 a +180°C - raccordement : 2 fils - tube de protection diametre = 6mm - boîtier en aluminium forme "B" - IP54 - Accessoires a commander separement suivant montage en gaine (MF a ) ou tuyauterie (TH a .) | Température | 8 jours |  | GR03
TF54LM235Z-400mm+MF-06-M | 69.32 | Sonde de temperature pour gaine - sonde de type : LM235Z - longueur de la sonde : 400mm - plage de mesure : -30 a +180°C - raccordement : 2 fils - tube de protection diametre = 6mm - boîtier en aluminium forme "B" - IP54 + Bride en metal pour montage en gaine (MF-06-M) | Température | 8 jours |  | GR03
TF54LM235Z-400mm+TH-VA-400mm | 85.37 | Sonde de temperature pour gaine ou plongeur (a visser) - sonde de type : LM235Z - longueur de la sonde : 400mm - plage de mesure : -30 a +180°C - raccordement : 2 fils - tube de protection diametre = 6mm - boîtier en aluminium forme "B" - IP54 - + Doigt de gant en acier inox - longeur : 400mm (TH-VA-400mm) | Température | 8 jours |  | GR03
TF54LM235Z-50mm | 57.14 | Sonde de temperature pour gaine ou plongeur (a visser) - sonde de type : LM235Z - longueur de la sonde : 50mm - plage de mesure : -30 a +180°C - raccordement : 2 fils - tube de protection diametre = 6mm - boîtier en aluminium forme "B" - IP54 - Accessoires a commander separement suivant montage en gaine (MF a ) ou tuyauterie (TH a .) | Température | 8 jours |  | GR03
TF54LM235Z-50mm+MF-06-M | 65.2 | Sonde de temperature pour gaine - sonde de type : LM235Z - longueur de la sonde : 50mm - plage de mesure : -30 a +180°C - raccordement : 2 fils - tube de protection diametre = 6mm - boîtier en aluminium forme "B" - IP54 + Bride en metal pour montage en gaine (MF-06-M) | Température | 8 jours |  | GR03
TF54LM235Z-50mm+TH-VA-50mm | 72.13 | Sonde de temperature pour gaine ou plongeur (a visser) - sonde de type : LM235Z - longueur de la sonde : 50mm - plage de mesure : -30 a +180°C - raccordement : 2 fils - tube de protection diametre = 6mm - boîtier en aluminium forme "B" - IP54 - + Doigt de gant en acier inox - longeur : 50mm (TH-VA-50mm) | Température | 8 jours |  | GR03
TF54Ni1000-100mm | 58.59 | Sonde de temperature pour gaine ou plongeur (a visser) - sonde de type : Ni1000 - longueur de la sonde : 100mm - plage de mesure : -30 a +180°C - raccordement : 2 fils - tube de protection diametre = 6mm - boîtier en aluminium forme "B" - IP54 - Accessoires a commander separement suivant montage en gaine (MF a ) ou tuyauterie (TH a .) | Température | 8 jours |  | GR03
TF54Ni1000-100mm+MF-06-M | 66.65 | Sonde de temperature pour gaine - sonde de type : Ni1000 - longueur de la sonde : 100mm - plage de mesure : -30 a +180°C - raccordement : 2 fils - tube de protection diametre = 6mm - boîtier en aluminium forme "B" - IP54 + Bride en metal pour montage en gaine (MF-06-M) | Température | 8 jours |  | GR03
TF54Ni1000-100mm+TH-VA-100mm | 74.37 | Sonde de temperature pour gaine ou plongeur (a visser) - sonde de type : Ni1000 - longueur de la sonde : 100mm - plage de mesure : -30 a +180°C - raccordement : 2 fils - tube de protection diametre = 6mm - boîtier en aluminium forme "B" - IP54 - + Doigt de gant en acier inox - longeur : 100mm (TH-VA-100mm) | Température | 8 jours |  | GR03
TF54Ni1000-150mm | 59.53 | Sonde de temperature pour gaine ou plongeur (a visser) - sonde de type : Ni1000 - longueur de la sonde : 150mm - plage de mesure : -30 a +180°C - raccordement : 2 fils - tube de protection diametre = 6mm - boîtier en aluminium forme "B" - IP54 - Accessoires a commander separement suivant montage en gaine (MF a ) ou tuyauterie (TH a .) | Température | 8 jours |  | GR03
TF54Ni1000-150mm+MF-06-M | 67.59 | Sonde de temperature pour gaine - sonde de type : Ni1000 - longueur de la sonde : 150mm - plage de mesure : -30 a +180°C - raccordement : 2 fils - tube de protection diametre = 6mm - boîtier en aluminium forme "B" - IP54 + Bride en metal pour montage en gaine (MF-06-M) | Température | 8 jours |  | GR03
TF54Ni1000-150mm+TH-VA-150mm | 76.12 | Sonde de temperature pour gaine ou plongeur (a visser) - sonde de type : Ni1000 - longueur de la sonde : 150mm - plage de mesure : -30 a +180°C - raccordement : 2 fils - tube de protection diametre = 6mm - boîtier en aluminium forme "B" - IP54 - + Doigt de gant en acier inox - longeur : 150mm (TH-VA-150mm) | Température | 8 jours |  | GR03
TF54Ni1000-200mm | 60.88 | Sonde de temperature pour gaine ou plongeur (a visser) - sonde de type : Ni1000 - longueur de la sonde : 200mm - plage de mesure : -30 a +180°C - raccordement : 2 fils - tube de protection diametre = 6mm - boîtier en aluminium forme "B" - IP54 - Accessoires a commander separement suivant montage en gaine (MF a ) ou tuyauterie (TH a .) | Température | 8 jours |  | GR03
TF54Ni1000-200mm+MF-06-M | 68.94 | Sonde de temperature pour gaine - sonde de type : Ni1000 - longueur de la sonde : 200mm - plage de mesure : -30 a +180°C - raccordement : 2 fils - tube de protection diametre = 6mm - boîtier en aluminium forme "B" - IP54 + Bride en metal pour montage en gaine (MF-06-M) | Température | 8 jours |  | GR03
TF54Ni1000-200mm+TH-VA-200mm | 78.6 | Sonde de temperature pour gaine ou plongeur (a visser) - sonde de type : Ni1000 - longueur de la sonde : 200mm - plage de mesure : -30 a +180°C - raccordement : 2 fils - tube de protection diametre = 6mm - boîtier en aluminium forme "B" - IP54 - + Doigt de gant en acier inox - longeur : 200mm (TH-VA-200mm) | Température | 8 jours |  | GR03
TF54Ni1000-250mm | 61.26 | Sonde de temperature pour gaine ou plongeur (a visser) - sonde de type : Ni1000 - longueur de la sonde : 250mm - plage de mesure : -30 a +180°C - raccordement : 2 fils - tube de protection diametre = 6mm - boîtier en aluminium forme "B" - IP54 - Accessoires a commander separement suivant montage en gaine (MF a ) ou tuyauterie (TH a .) | Température | 8 jours |  | GR03
TF54Ni1000-250mm+MF-06-M | 69.32 | Sonde de temperature pour gaine - sonde de type : Ni1000 - longueur de la sonde : 250mm - plage de mesure : -30 a +180°C - raccordement : 2 fils - tube de protection diametre = 6mm - boîtier en aluminium forme "B" - IP54 + Bride en metal pour montage en gaine (MF-06-M) | Température | 8 jours |  | GR03
TF54Ni1000-250mm+TH-VA-250mm | 79.89 | Sonde de temperature pour gaine ou plongeur (a visser) - sonde de type : Ni1000 - longueur de la sonde : 250mm - plage de mesure : -30 a +180°C - raccordement : 2 fils - tube de protection diametre = 6mm - boîtier en aluminium forme "B" - IP54 - + Doigt de gant en acier inox - longeur : 250mm (TH-VA-250mm) | Température | 8 jours |  | GR03
TF54Ni1000-300mm | 61.48 | Sonde de temperature pour gaine ou plongeur (a visser) - sonde de type : Ni1000 - longueur de la sonde : 300mm - plage de mesure : -30 a +180°C - raccordement : 2 fils - tube de protection diametre = 6mm - boîtier en aluminium forme "B" - IP54 - Accessoires a commander separement suivant montage en gaine (MF a ) ou tuyauterie (TH a .) | Température | 8 jours |  | GR03
TF54Ni1000-300mm+MF-06-M | 69.54 | Sonde de temperature pour gaine - sonde de type : Ni1000 - longueur de la sonde : 300mm - plage de mesure : -30 a +180°C - raccordement : 2 fils - tube de protection diametre = 6mm - boîtier en aluminium forme "B" - IP54 + Bride en metal pour montage en gaine (MF-06-M) | Température | 8 jours |  | GR03
TF54Ni1000-300mm+TH-VA-300mm | 84.68 | Sonde de temperature pour gaine ou plongeur (a visser) - sonde de type : Ni1000 - longueur de la sonde : 300mm - plage de mesure : -30 a +180°C - raccordement : 2 fils - tube de protection diametre = 6mm - boîtier en aluminium forme "B" - IP54 - + Doigt de gant en acier inox - longeur : 300mm (TH-VA-300mm) | Température | 8 jours |  | GR03
TF54Ni1000-400mm | 62.39 | Sonde de temperature pour gaine ou plongeur (a visser) - sonde de type : Ni1000 - longueur de la sonde : 400mm - plage de mesure : -30 a +180°C - raccordement : 2 fils - tube de protection diametre = 6mm - boîtier en aluminium forme "B" - IP54 - Accessoires a commander separement suivant montage en gaine (MF a ) ou tuyauterie (TH a .) | Température | 8 jours |  | GR03
TF54Ni1000-400mm+MF-06-M | 70.45 | Sonde de temperature pour gaine - sonde de type : Ni1000 - longueur de la sonde : 400mm - plage de mesure : -30 a +180°C - raccordement : 2 fils - tube de protection diametre = 6mm - boîtier en aluminium forme "B" - IP54 + Bride en metal pour montage en gaine (MF-06-M) | Température | 8 jours |  | GR03
TF54Ni1000-400mm+TH-VA-400mm | 86.5 | Sonde de temperature pour gaine ou plongeur (a visser) - sonde de type : Ni1000 - longueur de la sonde : 400mm - plage de mesure : -30 a +180°C - raccordement : 2 fils - tube de protection diametre = 6mm - boîtier en aluminium forme "B" - IP54 - + Doigt de gant en acier inox - longeur : 400mm (TH-VA-400mm) | Température | 8 jours |  | GR03
TF54Ni1000-50mm | 56.96 | Sonde de temperature pour gaine ou plongeur (a visser) - sonde de type : Ni1000 - longueur de la sonde : 50mm - plage de mesure : -30 a +180°C - raccordement : 2 fils - tube de protection diametre = 6mm - boîtier en aluminium forme "B" - IP54 - Accessoires a commander separement suivant montage en gaine (MF a ) ou tuyauterie (TH a .) | Température | 8 jours |  | GR03
TF54Ni1000-50mm+MF-06-M | 65.02 | Sonde de temperature pour gaine - sonde de type : Ni1000 - longueur de la sonde : 50mm - plage de mesure : -30 a +180°C - raccordement : 2 fils - tube de protection diametre = 6mm - boîtier en aluminium forme "B" - IP54 + Bride en metal pour montage en gaine (MF-06-M) | Température | 8 jours |  | GR03
TF54Ni1000-50mm+TH-VA-50mm | 71.95 | Sonde de temperature pour gaine ou plongeur (a visser) - sonde de type : Ni1000 - longueur de la sonde : 50mm - plage de mesure : -30 a +180°C - raccordement : 2 fils - tube de protection diametre = 6mm - boîtier en aluminium forme "B" - IP54 - + Doigt de gant en acier inox - longeur : 50mm (TH-VA-50mm) | Température | 8 jours |  | GR03
TF54Ni1000TK5000-100mm | 59.27 | Sonde de temperature pour gaine ou plongeur (a visser) - sonde de type : Ni1000TK5000 - longueur de la sonde : 100mm - plage de mesure : -30 a +180°C - raccordement : 2 fils - tube de protection diametre = 6mm - boîtier en aluminium forme "B" - IP54 - Accessoires a commander separement suivant montage en gaine (MF a ) ou tuyauterie (TH a .) | Température | 8 jours |  | GR03
TF54Ni1000TK5000-100mm+MF-06-M | 67.33 | Sonde de temperature pour gaine - sonde de type : Ni1000TK5000 - longueur de la sonde : 100mm - plage de mesure : -30 a +180°C - raccordement : 2 fils - tube de protection diametre = 6mm - boîtier en aluminium forme "B" - IP54 + Bride en metal pour montage en gaine (MF-06-M) | Température | 8 jours |  | GR03
TF54Ni1000TK5000-100mm+TH-VA-100mm | 75.05 | Sonde de temperature pour gaine ou plongeur (a visser) - sonde de type : Ni1000TK5000 - longueur de la sonde : 100mm - plage de mesure : -30 a +180°C - raccordement : 2 fils - tube de protection diametre = 6mm - boîtier en aluminium forme "B" - IP54 - + Doigt de gant en acier inox - longeur : 100mm (TH-VA-100mm) | Température | 8 jours |  | GR03
TF54Ni1000TK5000-150mm | 60.26 | Sonde de temperature pour gaine ou plongeur (a visser) - sonde de type : Ni1000TK5000 - longueur de la sonde : 150mm - plage de mesure : -30 a +180°C - raccordement : 2 fils - tube de protection diametre = 6mm - boîtier en aluminium forme "B" - IP54 - Accessoires a commander separement suivant montage en gaine (MF a ) ou tuyauterie (TH a .) | Température | 8 jours |  | GR03
TF54Ni1000TK5000-150mm+MF-06-M | 68.32 | Sonde de temperature pour gaine - sonde de type : Ni1000TK5000 - longueur de la sonde : 150mm - plage de mesure : -30 a +180°C - raccordement : 2 fils - tube de protection diametre = 6mm - boîtier en aluminium forme "B" - IP54 + Bride en metal pour montage en gaine (MF-06-M) | Température | 8 jours |  | GR03
TF54Ni1000TK5000-150mm+TH-VA-150mm | 76.85 | Sonde de temperature pour gaine ou plongeur (a visser) - sonde de type : Ni1000TK5000 - longueur de la sonde : 150mm - plage de mesure : -30 a +180°C - raccordement : 2 fils - tube de protection diametre = 6mm - boîtier en aluminium forme "B" - IP54 - + Doigt de gant en acier inox - longeur : 150mm (TH-VA-150mm) | Température | 8 jours |  | GR03
TF54Ni1000TK5000-200mm | 61.1 | Sonde de temperature pour gaine ou plongeur (a visser) - sonde de type : Ni1000TK5000 - longueur de la sonde : 200mm - plage de mesure : -30 a +180°C - raccordement : 2 fils - tube de protection diametre = 6mm - boîtier en aluminium forme "B" - IP54 - Accessoires a commander separement suivant montage en gaine (MF a ) ou tuyauterie (TH a .) | Température | 8 jours |  | GR03
TF54Ni1000TK5000-200mm+MF-06-M | 69.16 | Sonde de temperature pour gaine - sonde de type : Ni1000TK5000 - longueur de la sonde : 200mm - plage de mesure : -30 a +180°C - raccordement : 2 fils - tube de protection diametre = 6mm - boîtier en aluminium forme "B" - IP54 + Bride en metal pour montage en gaine (MF-06-M) | Température | 8 jours |  | GR03
TF54Ni1000TK5000-200mm+TH-VA-200mm | 78.82 | Sonde de temperature pour gaine ou plongeur (a visser) - sonde de type : Ni1000TK5000 - longueur de la sonde : 200mm - plage de mesure : -30 a +180°C - raccordement : 2 fils - tube de protection diametre = 6mm - boîtier en aluminium forme "B" - IP54 - + Doigt de gant en acier inox - longeur : 200mm (TH-VA-200mm) | Température | 8 jours |  | GR03
TF54Ni1000TK5000-250mm | 61.48 | Sonde de temperature pour gaine ou plongeur (a visser) - sonde de type : Ni1000TK5000 - longueur de la sonde : 250mm - plage de mesure : -30 a +180°C - raccordement : 2 fils - tube de protection diametre = 6mm - boîtier en aluminium forme "B" - IP54 - Accessoires a commander separement suivant montage en gaine (MF a ) ou tuyauterie (TH a .) | Température | 8 jours |  | GR03
TF54Ni1000TK5000-250mm+MF-06-M | 69.54 | Sonde de temperature pour gaine - sonde de type : Ni1000TK5000 - longueur de la sonde : 250mm - plage de mesure : -30 a +180°C - raccordement : 2 fils - tube de protection diametre = 6mm - boîtier en aluminium forme "B" - IP54 + Bride en metal pour montage en gaine (MF-06-M) | Température | 8 jours |  | GR03
TF54Ni1000TK5000-250mm+TH-VA-250mm | 80.11 | Sonde de temperature pour gaine ou plongeur (a visser) - sonde de type : Ni1000TK5000 - longueur de la sonde : 250mm - plage de mesure : -30 a +180°C - raccordement : 2 fils - tube de protection diametre = 6mm - boîtier en aluminium forme "B" - IP54 - + Doigt de gant en acier inox - longeur : 250mm (TH-VA-250mm) | Température | 8 jours |  | GR03
TF54Ni1000TK5000-300mm | 61.68 | Sonde de temperature pour gaine ou plongeur (a visser) - sonde de type : Ni1000TK5000 - longueur de la sonde : 300mm - plage de mesure : -30 a +180°C - raccordement : 2 fils - tube de protection diametre = 6mm - boîtier en aluminium forme "B" - IP54 - Accessoires a commander separement suivant montage en gaine (MF a ) ou tuyauterie (TH a .) | Température | 8 jours |  | GR03
TF54Ni1000TK5000-300mm+MF-06-M | 69.74 | Sonde de temperature pour gaine - sonde de type : Ni1000TK5000 - longueur de la sonde : 300mm - plage de mesure : -30 a +180°C - raccordement : 2 fils - tube de protection diametre = 6mm - boîtier en aluminium forme "B" - IP54 + Bride en metal pour montage en gaine (MF-06-M) | Température | 8 jours |  | GR03
TF54Ni1000TK5000-300mm+TH-VA-300mm | 84.88 | Sonde de temperature pour gaine ou plongeur (a visser) - sonde de type : Ni1000TK5000 - longueur de la sonde : 300mm - plage de mesure : -30 a +180°C - raccordement : 2 fils - tube de protection diametre = 6mm - boîtier en aluminium forme "B" - IP54 - + Doigt de gant en acier inox - longeur : 300mm (TH-VA-300mm) | Température | 8 jours |  | GR03
TF54Ni1000TK5000-400mm | 62.6 | Sonde de temperature pour gaine ou plongeur (a visser) - sonde de type : Ni1000TK5000 - longueur de la sonde : 400mm - plage de mesure : -30 a +180°C - raccordement : 2 fils - tube de protection diametre = 6mm - boîtier en aluminium forme "B" - IP54 - Accessoires a commander separement suivant montage en gaine (MF a ) ou tuyauterie (TH a .) | Température | 8 jours |  | GR03
TF54Ni1000TK5000-400mm+MF-06-M | 70.66 | Sonde de temperature pour gaine - sonde de type : Ni1000TK5000 - longueur de la sonde : 400mm - plage de mesure : -30 a +180°C - raccordement : 2 fils - tube de protection diametre = 6mm - boîtier en aluminium forme "B" - IP54 + Bride en metal pour montage en gaine (MF-06-M) | Température | 8 jours |  | GR03
TF54Ni1000TK5000-400mm+TH-VA-400mm | 86.71 | Sonde de temperature pour gaine ou plongeur (a visser) - sonde de type : Ni1000TK5000 - longueur de la sonde : 400mm - plage de mesure : -30 a +180°C - raccordement : 2 fils - tube de protection diametre = 6mm - boîtier en aluminium forme "B" - IP54 - + Doigt de gant en acier inox - longeur : 400mm (TH-VA-400mm) | Température | 8 jours |  | GR03
TF54Ni1000TK5000-50mm | 57.19 | Sonde de temperature pour gaine ou plongeur (a visser) - sonde de type : Ni1000TK5000 - longueur de la sonde : 50mm - plage de mesure : -30 a +180°C - raccordement : 2 fils - tube de protection diametre = 6mm - boîtier en aluminium forme "B" - IP54 - Accessoires a commander separement suivant montage en gaine (MF a ) ou tuyauterie (TH a .) | Température | 8 jours |  | GR03
TF54Ni1000TK5000-50mm+MF-06-M | 65.25 | Sonde de temperature pour gaine - sonde de type : Ni1000TK5000 - longueur de la sonde : 50mm - plage de mesure : -30 a +180°C - raccordement : 2 fils - tube de protection diametre = 6mm - boîtier en aluminium forme "B" - IP54 + Bride en metal pour montage en gaine (MF-06-M) | Température | 8 jours |  | GR03
TF54Ni1000TK5000-50mm+TH-VA-50mm | 72.18 | Sonde de temperature pour gaine ou plongeur (a visser) - sonde de type : Ni1000TK5000 - longueur de la sonde : 50mm - plage de mesure : -30 a +180°C - raccordement : 2 fils - tube de protection diametre = 6mm - boîtier en aluminium forme "B" - IP54 - + Doigt de gant en acier inox - longeur : 50mm (TH-VA-50mm) | Température | 8 jours |  | GR03
TF54NTC1,8K-100mm | 60.24 | Sonde de temperature pour gaine ou plongeur (a visser) - sonde de type : NTC1.8K - longueur de la sonde : 100mm - plage de mesure : -30 a +180°C - raccordement : 2 fils - tube de protection diametre = 6mm - boîtier en aluminium forme "B" - IP54 - Accessoires a commander separement suivant montage en gaine (MF a ) ou tuyauterie (TH a .) | Température | 8 jours |  | GR03
TF54NTC1,8K-100mm+MF-06-M | 68.3 | Sonde de temperature pour gaine - sonde de type : NTC1.8K - longueur de la sonde : 100mm - plage de mesure : -30 a +180°C - raccordement : 2 fils - tube de protection diametre = 6mm - boîtier en aluminium forme "B" - IP54 + Bride en metal pour montage en gaine (MF-06-M) | Température | 8 jours |  | GR03
TF54NTC1,8K-100mm+TH-VA-100mm | 76.02 | Sonde de temperature pour gaine ou plongeur (a visser) - sonde de type : NTC1.8K - longueur de la sonde : 100mm - plage de mesure : -30 a +180°C - raccordement : 2 fils - tube de protection diametre = 6mm - boîtier en aluminium forme "B" - IP54 - + Doigt de gant en acier inox - longeur : 100mm (TH-VA-100mm) | Température | 8 jours |  | GR03
TF54NTC1,8K-150mm | 60.56 | Sonde de temperature pour gaine ou plongeur (a visser) - sonde de type : NTC1.8K - longueur de la sonde : 150mm - plage de mesure : -30 a +180°C - raccordement : 2 fils - tube de protection diametre = 6mm - boîtier en aluminium forme "B" - IP54 - Accessoires a commander separement suivant montage en gaine (MF a ) ou tuyauterie (TH a .) | Température | 8 jours |  | GR03
TF54NTC1,8K-150mm+MF-06-M | 68.62 | Sonde de temperature pour gaine - sonde de type : NTC1.8K - longueur de la sonde : 150mm - plage de mesure : -30 a +180°C - raccordement : 2 fils - tube de protection diametre = 6mm - boîtier en aluminium forme "B" - IP54 + Bride en metal pour montage en gaine (MF-06-M) | Température | 8 jours |  | GR03
TF54NTC1,8K-150mm+TH-VA-150mm | 77.15 | Sonde de temperature pour gaine ou plongeur (a visser) - sonde de type : NTC1.8K - longueur de la sonde : 150mm - plage de mesure : -30 a +180°C - raccordement : 2 fils - tube de protection diametre = 6mm - boîtier en aluminium forme "B" - IP54 - + Doigt de gant en acier inox - longeur : 150mm (TH-VA-150mm) | Température | 8 jours |  | GR03
TF54NTC1,8K-200mm | 60.99 | Sonde de temperature pour gaine ou plongeur (a visser) - sonde de type : NTC1.8K - longueur de la sonde : 200mm - plage de mesure : -30 a +180°C - raccordement : 2 fils - tube de protection diametre = 6mm - boîtier en aluminium forme "B" - IP54 - Accessoires a commander separement suivant montage en gaine (MF a ) ou tuyauterie (TH a .) | Température | 8 jours |  | GR03
TF54NTC1,8K-200mm+MF-06-M | 69.05 | Sonde de temperature pour gaine - sonde de type : NTC1.8K - longueur de la sonde : 200mm - plage de mesure : -30 a +180°C - raccordement : 2 fils - tube de protection diametre = 6mm - boîtier en aluminium forme "B" - IP54 + Bride en metal pour montage en gaine (MF-06-M) | Température | 8 jours |  | GR03
TF54NTC1,8K-200mm+TH-VA-200mm | 78.71 | Sonde de temperature pour gaine ou plongeur (a visser) - sonde de type : NTC1.8K - longueur de la sonde : 200mm - plage de mesure : -30 a +180°C - raccordement : 2 fils - tube de protection diametre = 6mm - boîtier en aluminium forme "B" - IP54 - + Doigt de gant en acier inox - longeur : 200mm (TH-VA-200mm) | Température | 8 jours |  | GR03
TF54NTC1,8K-250mm | 62.01 | Sonde de temperature pour gaine ou plongeur (a visser) - sonde de type : NTC1.8K - longueur de la sonde : 250mm - plage de mesure : -30 a +180°C - raccordement : 2 fils - tube de protection diametre = 6mm - boîtier en aluminium forme "B" - IP54 - Accessoires a commander separement suivant montage en gaine (MF a ) ou tuyauterie (TH a .) | Température | 8 jours |  | GR03
TF54NTC1,8K-250mm+MF-06-M | 70.07 | Sonde de temperature pour gaine - sonde de type : NTC1.8K - longueur de la sonde : 250mm - plage de mesure : -30 a +180°C - raccordement : 2 fils - tube de protection diametre = 6mm - boîtier en aluminium forme "B" - IP54 + Bride en metal pour montage en gaine (MF-06-M) | Température | 8 jours |  | GR03
TF54NTC1,8K-250mm+TH-VA-250mm | 80.64 | Sonde de temperature pour gaine ou plongeur (a visser) - sonde de type : NTC1.8K - longueur de la sonde : 250mm - plage de mesure : -30 a +180°C - raccordement : 2 fils - tube de protection diametre = 6mm - boîtier en aluminium forme "B" - IP54 - + Doigt de gant en acier inox - longeur : 250mm (TH-VA-250mm) | Température | 8 jours |  | GR03
TF54NTC1,8K-300mm | 62.6 | Sonde de temperature pour gaine ou plongeur (a visser) - sonde de type : NTC1.8K - longueur de la sonde : 300mm - plage de mesure : -30 a +180°C - raccordement : 2 fils - tube de protection diametre = 6mm - boîtier en aluminium forme "B" - IP54 - Accessoires a commander separement suivant montage en gaine (MF a ) ou tuyauterie (TH a .) | Température | 8 jours |  | GR03
TF54NTC1,8K-300mm+MF-06-M | 70.66 | Sonde de temperature pour gaine - sonde de type : NTC1.8K - longueur de la sonde : 300mm - plage de mesure : -30 a +180°C - raccordement : 2 fils - tube de protection diametre = 6mm - boîtier en aluminium forme "B" - IP54 + Bride en metal pour montage en gaine (MF-06-M) | Température | 8 jours |  | GR03
TF54NTC1,8K-300mm+TH-VA-300mm | 85.8 | Sonde de temperature pour gaine ou plongeur (a visser) - sonde de type : NTC1.8K - longueur de la sonde : 300mm - plage de mesure : -30 a +180°C - raccordement : 2 fils - tube de protection diametre = 6mm - boîtier en aluminium forme "B" - IP54 - + Doigt de gant en acier inox - longeur : 300mm (TH-VA-300mm) | Température | 8 jours |  | GR03
TF54NTC1,8K-400mm | 62.83 | Sonde de temperature pour gaine ou plongeur (a visser) - sonde de type : NTC1.8K - longueur de la sonde : 400mm - plage de mesure : -30 a +180°C - raccordement : 2 fils - tube de protection diametre = 6mm - boîtier en aluminium forme "B" - IP54 - Accessoires a commander separement suivant montage en gaine (MF a ) ou tuyauterie (TH a .) | Température | 8 jours |  | GR03
TF54NTC1,8K-400mm+MF-06-M | 70.89 | Sonde de temperature pour gaine - sonde de type : NTC1.8K - longueur de la sonde : 400mm - plage de mesure : -30 a +180°C - raccordement : 2 fils - tube de protection diametre = 6mm - boîtier en aluminium forme "B" - IP54 + Bride en metal pour montage en gaine (MF-06-M) | Température | 8 jours |  | GR03
TF54NTC1,8K-400mm+TH-VA-400mm | 86.94 | Sonde de temperature pour gaine ou plongeur (a visser) - sonde de type : NTC1.8K - longueur de la sonde : 400mm - plage de mesure : -30 a +180°C - raccordement : 2 fils - tube de protection diametre = 6mm - boîtier en aluminium forme "B" - IP54 - + Doigt de gant en acier inox - longeur : 400mm (TH-VA-400mm) | Température | 8 jours |  | GR03
TF54NTC1,8K-50mm | 56.86 | Sonde de temperature pour gaine ou plongeur (a visser) - sonde de type : NTC1.8K - longueur de la sonde : 50mm - plage de mesure : -30 a +180°C - raccordement : 2 fils - tube de protection diametre = 6mm - boîtier en aluminium forme "B" - IP54 - Accessoires a commander separement suivant montage en gaine (MF a ) ou tuyauterie (TH a .) | Température | 8 jours |  | GR03
TF54NTC1,8K-50mm+MF-06-M | 64.92 | Sonde de temperature pour gaine - sonde de type : NTC1.8K - longueur de la sonde : 50mm - plage de mesure : -30 a +180°C - raccordement : 2 fils - tube de protection diametre = 6mm - boîtier en aluminium forme "B" - IP54 + Bride en metal pour montage en gaine (MF-06-M) | Température | 8 jours |  | GR03
TF54NTC1,8K-50mm+TH-VA-50mm | 71.85 | Sonde de temperature pour gaine ou plongeur (a visser) - sonde de type : NTC1.8K - longueur de la sonde : 50mm - plage de mesure : -30 a +180°C - raccordement : 2 fils - tube de protection diametre = 6mm - boîtier en aluminium forme "B" - IP54 - + Doigt de gant en acier inox - longeur : 50mm (TH-VA-50mm) | Température | 8 jours |  | GR03
TF54NTC10K-100mm | 60.24 | Sonde de temperature pour gaine ou plongeur (a visser) - sonde de type : NTC10K - longueur de la sonde : 100mm - plage de mesure : -30 a +180°C - raccordement : 2 fils - tube de protection diametre = 6mm - boîtier en aluminium forme "B" - IP54 - Accessoires a commander separement suivant montage en gaine (MF a ) ou tuyauterie (TH a .) | Température | 8 jours |  | GR03
TF54NTC10K-100mm+MF-06-M | 68.3 | Sonde de temperature pour gaine - sonde de type : NTC10K - longueur de la sonde : 100mm - plage de mesure : -30 a +180°C - raccordement : 2 fils - tube de protection diametre = 6mm - boîtier en aluminium forme "B" - IP54 + Bride en metal pour montage en gaine (MF-06-M) | Température | 8 jours |  | GR03
TF54NTC10K-100mm+TH-VA-100mm | 76.02 | Sonde de temperature pour gaine ou plongeur (a visser) - sonde de type : NTC10K - longueur de la sonde : 100mm - plage de mesure : -30 a +180°C - raccordement : 2 fils - tube de protection diametre = 6mm - boîtier en aluminium forme "B" - IP54 - + Doigt de gant en acier inox - longeur : 100mm (TH-VA-100mm) | Température | 8 jours |  | GR03
TF54NTC10K-150mm | 60.56 | Sonde de temperature pour gaine ou plongeur (a visser) - sonde de type : NTC10K - longueur de la sonde : 150mm - plage de mesure : -30 a +180°C - raccordement : 2 fils - tube de protection diametre = 6mm - boîtier en aluminium forme "B" - IP54 - Accessoires a commander separement suivant montage en gaine (MF a ) ou tuyauterie (TH a .) | Température | 8 jours |  | GR03
TF54NTC10K-150mm+MF-06-M | 68.62 | Sonde de temperature pour gaine - sonde de type : NTC10K - longueur de la sonde : 150mm - plage de mesure : -30 a +180°C - raccordement : 2 fils - tube de protection diametre = 6mm - boîtier en aluminium forme "B" - IP54 + Bride en metal pour montage en gaine (MF-06-M) | Température | 8 jours |  | GR03
TF54NTC10K-150mm+TH-VA-150mm | 77.15 | Sonde de temperature pour gaine ou plongeur (a visser) - sonde de type : NTC10K - longueur de la sonde : 150mm - plage de mesure : -30 a +180°C - raccordement : 2 fils - tube de protection diametre = 6mm - boîtier en aluminium forme "B" - IP54 - + Doigt de gant en acier inox - longeur : 150mm (TH-VA-150mm) | Température | 8 jours |  | GR03
TF54NTC10K-200mm | 60.99 | Sonde de temperature pour gaine ou plongeur (a visser) - sonde de type : NTC10K - longueur de la sonde : 200mm - plage de mesure : -30 a +180°C - raccordement : 2 fils - tube de protection diametre = 6mm - boîtier en aluminium forme "B" - IP54 - Accessoires a commander separement suivant montage en gaine (MF a ) ou tuyauterie (TH a .) | Température | 8 jours |  | GR03
TF54NTC10K-200mm+MF-06-M | 69.05 | Sonde de temperature pour gaine - sonde de type : NTC10K - longueur de la sonde : 200mm - plage de mesure : -30 a +180°C - raccordement : 2 fils - tube de protection diametre = 6mm - boîtier en aluminium forme "B" - IP54 + Bride en metal pour montage en gaine (MF-06-M) | Température | 8 jours |  | GR03
TF54NTC10K-200mm+TH-VA-200mm | 78.71 | Sonde de temperature pour gaine ou plongeur (a visser) - sonde de type : NTC10K - longueur de la sonde : 200mm - plage de mesure : -30 a +180°C - raccordement : 2 fils - tube de protection diametre = 6mm - boîtier en aluminium forme "B" - IP54 - + Doigt de gant en acier inox - longeur : 200mm (TH-VA-200mm) | Température | 8 jours |  | GR03
TF54NTC10K-250mm | 62.01 | Sonde de temperature pour gaine ou plongeur (a visser) - sonde de type : NTC10K - longueur de la sonde : 250mm - plage de mesure : -30 a +180°C - raccordement : 2 fils - tube de protection diametre = 6mm - boîtier en aluminium forme "B" - IP54 - Accessoires a commander separement suivant montage en gaine (MF a ) ou tuyauterie (TH a .) | Température | 8 jours |  | GR03
TF54NTC10K-250mm+MF-06-M | 70.07 | Sonde de temperature pour gaine - sonde de type : NTC10K - longueur de la sonde : 250mm - plage de mesure : -30 a +180°C - raccordement : 2 fils - tube de protection diametre = 6mm - boîtier en aluminium forme "B" - IP54 + Bride en metal pour montage en gaine (MF-06-M) | Température | 8 jours |  | GR03
TF54NTC10K-250mm+TH-VA-250mm | 80.64 | Sonde de temperature pour gaine ou plongeur (a visser) - sonde de type : NTC10K - longueur de la sonde : 250mm - plage de mesure : -30 a +180°C - raccordement : 2 fils - tube de protection diametre = 6mm - boîtier en aluminium forme "B" - IP54 - + Doigt de gant en acier inox - longeur : 250mm (TH-VA-250mm) | Température | 8 jours |  | GR03
TF54NTC10K-300mm | 62.6 | Sonde de temperature pour gaine ou plongeur (a visser) - sonde de type : NTC10K - longueur de la sonde : 300mm - plage de mesure : -30 a +180°C - raccordement : 2 fils - tube de protection diametre = 6mm - boîtier en aluminium forme "B" - IP54 - Accessoires a commander separement suivant montage en gaine (MF a ) ou tuyauterie (TH a .) | Température | 8 jours |  | GR03
TF54NTC10K-300mm+MF-06-M | 70.66 | Sonde de temperature pour gaine - sonde de type : NTC10K - longueur de la sonde : 300mm - plage de mesure : -30 a +180°C - raccordement : 2 fils - tube de protection diametre = 6mm - boîtier en aluminium forme "B" - IP54 + Bride en metal pour montage en gaine (MF-06-M) | Température | 8 jours |  | GR03
TF54NTC10K-300mm+TH-VA-300mm | 85.8 | Sonde de temperature pour gaine ou plongeur (a visser) - sonde de type : NTC10K - longueur de la sonde : 300mm - plage de mesure : -30 a +180°C - raccordement : 2 fils - tube de protection diametre = 6mm - boîtier en aluminium forme "B" - IP54 - + Doigt de gant en acier inox - longeur : 300mm (TH-VA-300mm) | Température | 8 jours |  | GR03
TF54NTC10K-400mm | 62.83 | Sonde de temperature pour gaine ou plongeur (a visser) - sonde de type : NTC10K - longueur de la sonde : 400mm - plage de mesure : -30 a +180°C - raccordement : 2 fils - tube de protection diametre = 6mm - boîtier en aluminium forme "B" - IP54 - Accessoires a commander separement suivant montage en gaine (MF a ) ou tuyauterie (TH a .) | Température | 8 jours |  | GR03
TF54NTC10K-400mm+MF-06-M | 70.89 | Sonde de temperature pour gaine - sonde de type : NTC10K - longueur de la sonde : 400mm - plage de mesure : -30 a +180°C - raccordement : 2 fils - tube de protection diametre = 6mm - boîtier en aluminium forme "B" - IP54 + Bride en metal pour montage en gaine (MF-06-M) | Température | 8 jours |  | GR03
TF54NTC10K-400mm+TH-VA-400mm | 86.94 | Sonde de temperature pour gaine ou plongeur (a visser) - sonde de type : NTC10K - longueur de la sonde : 400mm - plage de mesure : -30 a +180°C - raccordement : 2 fils - tube de protection diametre = 6mm - boîtier en aluminium forme "B" - IP54 - + Doigt de gant en acier inox - longeur : 400mm (TH-VA-400mm) | Température | 8 jours |  | GR03
TF54NTC10K-50mm | 56.86 | Sonde de temperature pour gaine ou plongeur (a visser) - sonde de type : NTC10K - longueur de la sonde : 50mm - plage de mesure : -30 a +180°C - raccordement : 2 fils - tube de protection diametre = 6mm - boîtier en aluminium forme "B" - IP54 - Accessoires a commander separement suivant montage en gaine (MF a ) ou tuyauterie (TH a .) | Température | 8 jours |  | GR03
TF54NTC10K-50mm+MF-06-M | 64.92 | Sonde de temperature pour gaine - sonde de type : NTC10K - longueur de la sonde : 50mm - plage de mesure : -30 a +180°C - raccordement : 2 fils - tube de protection diametre = 6mm - boîtier en aluminium forme "B" - IP54 + Bride en metal pour montage en gaine (MF-06-M) | Température | 8 jours |  | GR03
TF54NTC10K-50mm+TH-VA-50mm | 71.85 | Sonde de temperature pour gaine ou plongeur (a visser) - sonde de type : NTC10K - longueur de la sonde : 50mm - plage de mesure : -30 a +180°C - raccordement : 2 fils - tube de protection diametre = 6mm - boîtier en aluminium forme "B" - IP54 - + Doigt de gant en acier inox - longeur : 50mm (TH-VA-50mm) | Température | 8 jours |  | GR03
TF54NTC10KPRECON-100mm | 60.24 | Sonde de temperature pour gaine ou plongeur (a visser) - sonde de type : NTC10KPRECON - longueur de la sonde : 100mm - plage de mesure : -30 a +180°C - raccordement : 2 fils - tube de protection diametre = 6mm - boîtier en aluminium forme "B" - IP54 - Accessoires a commander separement suivant montage en gaine (MF a ) ou tuyauterie (TH a .) | Température | 8 jours |  | GR03
TF54NTC10KPRECON-100mm+MF-06-M | 68.3 | Sonde de temperature pour gaine - sonde de type : NTC10KPRECON - longueur de la sonde : 100mm - plage de mesure : -30 a +180°C - raccordement : 2 fils - tube de protection diametre = 6mm - boîtier en aluminium forme "B" - IP54 + Bride en metal pour montage en gaine (MF-06-M) | Température | 8 jours |  | GR03
TF54NTC10KPRECON-100mm+TH-VA-100mm | 76.02 | Sonde de temperature pour gaine ou plongeur (a visser) - sonde de type : NTC10KPRECON - longueur de la sonde : 100mm - plage de mesure : -30 a +180°C - raccordement : 2 fils - tube de protection diametre = 6mm - boîtier en aluminium forme "B" - IP54 - + Doigt de gant en acier inox - longeur : 100mm (TH-VA-100mm) | Température | 8 jours |  | GR03
TF54NTC10KPRECON-150mm | 60.56 | Sonde de temperature pour gaine ou plongeur (a visser) - sonde de type : NTC10KPRECON - longueur de la sonde : 150mm - plage de mesure : -30 a +180°C - raccordement : 2 fils - tube de protection diametre = 6mm - boîtier en aluminium forme "B" - IP54 - Accessoires a commander separement suivant montage en gaine (MF a ) ou tuyauterie (TH a .) | Température | 8 jours |  | GR03
TF54NTC10KPRECON-150mm+MF-06-M | 68.62 | Sonde de temperature pour gaine - sonde de type : NTC10KPRECON - longueur de la sonde : 150mm - plage de mesure : -30 a +180°C - raccordement : 2 fils - tube de protection diametre = 6mm - boîtier en aluminium forme "B" - IP54 + Bride en metal pour montage en gaine (MF-06-M) | Température | 8 jours |  | GR03
TF54NTC10KPRECON-150mm+TH-VA-150mm | 77.15 | Sonde de temperature pour gaine ou plongeur (a visser) - sonde de type : NTC10KPRECON - longueur de la sonde : 150mm - plage de mesure : -30 a +180°C - raccordement : 2 fils - tube de protection diametre = 6mm - boîtier en aluminium forme "B" - IP54 - + Doigt de gant en acier inox - longeur : 150mm (TH-VA-150mm) | Température | 8 jours |  | GR03
TF54NTC10KPRECON-200mm | 60.99 | Sonde de temperature pour gaine ou plongeur (a visser) - sonde de type : NTC10KPRECON - longueur de la sonde : 200mm - plage de mesure : -30 a +180°C - raccordement : 2 fils - tube de protection diametre = 6mm - boîtier en aluminium forme "B" - IP54 - Accessoires a commander separement suivant montage en gaine (MF a ) ou tuyauterie (TH a .) | Température | 8 jours |  | GR03
TF54NTC10KPRECON-200mm+MF-06-M | 69.05 | Sonde de temperature pour gaine - sonde de type : NTC10KPRECON - longueur de la sonde : 200mm - plage de mesure : -30 a +180°C - raccordement : 2 fils - tube de protection diametre = 6mm - boîtier en aluminium forme "B" - IP54 + Bride en metal pour montage en gaine (MF-06-M) | Température | 8 jours |  | GR03
TF54NTC10KPRECON-200mm+TH-VA-200mm | 78.71 | Sonde de temperature pour gaine ou plongeur (a visser) - sonde de type : NTC10KPRECON - longueur de la sonde : 200mm - plage de mesure : -30 a +180°C - raccordement : 2 fils - tube de protection diametre = 6mm - boîtier en aluminium forme "B" - IP54 - + Doigt de gant en acier inox - longeur : 200mm (TH-VA-200mm) | Température | 8 jours |  | GR03
TF54NTC10KPRECON-250mm | 62.01 | Sonde de temperature pour gaine ou plongeur (a visser) - sonde de type : NTC10KPRECON - longueur de la sonde : 250mm - plage de mesure : -30 a +180°C - raccordement : 2 fils - tube de protection diametre = 6mm - boîtier en aluminium forme "B" - IP54 - Accessoires a commander separement suivant montage en gaine (MF a ) ou tuyauterie (TH a .) | Température | 8 jours |  | GR03
TF54NTC10KPRECON-250mm+MF-06-M | 70.07 | Sonde de temperature pour gaine - sonde de type : NTC10KPRECON - longueur de la sonde : 250mm - plage de mesure : -30 a +180°C - raccordement : 2 fils - tube de protection diametre = 6mm - boîtier en aluminium forme "B" - IP54 + Bride en metal pour montage en gaine (MF-06-M) | Température | 8 jours |  | GR03
TF54NTC10KPRECON-250mm+TH-VA-250mm | 80.64 | Sonde de temperature pour gaine ou plongeur (a visser) - sonde de type : NTC10KPRECON - longueur de la sonde : 250mm - plage de mesure : -30 a +180°C - raccordement : 2 fils - tube de protection diametre = 6mm - boîtier en aluminium forme "B" - IP54 - + Doigt de gant en acier inox - longeur : 250mm (TH-VA-250mm) | Température | 8 jours |  | GR03
TF54NTC10KPRECON-300mm | 62.6 | Sonde de temperature pour gaine ou plongeur (a visser) - sonde de type : NTC10KPRECON - longueur de la sonde : 300mm - plage de mesure : -30 a +180°C - raccordement : 2 fils - tube de protection diametre = 6mm - boîtier en aluminium forme "B" - IP54 - Accessoires a commander separement suivant montage en gaine (MF a ) ou tuyauterie (TH a .) | Température | 8 jours |  | GR03
TF54NTC10KPRECON-300mm+MF-06-M | 70.66 | Sonde de temperature pour gaine - sonde de type : NTC10KPRECON - longueur de la sonde : 300mm - plage de mesure : -30 a +180°C - raccordement : 2 fils - tube de protection diametre = 6mm - boîtier en aluminium forme "B" - IP54 + Bride en metal pour montage en gaine (MF-06-M) | Température | 8 jours |  | GR03
TF54NTC10KPRECON-300mm+TH-VA-300mm | 85.8 | Sonde de temperature pour gaine ou plongeur (a visser) - sonde de type : NTC10KPRECON - longueur de la sonde : 300mm - plage de mesure : -30 a +180°C - raccordement : 2 fils - tube de protection diametre = 6mm - boîtier en aluminium forme "B" - IP54 - + Doigt de gant en acier inox - longeur : 300mm (TH-VA-300mm) | Température | 8 jours |  | GR03
TF54NTC10KPRECON-400mm | 62.83 | Sonde de temperature pour gaine ou plongeur (a visser) - sonde de type : NTC10KPRECON - longueur de la sonde : 400mm - plage de mesure : -30 a +180°C - raccordement : 2 fils - tube de protection diametre = 6mm - boîtier en aluminium forme "B" - IP54 - Accessoires a commander separement suivant montage en gaine (MF a ) ou tuyauterie (TH a .) | Température | 8 jours |  | GR03
TF54NTC10KPRECON-400mm+MF-06-M | 70.89 | Sonde de temperature pour gaine - sonde de type : NTC10KPRECON - longueur de la sonde : 400mm - plage de mesure : -30 a +180°C - raccordement : 2 fils - tube de protection diametre = 6mm - boîtier en aluminium forme "B" - IP54 + Bride en metal pour montage en gaine (MF-06-M) | Température | 8 jours |  | GR03
TF54NTC10KPRECON-400mm+TH-VA-400mm | 86.94 | Sonde de temperature pour gaine ou plongeur (a visser) - sonde de type : NTC10KPRECON - longueur de la sonde : 400mm - plage de mesure : -30 a +180°C - raccordement : 2 fils - tube de protection diametre = 6mm - boîtier en aluminium forme "B" - IP54 - + Doigt de gant en acier inox - longeur : 400mm (TH-VA-400mm) | Température | 8 jours |  | GR03
TF54NTC10KPRECON-50mm | 56.86 | Sonde de temperature pour gaine ou plongeur (a visser) - sonde de type : NTC10KPRECON - longueur de la sonde : 50mm - plage de mesure : -30 a +180°C - raccordement : 2 fils - tube de protection diametre = 6mm - boîtier en aluminium forme "B" - IP54 - Accessoires a commander separement suivant montage en gaine (MF a ) ou tuyauterie (TH a .) | Température | 8 jours |  | GR03
TF54NTC10KPRECON-50mm+MF-06-M | 64.92 | Sonde de temperature pour gaine - sonde de type : NTC10KPRECON - longueur de la sonde : 50mm - plage de mesure : -30 a +180°C - raccordement : 2 fils - tube de protection diametre = 6mm - boîtier en aluminium forme "B" - IP54 + Bride en metal pour montage en gaine (MF-06-M) | Température | 8 jours |  | GR03
TF54NTC10KPRECON-50mm+TH-VA-50mm | 71.85 | Sonde de temperature pour gaine ou plongeur (a visser) - sonde de type : NTC10KPRECON - longueur de la sonde : 50mm - plage de mesure : -30 a +180°C - raccordement : 2 fils - tube de protection diametre = 6mm - boîtier en aluminium forme "B" - IP54 - + Doigt de gant en acier inox - longeur : 50mm (TH-VA-50mm) | Température | 8 jours |  | GR03
TF54NTC20K-100mm | 60.24 | Sonde de temperature pour gaine ou plongeur (a visser) - sonde de type : NTC20K - longueur de la sonde : 100mm - plage de mesure : -30 a +180°C - raccordement : 2 fils - tube de protection diametre = 6mm - boîtier en aluminium forme "B" - IP54 - Accessoires a commander separement suivant montage en gaine (MF a ) ou tuyauterie (TH a .) | Température | 8 jours |  | GR03
TF54NTC20K-100mm+MF-06-M | 68.3 | Sonde de temperature pour gaine - sonde de type : NTC20K - longueur de la sonde : 100mm - plage de mesure : -30 a +180°C - raccordement : 2 fils - tube de protection diametre = 6mm - boîtier en aluminium forme "B" - IP54 + Bride en metal pour montage en gaine (MF-06-M) | Température | 8 jours |  | GR03
TF54NTC20K-100mm+TH-VA-100mm | 76.02 | Sonde de temperature pour gaine ou plongeur (a visser) - sonde de type : NTC20K - longueur de la sonde : 100mm - plage de mesure : -30 a +180°C - raccordement : 2 fils - tube de protection diametre = 6mm - boîtier en aluminium forme "B" - IP54 - + Doigt de gant en acier inox - longeur : 100mm (TH-VA-100mm) | Température | 8 jours |  | GR03
TF54NTC20K-150mm | 60.56 | Sonde de temperature pour gaine ou plongeur (a visser) - sonde de type : NTC20K - longueur de la sonde : 150mm - plage de mesure : -30 a +180°C - raccordement : 2 fils - tube de protection diametre = 6mm - boîtier en aluminium forme "B" - IP54 - Accessoires a commander separement suivant montage en gaine (MF a ) ou tuyauterie (TH a .) | Température | 8 jours |  | GR03
TF54NTC20K-150mm+MF-06-M | 68.62 | Sonde de temperature pour gaine - sonde de type : NTC20K - longueur de la sonde : 150mm - plage de mesure : -30 a +180°C - raccordement : 2 fils - tube de protection diametre = 6mm - boîtier en aluminium forme "B" - IP54 + Bride en metal pour montage en gaine (MF-06-M) | Température | 8 jours |  | GR03
TF54NTC20K-150mm+TH-VA-150mm | 77.15 | Sonde de temperature pour gaine ou plongeur (a visser) - sonde de type : NTC20K - longueur de la sonde : 150mm - plage de mesure : -30 a +180°C - raccordement : 2 fils - tube de protection diametre = 6mm - boîtier en aluminium forme "B" - IP54 - + Doigt de gant en acier inox - longeur : 150mm (TH-VA-150mm) | Température | 8 jours |  | GR03
TF54NTC20K-200mm | 60.99 | Sonde de temperature pour gaine ou plongeur (a visser) - sonde de type : NTC20K - longueur de la sonde : 200mm - plage de mesure : -30 a +180°C - raccordement : 2 fils - tube de protection diametre = 6mm - boîtier en aluminium forme "B" - IP54 - Accessoires a commander separement suivant montage en gaine (MF a ) ou tuyauterie (TH a .) | Température | 8 jours |  | GR03
TF54NTC20K-200mm+MF-06-M | 69.05 | Sonde de temperature pour gaine - sonde de type : NTC20K - longueur de la sonde : 200mm - plage de mesure : -30 a +180°C - raccordement : 2 fils - tube de protection diametre = 6mm - boîtier en aluminium forme "B" - IP54 + Bride en metal pour montage en gaine (MF-06-M) | Température | 8 jours |  | GR03
TF54NTC20K-200mm+TH-VA-200mm | 78.71 | Sonde de temperature pour gaine ou plongeur (a visser) - sonde de type : NTC20K - longueur de la sonde : 200mm - plage de mesure : -30 a +180°C - raccordement : 2 fils - tube de protection diametre = 6mm - boîtier en aluminium forme "B" - IP54 - + Doigt de gant en acier inox - longeur : 200mm (TH-VA-200mm) | Température | 8 jours |  | GR03
TF54NTC20K-250mm | 62.01 | Sonde de temperature pour gaine ou plongeur (a visser) - sonde de type : NTC20K - longueur de la sonde : 250mm - plage de mesure : -30 a +180°C - raccordement : 2 fils - tube de protection diametre = 6mm - boîtier en aluminium forme "B" - IP54 - Accessoires a commander separement suivant montage en gaine (MF a ) ou tuyauterie (TH a .) | Température | 8 jours |  | GR03
TF54NTC20K-250mm+MF-06-M | 70.07 | Sonde de temperature pour gaine - sonde de type : NTC20K - longueur de la sonde : 250mm - plage de mesure : -30 a +180°C - raccordement : 2 fils - tube de protection diametre = 6mm - boîtier en aluminium forme "B" - IP54 + Bride en metal pour montage en gaine (MF-06-M) | Température | 8 jours |  | GR03
TF54NTC20K-250mm+TH-VA-250mm | 80.64 | Sonde de temperature pour gaine ou plongeur (a visser) - sonde de type : NTC20K - longueur de la sonde : 250mm - plage de mesure : -30 a +180°C - raccordement : 2 fils - tube de protection diametre = 6mm - boîtier en aluminium forme "B" - IP54 - + Doigt de gant en acier inox - longeur : 250mm (TH-VA-250mm) | Température | 8 jours |  | GR03
TF54NTC20K-300mm | 62.6 | Sonde de temperature pour gaine ou plongeur (a visser) - sonde de type : NTC20K - longueur de la sonde : 300mm - plage de mesure : -30 a +180°C - raccordement : 2 fils - tube de protection diametre = 6mm - boîtier en aluminium forme "B" - IP54 - Accessoires a commander separement suivant montage en gaine (MF a ) ou tuyauterie (TH a .) | Température | 8 jours |  | GR03
TF54NTC20K-300mm+MF-06-M | 70.66 | Sonde de temperature pour gaine - sonde de type : NTC20K - longueur de la sonde : 300mm - plage de mesure : -30 a +180°C - raccordement : 2 fils - tube de protection diametre = 6mm - boîtier en aluminium forme "B" - IP54 + Bride en metal pour montage en gaine (MF-06-M) | Température | 8 jours |  | GR03
TF54NTC20K-300mm+TH-VA-300mm | 85.8 | Sonde de temperature pour gaine ou plongeur (a visser) - sonde de type : NTC20K - longueur de la sonde : 300mm - plage de mesure : -30 a +180°C - raccordement : 2 fils - tube de protection diametre = 6mm - boîtier en aluminium forme "B" - IP54 - + Doigt de gant en acier inox - longeur : 300mm (TH-VA-300mm) | Température | 8 jours |  | GR03
TF54NTC20K-400mm | 62.83 | Sonde de temperature pour gaine ou plongeur (a visser) - sonde de type : NTC20K - longueur de la sonde : 400mm - plage de mesure : -30 a +180°C - raccordement : 2 fils - tube de protection diametre = 6mm - boîtier en aluminium forme "B" - IP54 - Accessoires a commander separement suivant montage en gaine (MF a ) ou tuyauterie (TH a .) | Température | 8 jours |  | GR03
TF54NTC20K-400mm+MF-06-M | 70.89 | Sonde de temperature pour gaine - sonde de type : NTC20K - longueur de la sonde : 400mm - plage de mesure : -30 a +180°C - raccordement : 2 fils - tube de protection diametre = 6mm - boîtier en aluminium forme "B" - IP54 + Bride en metal pour montage en gaine (MF-06-M) | Température | 8 jours |  | GR03
TF54NTC20K-400mm+TH-VA-400mm | 86.94 | Sonde de temperature pour gaine ou plongeur (a visser) - sonde de type : NTC20K - longueur de la sonde : 400mm - plage de mesure : -30 a +180°C - raccordement : 2 fils - tube de protection diametre = 6mm - boîtier en aluminium forme "B" - IP54 - + Doigt de gant en acier inox - longeur : 400mm (TH-VA-400mm) | Température | 8 jours |  | GR03
TF54NTC20K-50mm | 56.86 | Sonde de temperature pour gaine ou plongeur (a visser) - sonde de type : NTC20K - longueur de la sonde : 50mm - plage de mesure : -30 a +180°C - raccordement : 2 fils - tube de protection diametre = 6mm - boîtier en aluminium forme "B" - IP54 - Accessoires a commander separement suivant montage en gaine (MF a ) ou tuyauterie (TH a .) | Température | 8 jours |  | GR03
TF54NTC20K-50mm+MF-06-M | 64.92 | Sonde de temperature pour gaine - sonde de type : NTC20K - longueur de la sonde : 50mm - plage de mesure : -30 a +180°C - raccordement : 2 fils - tube de protection diametre = 6mm - boîtier en aluminium forme "B" - IP54 + Bride en metal pour montage en gaine (MF-06-M) | Température | 8 jours |  | GR03
TF54NTC20K-50mm+TH-VA-50mm | 71.85 | Sonde de temperature pour gaine ou plongeur (a visser) - sonde de type : NTC20K - longueur de la sonde : 50mm - plage de mesure : -30 a +180°C - raccordement : 2 fils - tube de protection diametre = 6mm - boîtier en aluminium forme "B" - IP54 - + Doigt de gant en acier inox - longeur : 50mm (TH-VA-50mm) | Température | 8 jours |  | GR03
TF54NTC30K-100mm | 60.24 | Sonde de temperature pour gaine ou plongeur (a visser) - sonde de type : NTC30K - longueur de la sonde : 100mm - plage de mesure : -30 a +180°C - raccordement : 2 fils - tube de protection diametre = 6mm - boîtier en aluminium forme "B" - IP54 - Accessoires a commander separement suivant montage en gaine (MF a ) ou tuyauterie (TH a .) | Température | 8 jours |  | GR03
TF54NTC30K-100mm+MF-06-M | 68.3 | Sonde de temperature pour gaine - sonde de type : NTC30K - longueur de la sonde : 100mm - plage de mesure : -30 a +180°C - raccordement : 2 fils - tube de protection diametre = 6mm - boîtier en aluminium forme "B" - IP54 + Bride en metal pour montage en gaine (MF-06-M) | Température | 8 jours |  | GR03
TF54NTC30K-100mm+TH-VA-100mm | 76.02 | Sonde de temperature pour gaine ou plongeur (a visser) - sonde de type : NTC30K - longueur de la sonde : 100mm - plage de mesure : -30 a +180°C - raccordement : 2 fils - tube de protection diametre = 6mm - boîtier en aluminium forme "B" - IP54 - + Doigt de gant en acier inox - longeur : 100mm (TH-VA-100mm) | Température | 8 jours |  | GR03
TF54NTC30K-150mm | 60.56 | Sonde de temperature pour gaine ou plongeur (a visser) - sonde de type : NTC30K - longueur de la sonde : 150mm - plage de mesure : -30 a +180°C - raccordement : 2 fils - tube de protection diametre = 6mm - boîtier en aluminium forme "B" - IP54 - Accessoires a commander separement suivant montage en gaine (MF a ) ou tuyauterie (TH a .) | Température | 8 jours |  | GR03
TF54NTC30K-150mm+MF-06-M | 68.62 | Sonde de temperature pour gaine - sonde de type : NTC30K - longueur de la sonde : 150mm - plage de mesure : -30 a +180°C - raccordement : 2 fils - tube de protection diametre = 6mm - boîtier en aluminium forme "B" - IP54 + Bride en metal pour montage en gaine (MF-06-M) | Température | 8 jours |  | GR03
TF54NTC30K-150mm+TH-VA-150mm | 77.15 | Sonde de temperature pour gaine ou plongeur (a visser) - sonde de type : NTC30K - longueur de la sonde : 150mm - plage de mesure : -30 a +180°C - raccordement : 2 fils - tube de protection diametre = 6mm - boîtier en aluminium forme "B" - IP54 - + Doigt de gant en acier inox - longeur : 150mm (TH-VA-150mm) | Température | 8 jours |  | GR03
TF54NTC30K-200mm | 60.99 | Sonde de temperature pour gaine ou plongeur (a visser) - sonde de type : NTC30K - longueur de la sonde : 200mm - plage de mesure : -30 a +180°C - raccordement : 2 fils - tube de protection diametre = 6mm - boîtier en aluminium forme "B" - IP54 - Accessoires a commander separement suivant montage en gaine (MF a ) ou tuyauterie (TH a .) | Température | 8 jours |  | GR03
TF54NTC30K-200mm+MF-06-M | 69.05 | Sonde de temperature pour gaine - sonde de type : NTC30K - longueur de la sonde : 200mm - plage de mesure : -30 a +180°C - raccordement : 2 fils - tube de protection diametre = 6mm - boîtier en aluminium forme "B" - IP54 + Bride en metal pour montage en gaine (MF-06-M) | Température | 8 jours |  | GR03
TF54NTC30K-200mm+TH-VA-200mm | 78.71 | Sonde de temperature pour gaine ou plongeur (a visser) - sonde de type : NTC30K - longueur de la sonde : 200mm - plage de mesure : -30 a +180°C - raccordement : 2 fils - tube de protection diametre = 6mm - boîtier en aluminium forme "B" - IP54 - + Doigt de gant en acier inox - longeur : 100mm (TH-VA-100mm) | Température | 8 jours |  | GR03
TF54NTC30K-250mm | 62.01 | Sonde de temperature pour gaine ou plongeur (a visser) - sonde de type : NTC30K - longueur de la sonde : 250mm - plage de mesure : -30 a +180°C - raccordement : 2 fils - tube de protection diametre = 6mm - boîtier en aluminium forme "B" - IP54 - Accessoires a commander separement suivant montage en gaine (MF a ) ou tuyauterie (TH a .) | Température | 8 jours |  | GR03
TF54NTC30K-250mm+MF-06-M | 70.07 | Sonde de temperature pour gaine - sonde de type : NTC30K - longueur de la sonde : 250mm - plage de mesure : -30 a +180°C - raccordement : 2 fils - tube de protection diametre = 6mm - boîtier en aluminium forme "B" - IP54 + Bride en metal pour montage en gaine (MF-06-M) | Température | 8 jours |  | GR03
TF54NTC30K-250mm+TH-VA-250mm | 80.64 | Sonde de temperature pour gaine ou plongeur (a visser) - sonde de type : NTC30K - longueur de la sonde : 250mm - plage de mesure : -30 a +180°C - raccordement : 2 fils - tube de protection diametre = 6mm - boîtier en aluminium forme "B" - IP54 - + Doigt de gant en acier inox - longeur : 250mm (TH-VA-250mm) | Température | 8 jours |  | GR03
TF54NTC30K-300mm | 62.6 | Sonde de temperature pour gaine ou plongeur (a visser) - sonde de type : NTC30K - longueur de la sonde : 300mm - plage de mesure : -30 a +180°C - raccordement : 2 fils - tube de protection diametre = 6mm - boîtier en aluminium forme "B" - IP54 - Accessoires a commander separement suivant montage en gaine (MF a ) ou tuyauterie (TH a .) | Température | 8 jours |  | GR03
TF54NTC30K-300mm+MF-06-M | 70.66 | Sonde de temperature pour gaine - sonde de type : NTC30K - longueur de la sonde : 300mm - plage de mesure : -30 a +180°C - raccordement : 2 fils - tube de protection diametre = 6mm - boîtier en aluminium forme "B" - IP54 + Bride en metal pour montage en gaine (MF-06-M) | Température | 8 jours |  | GR03
TF54NTC30K-300mm+TH-VA-300mm | 85.8 | Sonde de temperature pour gaine ou plongeur (a visser) - sonde de type : NTC30K - longueur de la sonde : 300mm - plage de mesure : -30 a +180°C - raccordement : 2 fils - tube de protection diametre = 6mm - boîtier en aluminium forme "B" - IP54 - + Doigt de gant en acier inox - longeur : 300mm (TH-VA-300mm) | Température | 8 jours |  | GR03
TF54NTC30K-400mm | 62.83 | Sonde de temperature pour gaine ou plongeur (a visser) - sonde de type : NTC30K - longueur de la sonde : 400mm - plage de mesure : -30 a +180°C - raccordement : 2 fils - tube de protection diametre = 6mm - boîtier en aluminium forme "B" - IP54 - Accessoires a commander separement suivant montage en gaine (MF a ) ou tuyauterie (TH a .) | Température | 8 jours |  | GR03
TF54NTC30K-400mm+MF-06-M | 70.89 | Sonde de temperature pour gaine - sonde de type : NTC30K - longueur de la sonde : 400mm - plage de mesure : -30 a +180°C - raccordement : 2 fils - tube de protection diametre = 6mm - boîtier en aluminium forme "B" - IP54 + Bride en metal pour montage en gaine (MF-06-M) | Température | 8 jours |  | GR03
TF54NTC30K-400mm+TH-VA-400mm | 86.94 | Sonde de temperature pour gaine ou plongeur (a visser) - sonde de type : NTC30K - longueur de la sonde : 400mm - plage de mesure : -30 a +180°C - raccordement : 2 fils - tube de protection diametre = 6mm - boîtier en aluminium forme "B" - IP54 - + Doigt de gant en acier inox - longeur : 400mm (TH-VA-400mm) | Température | 8 jours |  | GR03
TF54NTC30K-50mm | 56.86 | Sonde de temperature pour gaine ou plongeur (a visser) - sonde de type : NTC30K - longueur de la sonde : 50mm - plage de mesure : -30 a +180°C - raccordement : 2 fils - tube de protection diametre = 6mm - boîtier en aluminium forme "B" - IP54 - Accessoires a commander separement suivant montage en gaine (MF a ) ou tuyauterie (TH a .) | Température | 8 jours |  | GR03
TF54NTC30K-50mm+MF-06-M | 64.92 | Sonde de temperature pour gaine - sonde de type : NTC30K - longueur de la sonde : 50mm - plage de mesure : -30 a +180°C - raccordement : 2 fils - tube de protection diametre = 6mm - boîtier en aluminium forme "B" - IP54 + Bride en metal pour montage en gaine (MF-06-M) | Température | 8 jours |  | GR03
TF54NTC30K-50mm+TH-VA-50mm | 71.85 | Sonde de temperature pour gaine ou plongeur (a visser) - sonde de type : NTC30K - longueur de la sonde : 50mm - plage de mesure : -30 a +180°C - raccordement : 2 fils - tube de protection diametre = 6mm - boîtier en aluminium forme "B" - IP54 - + Doigt de gant en acier inox - longeur : 50mm (TH-VA-50mm) | Température | 8 jours |  | GR03
TF54PT1000-100mm | 57.34 | Sonde de temperature pour gaine ou plongeur (a visser) - sonde de type : PT1000 - longueur de la sonde : 100mm - plage de mesure : -30 a +180°C - raccordement : 2 fils - tube de protection diametre = 6mm - boîtier en aluminium forme "B" - IP54 - Accessoires a commander separement suivant montage en gaine (MF a ) ou tuyauterie (TH a .) | Température | 8 jours |  | GR03
TF54PT1000-100mm+MF-06-M | 65.4 | Sonde de temperature pour gaine - sonde de type : PT1000 - longueur de la sonde : 100mm - plage de mesure : -30 a +180°C - raccordement : 2 fils - tube de protection diametre = 6mm - boîtier en aluminium forme "B" - IP54 + Bride en metal pour montage en gaine (MF-06-M) | Température | 8 jours |  | GR03
TF54PT1000-100mm+TH-VA-100mm | 73.12 | Sonde de temperature pour gaine ou plongeur (a visser) - sonde de type : PT1000 - longueur de la sonde : 100mm - plage de mesure : -30 a +180°C - raccordement : 2 fils - tube de protection diametre = 6mm - boîtier en aluminium forme "B" - IP54 - + Doigt de gant en acier inox - longeur : 100mm (TH-VA-100mm) | Température | 8 jours |  | GR03
TF54PT1000-150mm | 58.58 | Sonde de temperature pour gaine ou plongeur (a visser) - sonde de type : PT1000 - longueur de la sonde : 150mm - plage de mesure : -30 a +180°C - raccordement : 2 fils - tube de protection diametre = 6mm - boîtier en aluminium forme "B" - IP54 - Accessoires a commander separement suivant montage en gaine (MF a ) ou tuyauterie (TH a .) | Température | 8 jours |  | GR03
TF54PT1000-150mm+MF-06-M | 66.64 | Sonde de temperature pour gaine - sonde de type : PT1000 - longueur de la sonde : 150mm - plage de mesure : -30 a +180°C - raccordement : 2 fils - tube de protection diametre = 6mm - boîtier en aluminium forme "B" - IP54 + Bride en metal pour montage en gaine (MF-06-M) | Température | 8 jours |  | GR03
TF54PT1000-150mm+TH-VA-150mm | 75.17 | Sonde de temperature pour gaine ou plongeur (a visser) - sonde de type : PT1000 - longueur de la sonde : 150mm - plage de mesure : -30 a +180°C - raccordement : 2 fils - tube de protection diametre = 6mm - boîtier en aluminium forme ""B"" - IP54 - + Doigt de gant en acier inox - longeur : 150mm (TH-VA-150mm) | Température | 8 jours |  | GR03
TF54PT1000-200mm | 60.83 | Sonde de temperature pour gaine ou plongeur (a visser) - sonde de type : PT1000 - longueur de la sonde : 200mm - plage de mesure : -30 a +180°C - raccordement : 2 fils - tube de protection diametre = 6mm - boîtier en aluminium forme "B" - IP54 - Accessoires a commander separement suivant montage en gaine (MF a ) ou tuyauterie (TH a .) | Température | 8 jours |  | GR03
TF54PT1000-200mm+MF-06-M | 68.89 | Sonde de temperature pour gaine - sonde de type : PT1000 - longueur de la sonde : 200mm - plage de mesure : -30 a +180°C - raccordement : 2 fils - tube de protection diametre = 6mm - boîtier en aluminium forme "B" - IP54 + Bride en metal pour montage en gaine (MF-06-M) | Température | 8 jours |  | GR03
TF54PT1000-200mm+TH-VA-200mm | 78.55 | Sonde de temperature pour gaine ou plongeur (a visser) - sonde de type : PT1000 - longueur de la sonde : 200mm - plage de mesure : -30 a +180°C - raccordement : 2 fils - tube de protection diametre = 6mm - boîtier en aluminium forme "B" - IP54 - + Doigt de gant en acier inox - longeur : 100mm (TH-VA-100mm) | Température | 8 jours |  | GR03
TF54PT1000-250mm | 61.09 | Sonde de temperature pour gaine ou plongeur (a visser) - sonde de type : PT1000 - longueur de la sonde : 250mm - plage de mesure : -30 a +180°C - raccordement : 2 fils - tube de protection diametre = 6mm - boîtier en aluminium forme "B" - IP54 - Accessoires a commander separement suivant montage en gaine (MF a ) ou tuyauterie (TH a .) | Température | 8 jours |  | GR03
TF54PT1000-250mm+MF-06-M | 69.15 | Sonde de temperature pour gaine - sonde de type : PT1000 - longueur de la sonde : 250mm - plage de mesure : -30 a +180°C - raccordement : 2 fils - tube de protection diametre = 6mm - boîtier en aluminium forme "B" - IP54 + Bride en metal pour montage en gaine (MF-06-M) | Température | 8 jours |  | GR03
TF54PT1000-250mm+TH-VA-250mm | 79.72 | Sonde de temperature pour gaine ou plongeur (a visser) - sonde de type : PT1000 - longueur de la sonde : 250mm - plage de mesure : -30 a +180°C - raccordement : 2 fils - tube de protection diametre = 6mm - boîtier en aluminium forme "B" - IP54 - + Doigt de gant en acier inox - longeur : 250mm (TH-VA-250mm) | Température | 8 jours |  | GR03
TF54PT1000-300mm | 61.31 | Sonde de temperature pour gaine ou plongeur (a visser) - sonde de type : PT1000 - longueur de la sonde : 300mm - plage de mesure : -30 a +180°C - raccordement : 2 fils - tube de protection diametre = 6mm - boîtier en aluminium forme "B" - IP54 - Accessoires a commander separement suivant montage en gaine (MF a ) ou tuyauterie (TH a .) | Température | 8 jours |  | GR03
TF54PT1000-300mm+MF-06-M | 69.37 | Sonde de temperature pour gaine - sonde de type : PT1000 - longueur de la sonde : 300mm - plage de mesure : -30 a +180°C - raccordement : 2 fils - tube de protection diametre = 6mm - boîtier en aluminium forme "B" - IP54 + Bride en metal pour montage en gaine (MF-06-M) | Température | 8 jours |  | GR03
TF54PT1000-300mm+TH-VA-300mm | 84.51 | Sonde de temperature pour gaine ou plongeur (a visser) - sonde de type : PT1000 - longueur de la sonde : 300mm - plage de mesure : -30 a +180°C - raccordement : 2 fils - tube de protection diametre = 6mm - boîtier en aluminium forme "B" - IP54 - + Doigt de gant en acier inox - longeur : 300mm (TH-VA-300mm) | Température | 8 jours |  | GR03
TF54PT1000-400mm | 62.17 | Sonde de temperature pour gaine ou plongeur (a visser) - sonde de type : PT1000 - longueur de la sonde : 400mm - plage de mesure : -30 a +180°C - raccordement : 2 fils - tube de protection diametre = 6mm - boîtier en aluminium forme "B" - IP54 - Accessoires a commander separement suivant montage en gaine (MF a ) ou tuyauterie (TH a .) | Température | 8 jours |  | GR03
TF54PT1000-400mm+MF-06-M | 70.23 | Sonde de temperature pour gaine - sonde de type : PT1000 - longueur de la sonde : 400mm - plage de mesure : -30 a +180°C - raccordement : 2 fils - tube de protection diametre = 6mm - boîtier en aluminium forme "B" - IP54 + Bride en metal pour montage en gaine (MF-06-M) | Température | 8 jours |  | GR03
TF54PT1000-400mm+TH-VA-400mm | 86.28 | Sonde de temperature pour gaine ou plongeur (a visser) - sonde de type : PT1000 - longueur de la sonde : 400mm - plage de mesure : -30 a +180°C - raccordement : 2 fils - tube de protection diametre = 6mm - boîtier en aluminium forme "B" - IP54 - + Doigt de gant en acier inox - longeur : 400mm (TH-VA-400mm) | Température | 8 jours |  | GR03
TF54PT1000-50mm | 55.99 | Sonde de temperature pour gaine ou plongeur (a visser) - sonde de type : PT1000 - longueur de la sonde : 50mm - plage de mesure : -30 a +180°C - raccordement : 2 fils - tube de protection diametre = 6mm - boîtier en aluminium forme "B" - IP54 - Accessoires a commander separement suivant montage en gaine (MF a ) ou tuyauterie (TH a .) | Température | 8 jours |  | GR03
TF54PT1000-50mm+MF-06-M | 64.05 | Sonde de temperature pour gaine - sonde de type : PT1000 - longueur de la sonde : 50mm - plage de mesure : -30 a +180°C - raccordement : 2 fils - tube de protection diametre = 6mm - boîtier en aluminium forme "B" - IP54 + Bride en metal pour montage en gaine (MF-06-M) | Température | 8 jours |  | GR03
TF54PT1000-50mm+TH-VA-50mm | 70.98 | Sonde de temperature pour gaine ou plongeur (a visser) - sonde de type : PT1000 - longueur de la sonde : 50mm - plage de mesure : -30 a +180°C - raccordement : 2 fils - tube de protection diametre = 6mm - boîtier en aluminium forme "B" - IP54 - + Doigt de gant en acier inox - longeur : 50mm (TH-VA-50mm) | Température | 8 jours |  | GR03
TF54PT100-100mm | 57.34 | Sonde de temperature pour gaine ou plongeur (a visser) - sonde de type : PT100 - longueur de la sonde : 100mm - plage de mesure : -30 a +180°C - raccordement : 2 fils - tube de protection diametre = 6mm - boîtier en aluminium forme "B" - IP54 - Accessoires a commander separement suivant montage en gaine (MF a ) ou tuyauterie (TH a .) | Température | 8 jours |  | GR03
TF54PT100-100mm+MF-06-M | 65.4 | Sonde de temperature pour gaine - sonde de type : PT100 - longueur de la sonde : 100mm - plage de mesure : -30 a +180°C - raccordement : 2 fils - tube de protection diametre = 6mm - boîtier en aluminium forme "B" - IP54 + Bride en metal pour montage en gaine (MF-06-M) | Température | 8 jours |  | GR03
TF54PT100-100mm+TH-VA-100mm | 73.12 | Sonde de temperature pour gaine ou plongeur (a visser) - sonde de type : PT100 - longueur de la sonde : 100mm - plage de mesure : -30 a +180°C - raccordement : 2 fils - tube de protection diametre = 6mm - boîtier en aluminium forme "B" - IP54 - + Doigt de gant en acier inox - longeur : 100mm (TH-VA-100mm) | Température | 8 jours |  | GR03
TF54PT100-150mm | 58.58 | Sonde de temperature pour gaine ou plongeur (a visser) - sonde de type : PT100 - longueur de la sonde : 150mm - plage de mesure : -30 a +180°C - raccordement : 2 fils - tube de protection diametre = 6mm - boîtier en aluminium forme "B" - IP54 - Accessoires a commander separement suivant montage en gaine (MF a ) ou tuyauterie (TH a .) | Température | 10 jours |  | GR03
TF54PT100-150mm+MF-06-M | 66.64 | Sonde de temperature pour gaine - sonde de type : PT100 - longueur de la sonde : 150mm - plage de mesure : -30 a +180°C - raccordement : 2 fils - tube de protection diametre = 6mm - boîtier en aluminium forme "B" - IP54 + Bride en metal pour montage en gaine (MF-06-M) | Température | 11 jours |  | GR03
TF54PT100-150mm+TH-ms-150mm | 67.6 | Sonde de température pour gaine ou plongeur (a visser) - sonde de type : PT100 - longueur de la sonde : 150mm - plage de mesure : -30 a +180°C - raccordement : 2 fils - tube de protection diametre = 6mm - boîtier en aluminium forme ""B"" - IP54 - + Doigt de gant en laiton nickelé - longeur : 150mm (TH-ms-150mm) | Température | 12 jours |  | GR03
TF54PT100-150mm+TH-VA-150mm | 75.17 | Sonde de temperature pour gaine ou plongeur (a visser) - sonde de type : PT100 - longueur de la sonde : 150mm - plage de mesure : -30 a +180°C - raccordement : 2 fils - tube de protection diametre = 6mm - boîtier en aluminium forme "B" - IP54 - + Doigt de gant en acier inox - longeur : 150mm (TH-VA-150mm) | Température | 13 jours |  | GR03
TF54PT100-200mm | 60.83 | Sonde de temperature pour gaine ou plongeur (a visser) - sonde de type : PT100 - longueur de la sonde : 200mm - plage de mesure : -30 a +180°C - raccordement : 2 fils - tube de protection diametre = 6mm - boîtier en aluminium forme "B" - IP54 - Accessoires a commander separement suivant montage en gaine (MF a ) ou tuyauterie (TH a .) | Température | 14 jours |  | GR03
TF54PT100-200mm+MF-06-M | 68.89 | Sonde de temperature pour gaine - sonde de type : PT100 - longueur de la sonde : 200mm - plage de mesure : -30 a +180°C - raccordement : 2 fils - tube de protection diametre = 6mm - boîtier en aluminium forme "B" - IP54 + Bride en metal pour montage en gaine (MF-06-M) | Température | 15 jours |  | GR03
TF54PT100-200mm+TH-VA-200mm | 78.55 | Sonde de temperature pour gaine ou plongeur (a visser) - sonde de type : PT100 - longueur de la sonde : 200mm - plage de mesure : -30 a +180°C - raccordement : 2 fils - tube de protection diametre = 6mm - boîtier en aluminium forme "B" - IP54 - + Doigt de gant en acier inox - longeur : 200mm (TH-VA-200mm) | Température | 16 jours |  | GR03
TF54PT100-250mm | 61.09 | Sonde de temperature pour gaine ou plongeur (a visser) - sonde de type : PT100 - longueur de la sonde : 250mm - plage de mesure : -30 a +180°C - raccordement : 2 fils - tube de protection diametre = 6mm - boîtier en aluminium forme "B" - IP54 - Accessoires a commander separement suivant montage en gaine (MF a ) ou tuyauterie (TH a .) | Température | 17 jours |  | GR03
TF54PT100-250mm+MF-06-M | 69.15 | Sonde de temperature pour gaine - sonde de type : PT100 - longueur de la sonde : 250mm - plage de mesure : -30 a +180°C - raccordement : 2 fils - tube de protection diametre = 6mm - boîtier en aluminium forme "B" - IP54 + Bride en metal pour montage en gaine (MF-06-M) | Température | 18 jours |  | GR03
TF54PT100-250mm+TH-VA-250mm | 79.72 | Sonde de temperature pour gaine ou plongeur (a visser) - sonde de type : PT100 - longueur de la sonde : 250mm - plage de mesure : -30 a +180°C - raccordement : 2 fils - tube de protection diametre = 6mm - boîtier en aluminium forme "B" - IP54 - + Doigt de gant en acier inox - longeur : 250mm (TH-VA-250mm) | Température | 19 jours |  | GR03
TF54PT100-300mm | 61.31 | Sonde de temperature pour gaine ou plongeur (a visser) - sonde de type : PT100 - longueur de la sonde : 300mm - plage de mesure : -30 a +180°C - raccordement : 2 fils - tube de protection diametre = 6mm - boîtier en aluminium forme "B" - IP54 - Accessoires a commander separement suivant montage en gaine (MF a ) ou tuyauterie (TH a .) | Température | 8 jours |  | GR03
TF54PT100-300mm+MF-06-M | 69.37 | Sonde de temperature pour gaine - sonde de type : PT100 - longueur de la sonde : 300mm - plage de mesure : -30 a +180°C - raccordement : 2 fils - tube de protection diametre = 6mm - boîtier en aluminium forme "B" - IP54 + Bride en metal pour montage en gaine (MF-06-M) | Température | 8 jours |  | GR03
TF54PT100-300mm+TH-VA-300mm | 84.51 | Sonde de temperature pour gaine ou plongeur (a visser) - sonde de type : PT100 - longueur de la sonde : 300mm - plage de mesure : -30 a +180°C - raccordement : 2 fils - tube de protection diametre = 6mm - boîtier en aluminium forme "B" - IP54 - + Doigt de gant en acier inox - longeur : 300mm (TH-VA-300mm) | Température | 8 jours |  | GR03
TF54PT100-400mm | 62.17 | Sonde de temperature pour gaine ou plongeur (a visser) - sonde de type : PT100 - longueur de la sonde : 400mm - plage de mesure : -30 a +180°C - raccordement : 2 fils - tube de protection diametre = 6mm - boîtier en aluminium forme "B" - IP54 - Accessoires a commander separement suivant montage en gaine (MF a ) ou tuyauterie (TH a .) | Température | 8 jours |  | GR03
TF54PT100-400mm+MF-06-M | 70.23 | Sonde de temperature pour gaine - sonde de type : PT100 - longueur de la sonde : 400mm - plage de mesure : -30 a +180°C - raccordement : 2 fils - tube de protection diametre = 6mm - boîtier en aluminium forme "B" - IP54 + Bride en metal pour montage en gaine (MF-06-M) | Température | 8 jours |  | GR03
TF54PT100-400mm+TH-VA-400mm | 86.28 | Sonde de temperature pour gaine ou plongeur (a visser) - sonde de type : PT100 - longueur de la sonde : 400mm - plage de mesure : -30 a +180°C - raccordement : 2 fils - tube de protection diametre = 6mm - boîtier en aluminium forme "B" - IP54 - + Doigt de gant en acier inox - longeur : 400mm (TH-VA-400mm) | Température | 8 jours |  | GR03
TF54PT100-50mm | 55.99 | Sonde de temperature pour gaine ou plongeur (a visser) - sonde de type : PT100 - longueur de la sonde : 50mm - plage de mesure : -30 a +180°C - raccordement : 2 fils - tube de protection diametre = 6mm - boîtier en aluminium forme "B" - IP54 - Accessoires a commander separement suivant montage en gaine (MF a ) ou tuyauterie (TH a .) | Température | 8 jours |  | GR03
TF54PT100-50mm+MF-06-M | 64.05 | Sonde de temperature pour gaine - sonde de type : PT100 - longueur de la sonde : 50mm - plage de mesure : -30 a +180°C - raccordement : 2 fils - tube de protection diametre = 6mm - boîtier en aluminium forme "B" - IP54 + Bride en metal pour montage en gaine (MF-06-M) | Température | 8 jours |  | GR03
TF54PT100-50mm+TH-VA-50mm | 70.98 | Sonde de temperature pour gaine ou plongeur (a visser) - sonde de type : PT100 - longueur de la sonde : 50mm - plage de mesure : -30 a +180°C - raccordement : 2 fils - tube de protection diametre = 6mm - boîtier en aluminium forme "B" - IP54 - + Doigt de gant en acier inox - longeur : 50mm (TH-VA-50mm) | Température | 8 jours |  | GR03
TF60 = DBTF-1P | 51.9 | Thermostat anti-gel a un etage automatique - alimentation : 24 a 250V AC - contact15 (8) A - plage de reglage : -10 a +12°C - hysteresis 1°C - rearmement automatique - longueur du capillaire : L=6m - livre avec 6 supports plastique pour la fixation du capillaire - IP43 | Température | 1 à 2 jour(s) |  | GR01
TF60R = DBTF-1PR | 53.2 | Thermostat anti-gel a un etage manuel - alimentation : 24 a 250V AC - contact15 (8) A - plage de reglage : -10 a +12°C - hysteresis 1°C - rearmement manuel - longueur du capillaire : L=6m - livre avec 6 supports plastique pour la fixation du capillaire - IP43 | Température | 1 à 2 jour(s) |  | GR01
TF65LM235Z-100mm | 30.49 | Sonde de temperature pour gaine ou plongeur - sonde de type : LM235Z - longueur de la sonde : 100mm - plage de mesure : -30 a +150°C - raccordement : 2 fils - chemise de protection diametre = 6mm - boîtier en matiere plastique couleur blanc identique a RAL9010 - dimensions : 72x64x39.4mm - IP65 - Accessoires a commander separement suivant montage en gaine (MF a ) ou tuyauterie (TH a .) | Température | 8 jours |  | GR03
TF65LM235Z-100mm+MF-06-K | 35.65 | Sonde de temperature pour gaine - sonde de type : LM235Z - longueur de la sonde : 100mm - plage de mesure : -30 a +150°C - raccordement : 2 fils - chemise de protection diametre = 6mm - boîtier en matiere plastique couleur blanc identique a RAL9010 - dimensions : 72x64x39.4mm - IP65 + Bride en plastique pour montage en gaine (MF-06-K) | Température | 8 jours |  | GR03
TF65LM235Z-100mm+MF-15-K | 35.65 | Sonde de temperature pour gaine - sonde de type : LM235Z - longueur de la sonde : 100mm - plage de mesure : -30 a +150°C - raccordement : 2 fils - chemise de protection diametre = 6mm - boîtier en matiere plastique couleur blanc identique a RAL9010 - dimensions : 72x64x39.4mm - IP65 + Bride en plastique pour montage en gaine (MF-13-K) | Température | 8 jours |  | GR03
TF65LM235Z-100mm+TH-08-ms-100mm | 38.65 | Sonde de temperature à plongeur - sonde de type : LM235Z - longueur de la sonde : 100mm - plage de mesure : -30 a +150°C - raccordement : 2 fils - chemise de protection diametre = 6mm - boîtier en matiere plastique couleur blanc identique a RAL9010 - dimensions : 72x64x39.4mm - IP65 + Doigt de gant en laiton nickele - longueur : 100mm (TH-08-ms-100mm) | Température | 8 jours |  | GR03
TF65LM235Z-100mm+TH-08-VA-100mm | 46.27 | Sonde de temperature a plongeur - sonde de type : LM235Z - longueur de la sonde : 100mm - plage de mesure : -30 a +150°C - raccordement : 2 fils - chemise de protection diametre = 6mm - boîtier en matiere plastique couleur blanc identique a RAL9010 - dimensions : 72x64x39.4mm - IP65 + Doigt de gant en acier inox - longueur : 100mm (TH-08-VA-100mm) | Température | 8 jours |  | GR03
TF65LM235Z-100mm+TH-ms-100mm | 38.65 | Sonde de temperature à plongeur - sonde de type : LM235Z - longueur de la sonde : 100mm - plage de mesure : -30 a +150°C - raccordement : 2 fils - chemise de protection diametre = 6mm - boîtier en matiere plastique couleur blanc identique a RAL9010 - dimensions : 72x64x39.4mm - IP65 + Doigt de gant en laiton nickele - longueur : 100mm (TH-ms-100mm) | Température | 8 jours |  | GR03
TF65LM235Z-100mm+TH-VA-100mm | 46.27 | Sonde de temperature a plongeur - sonde de type : LM235Z - longueur de la sonde : 100mm - plage de mesure : -30 a +150°C - raccordement : 2 fils - chemise de protection diametre = 6mm - boîtier en matiere plastique couleur blanc identique a RAL9010 - dimensions : 72x64x39.4mm - IP65 + Doigt de gant en acier inox - longueur : 100mm (TH-VA-100mm) | Température | 8 jours |  | GR03
TF65LM235Z-150mm | 31.2 | Sonde de temperature pour gaine ou plongeur - sonde de type : LM235Z - longueur de la sonde : 150mm - plage de mesure : -30 a +150°C - raccordement : 2 fils - chemise de protection diametre = 6mm - boîtier en matiere plastique couleur blanc identique a RAL9010 - dimensions : 72x64x39.4mm - IP65 - Accessoires a commander separement suivant montage en gaine (MF a ) ou tuyauterie (TH a .) | Température | 8 jours |  | GR03
TF65LM235Z-150mm+MF-06-K | 36.36 | Sonde de temperature pour gaine - sonde de type : LM235Z - longueur de la sonde : 150mm - plage de mesure : -30 a +150°C - raccordement : 2 fils - chemise de protection diametre = 6mm - boîtier en matiere plastique couleur blanc identique a RAL9010 - dimensions : 72x64x39.4mm - IP65 + Bride en plastique pour montage en gaine (MF-06-K) | Température | 8 jours |  | GR03
TF65LM235Z-150mm+MF-15-K | 36.36 | Sonde de temperature pour gaine - sonde de type : LM235Z - longueur de la sonde : 150mm - plage de mesure : -30 a +150°C - raccordement : 2 fils - chemise de protection diametre = 6mm - boîtier en matiere plastique couleur blanc identique a RAL9010 - dimensions : 72x64x39.4mm - IP65 + Bride en plastique pour montage en gaine (MF-13-K) | Température | 8 jours |  | GR03
TF65LM235Z-150mm+TH-08-ms-150mm | 40.22 | Sonde de temperature à plongeur - sonde de type : LM235Z - longueur de la sonde : 150mm - plage de mesure : -30 a +150°C - raccordement : 2 fils - chemise de protection diametre = 6mm - boîtier en matiere plastique couleur blanc identique a RAL9010 - dimensions : 72x64x39.4mm - IP65 + Doigt de gant en laiton nickele - longueur : 150mm (TH-08-ms-150mm) | Température | 8 jours |  | GR03
TF65LM235Z-150mm+TH-08-VA-150mm | 47.79 | Sonde de temperature a plongeur - sonde de type : LM235Z - longueur de la sonde : 150mm - plage de mesure : -30 a +150°C - raccordement : 2 fils - chemise de protection diametre = 6mm - boîtier en matiere plastique couleur blanc identique a RAL9010 - dimensions : 72x64x39.4mm - IP65 + Doigt de gant en acier inox - longueur 150mm (TH-08-VA-150mm) | Température | 8 jours |  | GR03
TF65LM235Z-150mm+TH-ms-150mm | 40.22 | Sonde de temperature à plongeur - sonde de type : LM235Z - longueur de la sonde : 150mm - plage de mesure : -30 a +150°C - raccordement : 2 fils - chemise de protection diametre = 6mm - boîtier en matiere plastique couleur blanc identique a RAL9010 - dimensions : 72x64x39.4mm - IP65 + Doigt de gant en laiton nickele - longueur : 150mm (TH-ms-150mm) | Température | 8 jours |  | GR03
TF65LM235Z-150mm+TH-VA-150mm | 47.79 | Sonde de temperature a plongeur - sonde de type : LM235Z - longueur de la sonde : 150mm - plage de mesure : -30 a +150°C - raccordement : 2 fils - chemise de protection diametre = 6mm - boîtier en matiere plastique couleur blanc identique a RAL9010 - dimensions : 72x64x39.4mm - IP65 + Doigt de gant en acier inox - longueur 150mm (TH-VA-150mm) | Température | 8 jours |  | GR03
TF65LM235Z-200mm | 32.32 | Sonde de temperature pour gaine ou plongeur - sonde de type : LM235Z - longueur de la sonde : 200mm - plage de mesure : -30 a +150°C - raccordement : 2 fils - chemise de protection diametre = 6mm - boîtier en matiere plastique couleur blanc identique a RAL9010 - dimensions : 72x64x39.4mm - IP65 - Accessoires a commander separement suivant montage en gaine (MF a ) ou tuyauterie (TH a .) | Température | 8 jours |  | GR03
TF65LM235Z-200mm+MF-06-K | 37.48 | Sonde de temperature pour gaine - sonde de type : LM235Z - longueur de la sonde : 200mm - plage de mesure : -30 a +150°C - raccordement : 2 fils - chemise de protection diametre = 6mm - boîtier en matiere plastique couleur blanc identique a RAL9010 - dimensions : 72x64x39.4mm - IP65 + Bride en plastique pour montage en gaine (MF-06-K) | Température | 8 jours |  | GR03
TF65LM235Z-200mm+MF-15-K | 37.48 | Sonde de temperature pour gaine - sonde de type : LM235Z - longueur de la sonde : 200mm - plage de mesure : -30 a +150°C - raccordement : 2 fils - chemise de protection diametre = 6mm - boîtier en matiere plastique couleur blanc identique a RAL9010 - dimensions : 72x64x39.4mm - IP65 + Bride en plastique pour montage en gaine (MF-13-K) | Température | 8 jours |  | GR03
TF65LM235Z-200mm+TH-08-ms-200mm | 41.83 | Sonde de temperature à plongeur - sonde de type : LM235Z - longueur de la sonde : 200mm - plage de mesure : -30 a +150°C - raccordement : 2 fils - chemise de protection diametre = 6mm - boîtier en matiere plastique couleur blanc identique a RAL9010 - dimensions : 72x64x39.4mm - IP65 + Doigt de gant en laiton nickele - longueur : 200mm (TH-08-ms-200mm) | Température | 8 jours |  | GR03
TF65LM235Z-200mm+TH-08-VA-200mm | 50.04 | Sonde de temperature a plongeur - sonde de type : LM235Z - longueur de la sonde : 200mm - plage de mesure : -30 a +150°C - raccordement : 2 fils - chemise de protection diametre = 6mm - boîtier en matiere plastique couleur blanc identique a RAL9010 - dimensions : 72x64x39.4mm - IP65 + Doigt de gant en acier inox - longueur : 200mm (TH-08-VA-200mm) | Température | 8 jours |  | GR03
TF65LM235Z-200mm+TH-ms-200mm | 41.83 | Sonde de temperature à plongeur - sonde de type : LM235Z - longueur de la sonde : 200mm - plage de mesure : -30 a +150°C - raccordement : 2 fils - chemise de protection diametre = 6mm - boîtier en matiere plastique couleur blanc identique a RAL9010 - dimensions : 72x64x39.4mm - IP65 + Doigt de gant en laiton nickele - longueur : 200mm (TH-ms-200mm) | Température | 8 jours |  | GR03
TF65LM235Z-200mm+TH-VA-200mm | 50.04 | Sonde de temperature a plongeur - sonde de type : LM235Z - longueur de la sonde : 200mm - plage de mesure : -30 a +150°C - raccordement : 2 fils - chemise de protection diametre = 6mm - boîtier en matiere plastique couleur blanc identique a RAL9010 - dimensions : 72x64x39.4mm - IP65 + Doigt de gant en acier inox - longueur : 200mm (TH-VA-200mm) | Température | 8 jours |  | GR03
TF65LM235Z-250mm | 33.02 | Sonde de temperature pour gaine ou plongeur - sonde de type : LM235Z - longueur de la sonde : 250mm - plage de mesure : -30 a +150°C - raccordement : 2 fils - chemise de protection diametre = 6mm - boîtier en matiere plastique couleur blanc identique a RAL9010 - dimensions : 72x64x39.4mm - IP65 - Accessoires a commander separement suivant montage en gaine (MF a ) ou tuyauterie (TH a .) | Température | 8 jours |  | GR03
TF65LM235Z-250mm+MF-06-K | 38.18 | Sonde de temperature pour gaine - sonde de type : LM235Z - longueur de la sonde : 250mm - plage de mesure : -30 a +150°C - raccordement : 2 fils - chemise de protection diametre = 6mm - boîtier en matiere plastique couleur blanc identique a RAL9010 - dimensions : 72x64x39.4mm - IP65 + Bride en plastique pour montage en gaine (MF-06-K) | Température | 8 jours |  | GR03
TF65LM235Z-250mm+MF-15-K | 38.18 | Sonde de temperature pour gaine - sonde de type : LM235Z - longueur de la sonde : 250mm - plage de mesure : -30 a +150°C - raccordement : 2 fils - chemise de protection diametre = 6mm - boîtier en matiere plastique couleur blanc identique a RAL9010 - dimensions : 72x64x39.4mm - IP65 + Bride en plastique pour montage en gaine (MF-13-K) | Température | 8 jours |  | GR03
TF65LM235Z-250mm+TH-08-ms-250mm | 42.85 | Sonde de temperature à plongeur - sonde de type : LM235Z - longueur de la sonde : 250mm - plage de mesure : -30 a +150°C - raccordement : 2 fils - chemise de protection diametre = 6mm - boîtier en matiere plastique couleur blanc identique a RAL9010 - dimensions : 72x64x39.4mm - IP65 + Doigt de gant en laiton nickele - longueur : 250mm (TH-08-ms-250mm) | Température | 8 jours |  | GR03
TF65LM235Z-250mm+TH-08-VA-250mm | 51.65 | Sonde de temperature a plongeur - sonde de type : LM235Z - longueur de la sonde : 250mm - plage de mesure : -30 a +150°C - raccordement : 2 fils - chemise de protection diametre = 6mm - boîtier en matiere plastique couleur blanc identique a RAL9010 - dimensions : 72x64x39.4mm - IP65 + Doigt de gant en acier inox - longueur : 250mm (TH-08-VA-250mm) | Température | 8 jours |  | GR03
TF65LM235Z-250mm+TH-ms-250mm | 42.85 | Sonde de temperature à plongeur - sonde de type : LM235Z - longueur de la sonde : 250mm - plage de mesure : -30 a +150°C - raccordement : 2 fils - chemise de protection diametre = 6mm - boîtier en matiere plastique couleur blanc identique a RAL9010 - dimensions : 72x64x39.4mm - IP65 + Doigt de gant en laiton nickele - longueur : 250mm (TH-ms-250mm) | Température | 8 jours |  | GR03
TF65LM235Z-250mm+TH-VA-250mm | 51.65 | Sonde de temperature a plongeur - sonde de type : LM235Z - longueur de la sonde : 250mm - plage de mesure : -30 a +150°C - raccordement : 2 fils - chemise de protection diametre = 6mm - boîtier en matiere plastique couleur blanc identique a RAL9010 - dimensions : 72x64x39.4mm - IP65 + Doigt de gant en acier inox - longueur : 250mm (TH-VA-250mm) | Température | 8 jours |  | GR03
TF65LM235Z-300mm | 34.04 | Sonde de temperature pour gaine ou plongeur - sonde de type : LM235Z - longueur de la sonde : 300mm - plage de mesure : -30 a +150°C - raccordement : 2 fils - chemise de protection diametre = 6mm - boîtier en matiere plastique couleur blanc identique a RAL9010 - dimensions : 72x64x39.4mm - IP65 - Accessoires a commander separement suivant montage en gaine (MF a ) ou tuyauterie (TH a .) | Température | 8 jours |  | GR03
TF65LM235Z-300mm+MF-06-K | 39.2 | Sonde de temperature pour gaine - sonde de type : LM235Z - longueur de la sonde : 300mm - plage de mesure : -30 a +150°C - raccordement : 2 fils - chemise de protection diametre = 6mm - boîtier en matiere plastique couleur blanc identique a RAL9010 - dimensions : 72x64x39.4mm - IP65 + Bride en plastique pour montage en gaine (MF-06-K) | Température | 8 jours |  | GR03
TF65LM235Z-300mm+MF-15-K | 39.2 | Sonde de temperature pour gaine - sonde de type : LM235Z - longueur de la sonde : 300mm - plage de mesure : -30 a +150°C - raccordement : 2 fils - chemise de protection diametre = 6mm - boîtier en matiere plastique couleur blanc identique a RAL9010 - dimensions : 72x64x39.4mm - IP65 + Bride en plastique pour montage en gaine (MF-13-K) | Température | 8 jours |  | GR03
TF65LM235Z-300mm+TH-08-ms-300mm | 45.33 | Sonde de temperature à plongeur - sonde de type : LM235Z - longueur de la sonde : 300mm - plage de mesure : -30 a +150°C - raccordement : 2 fils - chemise de protection diametre = 6mm - boîtier en matiere plastique couleur blanc identique a RAL9010 - dimensions : 72x64x39.4mm - IP65 + Doigt de gant en laiton nickele - longueur : 300mm (TH-08-ms-300mm) | Température | 8 jours |  | GR03
TF65LM235Z-300mm+TH-08-VA-300mm | 57.24 | Sonde de temperature a plongeur - sonde de type : LM235Z - longueur de la sonde : 300mm - plage de mesure : -30 a +150°C - raccordement : 2 fils - chemise de protection diametre = 6mm - boîtier en matiere plastique couleur blanc identique a RAL9010 - dimensions : 72x64x39.4mm - IP65 + Doigt de gant en acier inox - longueur : 300mm (TH-08-VA-300mm) | Température | 8 jours |  | GR03
TF65LM235Z-300mm+TH-ms-300mm | 45.33 | Sonde de temperature à plongeur - sonde de type : LM235Z - longueur de la sonde : 300mm - plage de mesure : -30 a +150°C - raccordement : 2 fils - chemise de protection diametre = 6mm - boîtier en matiere plastique couleur blanc identique a RAL9010 - dimensions : 72x64x39.4mm - IP65 + Doigt de gant en laiton nickele - longueur : 300mm (TH-ms-300mm) | Température | 8 jours |  | GR03
TF65LM235Z-300mm+TH-VA-300mm | 57.24 | Sonde de temperature a plongeur - sonde de type : LM235Z - longueur de la sonde : 300mm - plage de mesure : -30 a +150°C - raccordement : 2 fils - chemise de protection diametre = 6mm - boîtier en matiere plastique couleur blanc identique a RAL9010 - dimensions : 72x64x39.4mm - IP65 + Doigt de gant en acier inox - longueur : 300mm (TH-VA-300mm) | Température | 8 jours |  | GR03
TF65LM235Z-400mm | 36.41 | Sonde de temperature pour gaine ou plongeur - sonde de type : LM235Z - longueur de la sonde : 400mm - plage de mesure : -30 a +150°C - raccordement : 2 fils - chemise de protection diametre = 6mm - boîtier en matiere plastique couleur blanc identique a RAL9010 - dimensions : 72x64x39.4mm - IP65 - Accessoires a commander separement suivant montage en gaine (MF a ) ou tuyauterie (TH a .) | Température | 8 jours |  | GR03
TF65LM235Z-400mm+MF-06-K | 41.57 | Sonde de temperature pour gaine - sonde de type : LM235Z - longueur de la sonde : 400mm - plage de mesure : -30 a +150°C - raccordement : 2 fils - chemise de protection diametre = 6mm - boîtier en matiere plastique couleur blanc identique a RAL9010 - dimensions : 72x64x39.4mm - IP65 + Bride en plastique pour montage en gaine (MF-06-K) | Température | 8 jours |  | GR03
TF65LM235Z-400mm+MF-15-K | 41.57 | Sonde de temperature pour gaine - sonde de type : LM235Z - longueur de la sonde : 400mm - plage de mesure : -30 a +150°C - raccordement : 2 fils - chemise de protection diametre = 6mm - boîtier en matiere plastique couleur blanc identique a RAL9010 - dimensions : 72x64x39.4mm - IP65 + Bride en plastique pour montage en gaine (MF-13-K) | Température | 8 jours |  | GR03
TF65LM235Z-400mm+TH-08-ms-400mm | 48.12 | Sonde de temperature à plongeur - sonde de type : LM235Z - longueur de la sonde : 400mm - plage de mesure : -30 a +150°C - raccordement : 2 fils - chemise de protection diametre = 6mm - boîtier en matiere plastique couleur blanc identique a RAL9010 - dimensions : 72x64x39.4mm - IP65 + Doigt de gant en laiton nickele - longueur : 400mm (TH-08-ms-400mm) | Température | 8 jours |  | GR03
TF65LM235Z-400mm+TH-08-VA-400mm | 60.52 | Sonde de temperature a plongeur - sonde de type : LM235Z - longueur de la sonde : 400mm - plage de mesure : -30 a +150°C - raccordement : 2 fils - chemise de protection diametre = 6mm - boîtier en matiere plastique couleur blanc identique a RAL9010 - dimensions : 72x64x39.4mm - IP65 + Doigt de gant en acier inox - longueur : 400mm (TH-08-VA-400mm) | Température | 8 jours |  | GR03
TF65LM235Z-400mm+TH-ms-400mm | 48.12 | Sonde de temperature à plongeur - sonde de type : LM235Z - longueur de la sonde : 400mm - plage de mesure : -30 a +150°C - raccordement : 2 fils - chemise de protection diametre = 6mm - boîtier en matiere plastique couleur blanc identique a RAL9010 - dimensions : 72x64x39.4mm - IP65 + Doigt de gant en laiton nickele - longueur : 400mm (TH-ms-400mm) | Température | 8 jours |  | GR03
TF65LM235Z-400mm+TH-VA-400mm | 60.52 | Sonde de temperature a plongeur - sonde de type : LM235Z - longueur de la sonde : 400mm - plage de mesure : -30 a +150°C - raccordement : 2 fils - chemise de protection diametre = 6mm - boîtier en matiere plastique couleur blanc identique a RAL9010 - dimensions : 72x64x39.4mm - IP65 + Doigt de gant en acier inox - longueur : 400mm (TH-VA-400mm) | Température | 8 jours |  | GR03
TF65LM235Z-50mm | 30.29 | Sonde de temperature pour gaine ou plongeur - sonde de type : LM235Z - longueur de la sonde : 50mm - plage de mesure : -30 a +150°C - raccordement : 2 fils - chemise de protection diametre = 6mm - boîtier en matiere plastique couleur blanc identique a RAL9010 - dimensions : 72x64x39.4mm - IP65 - Accessoires a commander separement suivant montage en gaine (MF a ) ou tuyauterie (TH a .) | Température | 8 jours |  | GR03
TF65LM235Z-50mm+MF-06-K | 35.45 | Sonde de temperature pour gaine - sonde de type : LM235Z - longueur de la sonde : 50mm - plage de mesure : -30 a +150°C - raccordement : 2 fils - chemise de protection diametre = 6mm - boîtier en matiere plastique couleur blanc identique a RAL9010 - dimensions : 72x64x39.4mm - IP65 + Bride en plastique pour montage en gaine (MF-06-K) | Température | 8 jours |  | GR03
TF65LM235Z-50mm+MF-15-K | 35.45 | Sonde de temperature pour gaine - sonde de type : LM235Z - longueur de la sonde : 50mm - plage de mesure : -30 a +150°C - raccordement : 2 fils - chemise de protection diametre = 6mm - boîtier en matiere plastique couleur blanc identique a RAL9010 - dimensions : 72x64x39.4mm - IP65 + Bride en plastique pour montage en gaine (MF-13-K) | Température | 8 jours |  | GR03
TF65LM235Z-50mm+TH-08-ms-50mm | 38.14 | Sonde de temperature à plongeur - sonde de type : LM235Z - longueur de la sonde : 50mm - plage de mesure : -30 a +150°C - raccordement : 2 fils - chemise de protection diametre = 6mm - boîtier en matiere plastique couleur blanc identique a RAL9010 - dimensions : 72x64x39.4mm - IP65 + Doigt de gant en laiton nickele - longueur : 50mm (TH-08-ms-50mm) | Température | 8 jours |  | GR03
TF65LM235Z-50mm+TH-08-VA-50mm | 45.28 | Sonde de temperature a plongeur - sonde de type : LM235Z - longueur de la sonde : 50mm - plage de mesure : -30 a +150°C - raccordement : 2 fils - chemise de protection diametre = 6mm - boîtier en matiere plastique couleur blanc identique a RAL9010 - dimensions : 72x64x39.4mm - IP65 + Doigt de gant en acier inox - longueur : 50mm (TH-08-VA-50mm) | Température | 8 jours |  | GR03
TF65LM235Z-50mm+TH-ms-50mm | 38.14 | Sonde de temperature à plongeur - sonde de type : LM235Z - longueur de la sonde : 50mm - plage de mesure : -30 a +150°C - raccordement : 2 fils - chemise de protection diametre = 6mm - boîtier en matiere plastique couleur blanc identique a RAL9010 - dimensions : 72x64x39.4mm - IP65 + Doigt de gant en laiton nickele - longueur : 50mm (TH-ms-50mm) | Température | 8 jours |  | GR03
TF65LM235Z-50mm+TH-VA-50mm | 45.28 | Sonde de temperature a plongeur - sonde de type : LM235Z - longueur de la sonde : 50mm - plage de mesure : -30 a +150°C - raccordement : 2 fils - chemise de protection diametre = 6mm - boîtier en matiere plastique couleur blanc identique a RAL9010 - dimensions : 72x64x39.4mm - IP65 + Doigt de gant en acier inox - longueur : 50mm (TH-VA-50mm) | Température | 8 jours |  | GR03
TF65Ni1000-100mm | 32.49 | Sonde de temperature pour gaine ou plongeur - sonde de type : Ni1000 - longueur de la sonde : 100mm - plage de mesure : -30 a +150°C - raccordement : 2 fils - chemise de protection diametre = 6mm - boîtier en matiere plastique couleur blanc identique a RAL9010 - dimensions : 72x64x39.4mm - IP65 - Accessoires a commander separement suivant montage en gaine (MF a ) ou tuyauterie (TH a .) | Température | 1 à 2 jour(s) |  | GR03
TF65Ni1000-100mm+MF-06-K | 37.65 | Sonde de temperature pour gaine - sonde de type : Ni1000 - longueur de la sonde : 100mm - plage de mesure : -30 a +150°C - raccordement : 2 fils - chemise de protection diametre = 6mm - boîtier en matiere plastique couleur blanc identique a RAL9010 - dimensions : 72x64x39.4mm - IP65 + Bride en plastique pour montage en gaine (MF-06-K) | Température | 1 à 2 jour(s) |  | GR03
TF65Ni1000-100mm+MF-15-K | 37.65 | Sonde de temperature pour gaine - sonde de type : Ni1000 - longueur de la sonde : 100mm - plage de mesure : -30 a +150°C - raccordement : 2 fils - chemise de protection diametre = 6mm - boîtier en matiere plastique couleur blanc identique a RAL9010 - dimensions : 72x64x39.4mm - IP65 + Bride en plastique pour montage en gaine (MF-13-K) | Température | 1 à 2 jour(s) |  | GR03
TF65Ni1000-100mm+TH-08-ms-100mm | 40.65 | Sonde de temperature à plongeur - sonde de type : Ni1000 - longueur de la sonde : 100mm - plage de mesure : -30 a +150°C - raccordement : 2 fils - chemise de protection diametre = 6mm - boîtier en matiere plastique couleur blanc identique a RAL9010 - dimensions : 72x64x39.4mm - IP65 + Doigt de gant en laiton nickele - longueur : 100mm (TH-08-ms-100mm) | Température | 1 à 2 jour(s) |  | GR03
TF65Ni1000-100mm+TH-08-VA-100mm | 48.27 | Sonde de temperature a plongeur - sonde de type : Ni1000 - longueur de la sonde : 100mm - plage de mesure : -30 a +150°C - raccordement : 2 fils - chemise de protection diametre = 6mm - boîtier en matiere plastique couleur blanc identique a RAL9010 - dimensions : 72x64x39.4mm - IP65 + Doigt de gant en acier inox - longueur : 100mm (TH-08-VA-100mm) | Température | 1 à 2 jour(s) |  | GR03
TF65Ni1000-100mm+TH-ms-100mm | 40.65 | Sonde de temperature à plongeur - sonde de type : Ni1000 - longueur de la sonde : 100mm - plage de mesure : -30 a +150°C - raccordement : 2 fils - chemise de protection diametre = 6mm - boîtier en matiere plastique couleur blanc identique a RAL9010 - dimensions : 72x64x39.4mm - IP65 + Doigt de gant en laiton nickele - longueur : 100mm (TH-ms-100mm) | Température | 1 à 2 jour(s) |  | GR03
TF65Ni1000-100mm+TH-VA-100mm | 48.27 | Sonde de temperature a plongeur - sonde de type : Ni1000 - longueur de la sonde : 100mm - plage de mesure : -30 a +150°C - raccordement : 2 fils - chemise de protection diametre = 6mm - boîtier en matiere plastique couleur blanc identique a RAL9010 - dimensions : 72x64x39.4mm - IP65 + Doigt de gant en acier inox - longueur : 100mm (TH-VA-100mm) | Température | 1 à 2 jour(s) |  | GR03
TF65Ni1000-150mm | 32.81 | Sonde de temperature pour gaine ou plongeur - sonde de type : Ni1000 - longueur de la sonde : 150mm - plage de mesure : -30 a +150°C - raccordement : 2 fils - chemise de protection diametre = 6mm - boîtier en matiere plastique couleur blanc identique a RAL9010 - dimensions : 72x64x39.4mm - IP65 - Accessoires a commander separement suivant montage en gaine (MF a ) ou tuyauterie (TH a .) | Température | 1 à 2 jour(s) |  | GR03
TF65Ni1000-150mm+MF-06-K | 37.97 | Sonde de temperature pour gaine - sonde de type : Ni1000 - longueur de la sonde : 150mm - plage de mesure : -30 a +150°C - raccordement : 2 fils - chemise de protection diametre = 6mm - boîtier en matiere plastique couleur blanc identique a RAL9010 - dimensions : 72x64x39.4mm - IP65 + Bride en plastique pour montage en gaine (MF-06-K) | Température | 1 à 2 jour(s) |  | GR03
TF65Ni1000-150mm+MF-15-K | 37.97 | Sonde de temperature pour gaine - sonde de type : Ni1000 - longueur de la sonde : 150mm - plage de mesure : -30 a +150°C - raccordement : 2 fils - chemise de protection diametre = 6mm - boîtier en matiere plastique couleur blanc identique a RAL9010 - dimensions : 72x64x39.4mm - IP65 + Bride en plastique pour montage en gaine (MF-13-K) | Température | 1 à 2 jour(s) |  | GR03
TF65Ni1000-150mm+TH-08-ms-150mm | 41.83 | Sonde de temperature à plongeur - sonde de type : Ni1000 - longueur de la sonde : 150mm - plage de mesure : -30 a +150°C - raccordement : 2 fils - chemise de protection diametre = 6mm - boîtier en matiere plastique couleur blanc identique a RAL9010 - dimensions : 72x64x39.4mm - IP65 + Doigt de gant en laiton nickele - longueur : 150mm (TH-08-ms-150mm) | Température | 1 à 2 jour(s) |  | GR03
TF65Ni1000-150mm+TH-08-VA-150mm | 49.4 | Sonde de temperature a plongeur - sonde de type : Ni1000 - longueur de la sonde : 150mm - plage de mesure : -30 a +150°C - raccordement : 2 fils - chemise de protection diametre = 6mm - boîtier en matiere plastique couleur blanc identique a RAL9010 - dimensions : 72x64x39.4mm - IP65 + Doigt de gant en acier inox - longueur 150mm (TH-08-VA-150mm) | Température | 1 à 2 jour(s) |  | GR03
TF65Ni1000-150mm+TH-ms-150mm | 41.83 | Sonde de temperature à plongeur - sonde de type : Ni1000 - longueur de la sonde : 150mm - plage de mesure : -30 a +150°C - raccordement : 2 fils - chemise de protection diametre = 6mm - boîtier en matiere plastique couleur blanc identique a RAL9010 - dimensions : 72x64x39.4mm - IP65 + Doigt de gant en laiton nickele - longueur : 150mm (TH-ms-150mm) | Température | 1 à 2 jour(s) |  | GR03
TF65Ni1000-150mm+TH-VA-150mm | 49.4 | Sonde de temperature a plongeur - sonde de type : Ni1000 - longueur de la sonde : 150mm - plage de mesure : -30 a +150°C - raccordement : 2 fils - chemise de protection diametre = 6mm - boîtier en matiere plastique couleur blanc identique a RAL9010 - dimensions : 72x64x39.4mm - IP65 + Doigt de gant en acier inox - longueur 150mm (TH-VA-150mm) | Température | 1 à 2 jour(s) |  | GR03
TF65Ni1000-200mm | 32.91 | Sonde de temperature pour gaine ou plongeur - sonde de type : Ni1000 - longueur de la sonde : 200mm - plage de mesure : -30 a +150°C - raccordement : 2 fils - chemise de protection diametre = 6mm - boîtier en matiere plastique couleur blanc identique a RAL9010 - dimensions : 72x64x39.4mm - IP65 - Accessoires a commander separement suivant montage en gaine (MF a ) ou tuyauterie (TH a .) | Température | 8 jours |  | GR03
TF65Ni1000-200mm+MF-06-K | 38.07 | Sonde de temperature pour gaine - sonde de type : Ni1000 - longueur de la sonde : 200mm - plage de mesure : -30 a +150°C - raccordement : 2 fils - chemise de protection diametre = 6mm - boîtier en matiere plastique couleur blanc identique a RAL9010 - dimensions : 72x64x39.4mm - IP65 + Bride en plastique pour montage en gaine (MF-06-K) | Température | 8 jours |  | GR03
TF65Ni1000-200mm+MF-15-K | 38.07 | Sonde de temperature pour gaine - sonde de type : Ni1000 - longueur de la sonde : 200mm - plage de mesure : -30 a +150°C - raccordement : 2 fils - chemise de protection diametre = 6mm - boîtier en matiere plastique couleur blanc identique a RAL9010 - dimensions : 72x64x39.4mm - IP65 + Bride en plastique pour montage en gaine (MF-13-K) | Température | 8 jours |  | GR03
TF65Ni1000-200mm+TH-08-ms-200mm | 42.42 | Sonde de temperature à plongeur - sonde de type : Ni1000 - longueur de la sonde : 200mm - plage de mesure : -30 a +150°C - raccordement : 2 fils - chemise de protection diametre = 6mm - boîtier en matiere plastique couleur blanc identique a RAL9010 - dimensions : 72x64x39.4mm - IP65 + Doigt de gant en laiton nickele - longueur : 200mm (TH-08-ms-200mm) | Température | 8 jours |  | GR03
TF65Ni1000-200mm+TH-08-VA-200mm | 50.63 | Sonde de temperature a plongeur - sonde de type : Ni1000 - longueur de la sonde : 200mm - plage de mesure : -30 a +150°C - raccordement : 2 fils - chemise de protection diametre = 6mm - boîtier en matiere plastique couleur blanc identique a RAL9010 - dimensions : 72x64x39.4mm - IP65 + Doigt de gant en acier inox - longueur : 200mm (TH-08-VA-200mm) | Température | 8 jours |  | GR03
TF65Ni1000-200mm+TH-ms-200mm | 42.42 | Sonde de temperature à plongeur - sonde de type : Ni1000 - longueur de la sonde : 200mm - plage de mesure : -30 a +150°C - raccordement : 2 fils - chemise de protection diametre = 6mm - boîtier en matiere plastique couleur blanc identique a RAL9010 - dimensions : 72x64x39.4mm - IP65 + Doigt de gant en laiton nickele - longueur : 200mm (TH-ms-200mm) | Température | 8 jours |  | GR03
TF65Ni1000-200mm+TH-VA-200mm | 50.63 | Sonde de temperature a plongeur - sonde de type : Ni1000 - longueur de la sonde : 200mm - plage de mesure : -30 a +150°C - raccordement : 2 fils - chemise de protection diametre = 6mm - boîtier en matiere plastique couleur blanc identique a RAL9010 - dimensions : 72x64x39.4mm - IP65 + Doigt de gant en acier inox - longueur : 200mm (TH-VA-200mm) | Température | 8 jours |  | GR03
TF65Ni1000-250mm | 33.83 | Sonde de temperature pour gaine ou plongeur - sonde de type : Ni1000 - longueur de la sonde : 250mm - plage de mesure : -30 a +150°C - raccordement : 2 fils - chemise de protection diametre = 6mm - boîtier en matiere plastique couleur blanc identique a RAL9010 - dimensions : 72x64x39.4mm - IP65 - Accessoires a commander separement suivant montage en gaine (MF a ) ou tuyauterie (TH a .) | Température | 8 jours |  | GR03
TF65Ni1000-250mm+MF-06-K | 38.99 | Sonde de temperature pour gaine - sonde de type : Ni1000 - longueur de la sonde : 250mm - plage de mesure : -30 a +150°C - raccordement : 2 fils - chemise de protection diametre = 6mm - boîtier en matiere plastique couleur blanc identique a RAL9010 - dimensions : 72x64x39.4mm - IP65 + Bride en plastique pour montage en gaine (MF-06-K) | Température | 8 jours |  | GR03
TF65Ni1000-250mm+MF-15-K | 38.99 | Sonde de temperature pour gaine - sonde de type : Ni1000 - longueur de la sonde : 250mm - plage de mesure : -30 a +150°C - raccordement : 2 fils - chemise de protection diametre = 6mm - boîtier en matiere plastique couleur blanc identique a RAL9010 - dimensions : 72x64x39.4mm - IP65 + Bride en plastique pour montage en gaine (MF-13-K) | Température | 8 jours |  | GR03
TF65Ni1000-250mm+TH-08-ms-250mm | 43.66 | Sonde de temperature à plongeur - sonde de type : Ni1000 - longueur de la sonde : 250mm - plage de mesure : -30 a +150°C - raccordement : 2 fils - chemise de protection diametre = 6mm - boîtier en matiere plastique couleur blanc identique a RAL9010 - dimensions : 72x64x39.4mm - IP65 + Doigt de gant en laiton nickele - longueur : 250mm (TH-08-ms-250mm) | Température | 8 jours |  | GR03
TF65Ni1000-250mm+TH-08-VA-250mm | 52.46 | Sonde de temperature a plongeur - sonde de type : Ni1000 - longueur de la sonde : 250mm - plage de mesure : -30 a +150°C - raccordement : 2 fils - chemise de protection diametre = 6mm - boîtier en matiere plastique couleur blanc identique a RAL9010 - dimensions : 72x64x39.4mm - IP65 + Doigt de gant en acier inox - longueur : 250mm (TH-08-VA-250mm) | Température | 8 jours |  | GR03
TF65Ni1000-250mm+TH-ms-250mm | 43.66 | Sonde de temperature à plongeur - sonde de type : Ni1000 - longueur de la sonde : 250mm - plage de mesure : -30 a +150°C - raccordement : 2 fils - chemise de protection diametre = 6mm - boîtier en matiere plastique couleur blanc identique a RAL9010 - dimensions : 72x64x39.4mm - IP65 + Doigt de gant en laiton nickele - longueur : 250mm (TH-ms-250mm) | Température | 8 jours |  | GR03
TF65Ni1000-250mm+TH-VA-250mm | 52.46 | Sonde de temperature a plongeur - sonde de type : Ni1000 - longueur de la sonde : 250mm - plage de mesure : -30 a +150°C - raccordement : 2 fils - chemise de protection diametre = 6mm - boîtier en matiere plastique couleur blanc identique a RAL9010 - dimensions : 72x64x39.4mm - IP65 + Doigt de gant en acier inox - longueur : 250mm (TH-VA-250mm) | Température | 8 jours |  | GR03
TF65Ni1000-300mm | 34.63 | Sonde de temperature pour gaine ou plongeur - sonde de type : Ni1000 - longueur de la sonde : 300mm - plage de mesure : -30 a +150°C - raccordement : 2 fils - chemise de protection diametre = 6mm - boîtier en matiere plastique couleur blanc identique a RAL9010 - dimensions : 72x64x39.4mm - IP65 - Accessoires a commander separement suivant montage en gaine (MF a ) ou tuyauterie (TH a .) | Température | 8 jours |  | GR03
TF65Ni1000-300mm+MF-06-K | 39.79 | Sonde de temperature pour gaine - sonde de type : Ni1000 - longueur de la sonde : 300mm - plage de mesure : -30 a +150°C - raccordement : 2 fils - chemise de protection diametre = 6mm - boîtier en matiere plastique couleur blanc identique a RAL9010 - dimensions : 72x64x39.4mm - IP65 + Bride en plastique pour montage en gaine (MF-06-K) | Température | 8 jours |  | GR03
TF65Ni1000-300mm+MF-15-K | 39.79 | Sonde de temperature pour gaine - sonde de type : Ni1000 - longueur de la sonde : 300mm - plage de mesure : -30 a +150°C - raccordement : 2 fils - chemise de protection diametre = 6mm - boîtier en matiere plastique couleur blanc identique a RAL9010 - dimensions : 72x64x39.4mm - IP65 + Bride en plastique pour montage en gaine (MF-13-K) | Température | 8 jours |  | GR03
TF65Ni1000-300mm+TH-08-ms-300mm | 45.92 | Sonde de temperature à plongeur - sonde de type : Ni1000 - longueur de la sonde : 300mm - plage de mesure : -30 a +150°C - raccordement : 2 fils - chemise de protection diametre = 6mm - boîtier en matiere plastique couleur blanc identique a RAL9010 - dimensions : 72x64x39.4mm - IP65 + Doigt de gant en laiton nickele - longueur : 300mm (TH-08-ms-300mm) | Température | 8 jours |  | GR03
TF65Ni1000-300mm+TH-08-VA-300mm | 57.83 | Sonde de temperature a plongeur - sonde de type : Ni1000 - longueur de la sonde : 300mm - plage de mesure : -30 a +150°C - raccordement : 2 fils - chemise de protection diametre = 6mm - boîtier en matiere plastique couleur blanc identique a RAL9010 - dimensions : 72x64x39.4mm - IP65 + Doigt de gant en acier inox - longueur : 300mm (TH-08-VA-300mm) | Température | 8 jours |  | GR03
TF65Ni1000-300mm+TH-ms-300mm | 45.92 | Sonde de temperature à plongeur - sonde de type : Ni1000 - longueur de la sonde : 300mm - plage de mesure : -30 a +150°C - raccordement : 2 fils - chemise de protection diametre = 6mm - boîtier en matiere plastique couleur blanc identique a RAL9010 - dimensions : 72x64x39.4mm - IP65 + Doigt de gant en laiton nickele - longueur : 300mm (TH-ms-300mm) | Température | 8 jours |  | GR03
TF65Ni1000-300mm+TH-VA-300mm | 57.83 | Sonde de temperature a plongeur - sonde de type : Ni1000 - longueur de la sonde : 300mm - plage de mesure : -30 a +150°C - raccordement : 2 fils - chemise de protection diametre = 6mm - boîtier en matiere plastique couleur blanc identique a RAL9010 - dimensions : 72x64x39.4mm - IP65 + Doigt de gant en acier inox - longueur : 300mm (TH-VA-300mm) | Température | 8 jours |  | GR03
TF65Ni1000-400mm | 37.32 | Sonde de temperature pour gaine ou plongeur - sonde de type : Ni1000 - longueur de la sonde : 400mm - plage de mesure : -30 a +150°C - raccordement : 2 fils - chemise de protection diametre = 6mm - boîtier en matiere plastique couleur blanc identique a RAL9010 - dimensions : 72x64x39.4mm - IP65 - Accessoires a commander separement suivant montage en gaine (MF a ) ou tuyauterie (TH a .) | Température | 8 jours |  | GR03
TF65Ni1000-400mm+MF-06-K | 42.48 | Sonde de temperature pour gaine - sonde de type : Ni1000 - longueur de la sonde : 400mm - plage de mesure : -30 a +150°C - raccordement : 2 fils - chemise de protection diametre = 6mm - boîtier en matiere plastique couleur blanc identique a RAL9010 - dimensions : 72x64x39.4mm - IP65 + Bride en plastique pour montage en gaine (MF-06-K) | Température | 8 jours |  | GR03
TF65Ni1000-400mm+MF-15-K | 42.48 | Sonde de temperature pour gaine - sonde de type : Ni1000 - longueur de la sonde : 400mm - plage de mesure : -30 a +150°C - raccordement : 2 fils - chemise de protection diametre = 6mm - boîtier en matiere plastique couleur blanc identique a RAL9010 - dimensions : 72x64x39.4mm - IP65 + Bride en plastique pour montage en gaine (MF-13-K) | Température | 8 jours |  | GR03
TF65Ni1000-400mm+TH-08-ms-400mm | 49.03 | Sonde de temperature à plongeur - sonde de type : Ni1000 - longueur de la sonde : 400mm - plage de mesure : -30 a +150°C - raccordement : 2 fils - chemise de protection diametre = 6mm - boîtier en matiere plastique couleur blanc identique a RAL9010 - dimensions : 72x64x39.4mm - IP65 + Doigt de gant en laiton nickele - longueur : 400mm (TH-08-ms-400mm) | Température | 8 jours |  | GR03
TF65Ni1000-400mm+TH-08-VA-400mm | 61.43 | Sonde de temperature a plongeur - sonde de type : Ni1000 - longueur de la sonde : 400mm - plage de mesure : -30 a +150°C - raccordement : 2 fils - chemise de protection diametre = 6mm - boîtier en matiere plastique couleur blanc identique a RAL9010 - dimensions : 72x64x39.4mm - IP65 + Doigt de gant en acier inox - longueur : 400mm (TH-08-VA-400mm) | Température | 8 jours |  | GR03
TF65Ni1000-400mm+TH-ms-400mm | 49.03 | Sonde de temperature à plongeur - sonde de type : Ni1000 - longueur de la sonde : 400mm - plage de mesure : -30 a +150°C - raccordement : 2 fils - chemise de protection diametre = 6mm - boîtier en matiere plastique couleur blanc identique a RAL9010 - dimensions : 72x64x39.4mm - IP65 + Doigt de gant en laiton nickele - longueur : 400mm (TH-ms-400mm) | Température | 8 jours |  | GR03
TF65Ni1000-400mm+TH-VA-400mm | 61.43 | Sonde de temperature a plongeur - sonde de type : Ni1000 - longueur de la sonde : 400mm - plage de mesure : -30 a +150°C - raccordement : 2 fils - chemise de protection diametre = 6mm - boîtier en matiere plastique couleur blanc identique a RAL9010 - dimensions : 72x64x39.4mm - IP65 + Doigt de gant en acier inox - longueur : 400mm (TH-VA-400mm) | Température | 8 jours |  | GR03
TF65Ni1000-50mm | 31.84 | Sonde de temperature pour gaine ou plongeur - sonde de type : Ni1000 - longueur de la sonde : 50mm - plage de mesure : -30 a +150°C - raccordement : 2 fils - chemise de protection diametre = 6mm - boîtier en matiere plastique couleur blanc identique a RAL9010 - dimensions : 72x64x39.4mm - IP65 - Accessoires a commander separement suivant montage en gaine (MF a ) ou tuyauterie (TH a .) | Température | 8 jours |  | GR03
TF65Ni1000-50mm+MF-06-K | 37 | Sonde de temperature pour gaine - sonde de type : Ni1000 - longueur de la sonde : 50mm - plage de mesure : -30 a +150°C - raccordement : 2 fils - chemise de protection diametre = 6mm - boîtier en matiere plastique couleur blanc identique a RAL9010 - dimensions : 72x64x39.4mm - IP65 + Bride en plastique pour montage en gaine (MF-06-K) | Température | 8 jours |  | GR03
TF65Ni1000-50mm+MF-15-K | 37 | Sonde de temperature pour gaine - sonde de type : Ni1000 - longueur de la sonde : 50mm - plage de mesure : -30 a +150°C - raccordement : 2 fils - chemise de protection diametre = 6mm - boîtier en matiere plastique couleur blanc identique a RAL9010 - dimensions : 72x64x39.4mm - IP65 + Bride en plastique pour montage en gaine (MF-13-K) | Température | 8 jours |  | GR03
TF65Ni1000-50mm+TH-08-ms-50mm | 39.69 | Sonde de temperature à plongeur - sonde de type : Ni1000 - longueur de la sonde : 50mm - plage de mesure : -30 a +150°C - raccordement : 2 fils - chemise de protection diametre = 6mm - boîtier en matiere plastique couleur blanc identique a RAL9010 - dimensions : 72x64x39.4mm - IP65 + Doigt de gant en laiton nickele - longueur : 50mm (TH-08-ms-50mm) | Température | 8 jours |  | GR03
TF65Ni1000-50mm+TH-08-VA-50mm | 46.83 | Sonde de temperature a plongeur - sonde de type : Ni1000 - longueur de la sonde : 50mm - plage de mesure : -30 a +150°C - raccordement : 2 fils - chemise de protection diametre = 6mm - boîtier en matiere plastique couleur blanc identique a RAL9010 - dimensions : 72x64x39.4mm - IP65 + Doigt de gant en acier inox - longueur : 50mm (TH-08-VA-50mm) | Température | 8 jours |  | GR03
TF65Ni1000-50mm+TH-ms-50mm | 39.69 | Sonde de temperature à plongeur - sonde de type : Ni1000 - longueur de la sonde : 50mm - plage de mesure : -30 a +150°C - raccordement : 2 fils - chemise de protection diametre = 6mm - boîtier en matiere plastique couleur blanc identique a RAL9010 - dimensions : 72x64x39.4mm - IP65 + Doigt de gant en laiton nickele - longueur : 50mm (TH-ms-50mm) | Température | 8 jours |  | GR03
TF65Ni1000-50mm+TH-VA-50mm | 46.83 | Sonde de temperature a plongeur - sonde de type : Ni1000 - longueur de la sonde : 50mm - plage de mesure : -30 a +150°C - raccordement : 2 fils - chemise de protection diametre = 6mm - boîtier en matiere plastique couleur blanc identique a RAL9010 - dimensions : 72x64x39.4mm - IP65 + Doigt de gant en acier inox - longueur : 50mm (TH-VA-50mm) | Température | 8 jours |  | GR03
TF65Ni1000TK5000-100mm | 32.59 | Sonde de temperature pour gaine ou plongeur - sonde de type : Ni1000TK5000 - longueur de la sonde : 100mm - plage de mesure : -30 a +150°C - raccordement : 2 fils - chemise de protection diametre = 6mm - boîtier en matiere plastique couleur blanc identique a RAL9010 - dimensions : 72x64x39.4mm - IP65 - Accessoires a commander separement suivant montage en gaine (MF a ) ou tuyauterie (TH a .) | Température | 1 à 2 jour(s) |  | GR03
TF65Ni1000TK5000-100mm+MF-06-K | 37.75 | Sonde de temperature pour gaine - sonde de type : Ni1000TK5000 - longueur de la sonde : 100mm - plage de mesure : -30 a +150°C - raccordement : 2 fils - chemise de protection diametre = 6mm - boîtier en matiere plastique couleur blanc identique a RAL9010 - dimensions : 72x64x39.4mm - IP65 + Bride en plastique pour montage en gaine (MF-06-K) | Température | 1 à 2 jour(s) |  | GR03
TF65Ni1000TK5000-100mm+MF-15-K | 37.75 | Sonde de temperature pour gaine - sonde de type : Ni1000TK5000 - longueur de la sonde : 100mm - plage de mesure : -30 a +150°C - raccordement : 2 fils - chemise de protection diametre = 6mm - boîtier en matiere plastique couleur blanc identique a RAL9010 - dimensions : 72x64x39.4mm - IP65 + Bride en plastique pour montage en gaine (MF-13-K) | Température | 1 à 2 jour(s) |  | GR03
TF65Ni1000TK5000-100mm+TH-08-ms-100mm | 40.75 | Sonde de temperature à plongeur - sonde de type : Ni1000TK5000 - longueur de la sonde : 100mm - plage de mesure : -30 a +150°C - raccordement : 2 fils - chemise de protection diametre = 6mm - boîtier en matiere plastique couleur blanc identique a RAL9010 - dimensions : 72x64x39.4mm - IP65 + Doigt de gant en laiton nickele - longueur : 100mm (TH-08-ms-100mm) | Température | 1 à 2 jour(s) |  | GR03
TF65Ni1000TK5000-100mm+TH-08-VA-100mm | 48.37 | Sonde de temperature a plongeur - sonde de type : Ni1000TK5000 - longueur de la sonde : 100mm - plage de mesure : -30 a +150°C - raccordement : 2 fils - chemise de protection diametre = 6mm - boîtier en matiere plastique couleur blanc identique a RAL9010 - dimensions : 72x64x39.4mm - IP65 + Doigt de gant en acier inox - longueur : 100mm (TH-08-VA-100mm) | Température | 1 à 2 jour(s) |  | GR03
TF65Ni1000TK5000-100mm+TH-ms-100mm | 40.75 | Sonde de temperature à plongeur - sonde de type : Ni1000TK5000 - longueur de la sonde : 100mm - plage de mesure : -30 a +150°C - raccordement : 2 fils - chemise de protection diametre = 6mm - boîtier en matiere plastique couleur blanc identique a RAL9010 - dimensions : 72x64x39.4mm - IP65 + Doigt de gant en laiton nickele - longueur : 100mm (TH-ms-100mm) | Température | 1 à 2 jour(s) |  | GR03
TF65Ni1000TK5000-100mm+TH-VA-100mm | 48.37 | Sonde de temperature a plongeur - sonde de type : Ni1000TK5000 - longueur de la sonde : 100mm - plage de mesure : -30 a +150°C - raccordement : 2 fils - chemise de protection diametre = 6mm - boîtier en matiere plastique couleur blanc identique a RAL9010 - dimensions : 72x64x39.4mm - IP65 + Doigt de gant en acier inox - longueur : 100mm (TH-VA-100mm) | Température | 1 à 2 jour(s) |  | GR03
TF65Ni1000TK5000-150mm | 32.91 | Sonde de temperature pour gaine ou plongeur - sonde de type : Ni1000TK5000 - longueur de la sonde : 150mm - plage de mesure : -30 a +150°C - raccordement : 2 fils - chemise de protection diametre = 6mm - boîtier en matiere plastique couleur blanc identique a RAL9010 - dimensions : 72x64x39.4mm - IP65 - Accessoires a commander separement suivant montage en gaine (MF a ) ou tuyauterie (TH a .) | Température | 8 jours |  | GR03
TF65Ni1000TK5000-150mm+MF-06-K | 38.07 | Sonde de temperature pour gaine - sonde de type : Ni1000TK5000 - longueur de la sonde : 150mm - plage de mesure : -30 a +150°C - raccordement : 2 fils - chemise de protection diametre = 6mm - boîtier en matiere plastique couleur blanc identique a RAL9010 - dimensions : 72x64x39.4mm - IP65 + Bride en plastique pour montage en gaine (MF-06-K) | Température | 8 jours |  | GR03
TF65Ni1000TK5000-150mm+MF-15-K | 38.07 | Sonde de temperature pour gaine - sonde de type : Ni1000TK5000 - longueur de la sonde : 150mm - plage de mesure : -30 a +150°C - raccordement : 2 fils - chemise de protection diametre = 6mm - boîtier en matiere plastique couleur blanc identique a RAL9010 - dimensions : 72x64x39.4mm - IP65 + Bride en plastique pour montage en gaine (MF-13-K) | Température | 8 jours |  | GR03
TF65Ni1000TK5000-150mm+TH-08-ms-150mm | 41.93 | Sonde de temperature à plongeur - sonde de type : Ni1000TK5000 - longueur de la sonde : 150mm - plage de mesure : -30 a +150°C - raccordement : 2 fils - chemise de protection diametre = 6mm - boîtier en matiere plastique couleur blanc identique a RAL9010 - dimensions : 72x64x39.4mm - IP65 + Doigt de gant en laiton nickele - longueur : 150mm (TH-08-ms-150mm) | Température | 8 jours |  | GR03
TF65Ni1000TK5000-150mm+TH-08-VA-150mm | 49.5 | Sonde de temperature a plongeur - sonde de type : Ni1000TK5000 - longueur de la sonde : 150mm - plage de mesure : -30 a +150°C - raccordement : 2 fils - chemise de protection diametre = 6mm - boîtier en matiere plastique couleur blanc identique a RAL9010 - dimensions : 72x64x39.4mm - IP65 + Doigt de gant en acier inox - longueur 150mm (TH-08-VA-150mm) | Température | 8 jours |  | GR03
TF65Ni1000TK5000-150mm+TH-ms-150mm | 41.93 | Sonde de temperature à plongeur - sonde de type : Ni1000TK5000 - longueur de la sonde : 150mm - plage de mesure : -30 a +150°C - raccordement : 2 fils - chemise de protection diametre = 6mm - boîtier en matiere plastique couleur blanc identique a RAL9010 - dimensions : 72x64x39.4mm - IP65 + Doigt de gant en laiton nickele - longueur : 150mm (TH-ms-150mm) | Température | 8 jours |  | GR03
TF65Ni1000TK5000-150mm+TH-VA-150mm | 49.5 | Sonde de temperature a plongeur - sonde de type : Ni1000TK5000 - longueur de la sonde : 150mm - plage de mesure : -30 a +150°C - raccordement : 2 fils - chemise de protection diametre = 6mm - boîtier en matiere plastique couleur blanc identique a RAL9010 - dimensions : 72x64x39.4mm - IP65 + Doigt de gant en acier inox - longueur 150mm (TH-VA-150mm) | Température | 8 jours |  | GR03
TF65Ni1000TK5000-200mm | 33.02 | Sonde de temperature pour gaine ou plongeur - sonde de type : Ni1000TK5000 - longueur de la sonde : 200mm - plage de mesure : -30 a +150°C - raccordement : 2 fils - chemise de protection diametre = 6mm - boîtier en matiere plastique couleur blanc identique a RAL9010 - dimensions : 72x64x39.4mm - IP65 - Accessoires a commander separement suivant montage en gaine (MF a ) ou tuyauterie (TH a .) | Température | 8 jours |  | GR03
TF65Ni1000TK5000-200mm+MF-06-K | 38.18 | Sonde de temperature pour gaine - sonde de type : Ni1000TK5000 - longueur de la sonde : 200mm - plage de mesure : -30 a +150°C - raccordement : 2 fils - chemise de protection diametre = 6mm - boîtier en matiere plastique couleur blanc identique a RAL9010 - dimensions : 72x64x39.4mm - IP65 + Bride en plastique pour montage en gaine (MF-06-K) | Température | 8 jours |  | GR03
TF65Ni1000TK5000-200mm+MF-15-K | 38.18 | Sonde de temperature pour gaine - sonde de type : Ni1000TK5000 - longueur de la sonde : 200mm - plage de mesure : -30 a +150°C - raccordement : 2 fils - chemise de protection diametre = 6mm - boîtier en matiere plastique couleur blanc identique a RAL9010 - dimensions : 72x64x39.4mm - IP65 + Bride en plastique pour montage en gaine (MF-13-K) | Température | 8 jours |  | GR03
TF65Ni1000TK5000-200mm+TH-08-ms-200mm | 42.53 | Sonde de temperature à plongeur - sonde de type : Ni1000TK5000 - longueur de la sonde : 200mm - plage de mesure : -30 a +150°C - raccordement : 2 fils - chemise de protection diametre = 6mm - boîtier en matiere plastique couleur blanc identique a RAL9010 - dimensions : 72x64x39.4mm - IP65 + Doigt de gant en laiton nickele - longueur : 200mm (TH-08-ms-200mm) | Température | 8 jours |  | GR03
TF65Ni1000TK5000-200mm+TH-08-VA-200mm | 50.74 | Sonde de temperature a plongeur - sonde de type : Ni1000TK5000 - longueur de la sonde : 200mm - plage de mesure : -30 a +150°C - raccordement : 2 fils - chemise de protection diametre = 6mm - boîtier en matiere plastique couleur blanc identique a RAL9010 - dimensions : 72x64x39.4mm - IP65 + Doigt de gant en acier inox - longueur : 200mm (TH-08-VA-200mm) | Température | 8 jours |  | GR03
TF65Ni1000TK5000-200mm+TH-ms-200mm | 42.53 | Sonde de temperature à plongeur - sonde de type : Ni1000TK5000 - longueur de la sonde : 200mm - plage de mesure : -30 a +150°C - raccordement : 2 fils - chemise de protection diametre = 6mm - boîtier en matiere plastique couleur blanc identique a RAL9010 - dimensions : 72x64x39.4mm - IP65 + Doigt de gant en laiton nickele - longueur : 200mm (TH-ms-200mm) | Température | 8 jours |  | GR03
TF65Ni1000TK5000-200mm+TH-VA-200mm | 50.74 | Sonde de temperature a plongeur - sonde de type : Ni1000TK5000 - longueur de la sonde : 200mm - plage de mesure : -30 a +150°C - raccordement : 2 fils - chemise de protection diametre = 6mm - boîtier en matiere plastique couleur blanc identique a RAL9010 - dimensions : 72x64x39.4mm - IP65 + Doigt de gant en acier inox - longueur : 200mm (TH-VA-200mm) | Température | 8 jours |  | GR03
TF65Ni1000TK5000-250mm | 33.94 | Sonde de temperature pour gaine ou plongeur - sonde de type : Ni1000TK5000 - longueur de la sonde : 250mm - plage de mesure : -30 a +150°C - raccordement : 2 fils - chemise de protection diametre = 6mm - boîtier en matiere plastique couleur blanc identique a RAL9010 - dimensions : 72x64x39.4mm - IP65 - Accessoires a commander separement suivant montage en gaine (MF a ) ou tuyauterie (TH a .) | Température | 8 jours |  | GR03
TF65Ni1000TK5000-250mm+MF-06-K | 39.1 | Sonde de temperature pour gaine - sonde de type : Ni1000TK5000 - longueur de la sonde : 250mm - plage de mesure : -30 a +150°C - raccordement : 2 fils - chemise de protection diametre = 6mm - boîtier en matiere plastique couleur blanc identique a RAL9010 - dimensions : 72x64x39.4mm - IP65 + Bride en plastique pour montage en gaine (MF-06-K) | Température | 8 jours |  | GR03
TF65Ni1000TK5000-250mm+MF-15-K | 39.1 | Sonde de temperature pour gaine - sonde de type : Ni1000TK5000 - longueur de la sonde : 250mm - plage de mesure : -30 a +150°C - raccordement : 2 fils - chemise de protection diametre = 6mm - boîtier en matiere plastique couleur blanc identique a RAL9010 - dimensions : 72x64x39.4mm - IP65 + Bride en plastique pour montage en gaine (MF-13-K) | Température | 8 jours |  | GR03
TF65Ni1000TK5000-250mm+TH-08-ms-250mm | 43.77 | Sonde de temperature à plongeur - sonde de type : Ni1000TK5000 - longueur de la sonde : 250mm - plage de mesure : -30 a +150°C - raccordement : 2 fils - chemise de protection diametre = 6mm - boîtier en matiere plastique couleur blanc identique a RAL9010 - dimensions : 72x64x39.4mm - IP65 + Doigt de gant en laiton nickele - longueur : 250mm (TH-08-ms-250mm) | Température | 8 jours |  | GR03
TF65Ni1000TK5000-250mm+TH-08-VA-250mm | 52.57 | Sonde de temperature a plongeur - sonde de type : Ni1000TK5000 - longueur de la sonde : 250mm - plage de mesure : -30 a +150°C - raccordement : 2 fils - chemise de protection diametre = 6mm - boîtier en matiere plastique couleur blanc identique a RAL9010 - dimensions : 72x64x39.4mm - IP65 + Doigt de gant en acier inox - longueur : 250mm (TH-08-VA-250mm) | Température | 8 jours |  | GR03
TF65Ni1000TK5000-250mm+TH-ms-250mm | 43.77 | Sonde de temperature à plongeur - sonde de type : Ni1000TK5000 - longueur de la sonde : 250mm - plage de mesure : -30 a +150°C - raccordement : 2 fils - chemise de protection diametre = 6mm - boîtier en matiere plastique couleur blanc identique a RAL9010 - dimensions : 72x64x39.4mm - IP65 + Doigt de gant en laiton nickele - longueur : 250mm (TH-ms-250mm) | Température | 8 jours |  | GR03
TF65Ni1000TK5000-250mm+TH-VA-250mm | 52.57 | Sonde de temperature a plongeur - sonde de type : Ni1000TK5000 - longueur de la sonde : 250mm - plage de mesure : -30 a +150°C - raccordement : 2 fils - chemise de protection diametre = 6mm - boîtier en matiere plastique couleur blanc identique a RAL9010 - dimensions : 72x64x39.4mm - IP65 + Doigt de gant en acier inox - longueur : 250mm (TH-VA-250mm) | Température | 8 jours |  | GR03
TF65Ni1000TK5000-300mm | 34.85 | Sonde de temperature pour gaine ou plongeur - sonde de type : Ni1000TK5000 - longueur de la sonde : 300mm - plage de mesure : -30 a +150°C - raccordement : 2 fils - chemise de protection diametre = 6mm - boîtier en matiere plastique couleur blanc identique a RAL9010 - dimensions : 72x64x39.4mm - IP65 - Accessoires a commander separement suivant montage en gaine (MF a ) ou tuyauterie (TH a .) | Température | 8 jours |  | GR03
TF65Ni1000TK5000-300mm+MF-06-K | 40.01 | Sonde de temperature pour gaine - sonde de type : Ni1000TK5000 - longueur de la sonde : 300mm - plage de mesure : -30 a +150°C - raccordement : 2 fils - chemise de protection diametre = 6mm - boîtier en matiere plastique couleur blanc identique a RAL9010 - dimensions : 72x64x39.4mm - IP65 + Bride en plastique pour montage en gaine (MF-06-K) | Température | 8 jours |  | GR03
TF65Ni1000TK5000-300mm+MF-15-K | 40.01 | Sonde de temperature pour gaine - sonde de type : Ni1000TK5000 - longueur de la sonde : 300mm - plage de mesure : -30 a +150°C - raccordement : 2 fils - chemise de protection diametre = 6mm - boîtier en matiere plastique couleur blanc identique a RAL9010 - dimensions : 72x64x39.4mm - IP65 + Bride en plastique pour montage en gaine (MF-13-K) | Température | 8 jours |  | GR03
TF65Ni1000TK5000-300mm+TH-08-ms-300mm | 46.14 | Sonde de temperature à plongeur - sonde de type : Ni1000TK5000 - longueur de la sonde : 300mm - plage de mesure : -30 a +150°C - raccordement : 2 fils - chemise de protection diametre = 6mm - boîtier en matiere plastique couleur blanc identique a RAL9010 - dimensions : 72x64x39.4mm - IP65 + Doigt de gant en laiton nickele - longueur : 300mm (TH-08-ms-300mm) | Température | 8 jours |  | GR03
TF65Ni1000TK5000-300mm+TH-08-VA-300mm | 58.48 | Sonde de temperature a plongeur - sonde de type : Ni1000TK5000 - longueur de la sonde : 300mm - plage de mesure : -30 a +150°C - raccordement : 2 fils - chemise de protection diametre = 6mm - boîtier en matiere plastique couleur blanc identique a RAL9010 - dimensions : 72x64x39.4mm - IP65 + Doigt de gant en acier inox - longueur : 300mm (TH-08-VA-300mm) | Température | 8 jours |  | GR03
TF65Ni1000TK5000-300mm+TH-ms-300mm | 46.14 | Sonde de temperature à plongeur - sonde de type : Ni1000TK5000 - longueur de la sonde : 300mm - plage de mesure : -30 a +150°C - raccordement : 2 fils - chemise de protection diametre = 6mm - boîtier en matiere plastique couleur blanc identique a RAL9010 - dimensions : 72x64x39.4mm - IP65 + Doigt de gant en laiton nickele - longueur : 300mm (TH-ms-300mm) | Température | 8 jours |  | GR03
TF65Ni1000TK5000-300mm+TH-VA-300mm | 58.48 | Sonde de temperature a plongeur - sonde de type : Ni1000TK5000 - longueur de la sonde : 300mm - plage de mesure : -30 a +150°C - raccordement : 2 fils - chemise de protection diametre = 6mm - boîtier en matiere plastique couleur blanc identique a RAL9010 - dimensions : 72x64x39.4mm - IP65 + Doigt de gant en acier inox - longueur : 300mm (TH-VA-300mm) | Température | 8 jours |  | GR03
TF65NI1000TK5000-350mm | 36.34 | Sonde de temperature pour gaine ou plongeur - sonde de type : Ni1000TK5000 - longueur de la sonde : 350mm - plage de mesure : -30 a +150°C - raccordement : 2 fils - chemise de protection diametre = 6mm - boîtier en matiere plastique couleur blanc identique a RAL9010 - dimensions : 72x64x39.4mm - IP65 - Accessoires a commander separement suivant montage en gaine (MF a ) ou tuyauterie (TH a .) | Température | 8 jours |  | GR03
TF65Ni1000TK5000-400mm | 37.43 | Sonde de temperature pour gaine ou plongeur - sonde de type : Ni1000TK5000 - longueur de la sonde : 400mm - plage de mesure : -30 a +150°C - raccordement : 2 fils - chemise de protection diametre = 6mm - boîtier en matiere plastique couleur blanc identique a RAL9010 - dimensions : 72x64x39.4mm - IP65 - Accessoires a commander separement suivant montage en gaine (MF a ) ou tuyauterie (TH a .) | Température | 8 jours |  | GR03
TF65Ni1000TK5000-400mm+MF-06-K | 42.59 | Sonde de temperature pour gaine - sonde de type : Ni1000TK5000 - longueur de la sonde : 400mm - plage de mesure : -30 a +150°C - raccordement : 2 fils - chemise de protection diametre = 6mm - boîtier en matiere plastique couleur blanc identique a RAL9010 - dimensions : 72x64x39.4mm - IP65 + Bride en plastique pour montage en gaine (MF-06-K) | Température | 8 jours |  | GR03
TF65Ni1000TK5000-400mm+MF-15-K | 42.59 | Sonde de temperature pour gaine - sonde de type : Ni1000TK5000 - longueur de la sonde : 400mm - plage de mesure : -30 a +150°C - raccordement : 2 fils - chemise de protection diametre = 6mm - boîtier en matiere plastique couleur blanc identique a RAL9010 - dimensions : 72x64x39.4mm - IP65 + Bride en plastique pour montage en gaine (MF-13-K) | Température | 8 jours |  | GR03
TF65Ni1000TK5000-400mm+TH-08-ms-400mm | 49.14 | Sonde de temperature à plongeur - sonde de type : Ni1000TK5000 - longueur de la sonde : 400mm - plage de mesure : -30 a +150°C - raccordement : 2 fils - chemise de protection diametre = 6mm - boîtier en matiere plastique couleur blanc identique a RAL9010 - dimensions : 72x64x39.4mm - IP65 + Doigt de gant en laiton nickele - longueur : 400mm (TH-08-ms-400mm) | Température | 8 jours |  | GR03
TF65Ni1000TK5000-400mm+TH-08-VA-400mm | 61.54 | Sonde de temperature a plongeur - sonde de type : Ni1000TK5000 - longueur de la sonde : 400mm - plage de mesure : -30 a +150°C - raccordement : 2 fils - chemise de protection diametre = 6mm - boîtier en matiere plastique couleur blanc identique a RAL9010 - dimensions : 72x64x39.4mm - IP65 + Doigt de gant en acier inox - longueur : 400mm (TH-08-VA-400mm) | Température | 8 jours |  | GR03
TF65Ni1000TK5000-400mm+TH-ms-400mm | 49.14 | Sonde de temperature à plongeur - sonde de type : Ni1000TK5000 - longueur de la sonde : 400mm - plage de mesure : -30 a +150°C - raccordement : 2 fils - chemise de protection diametre = 6mm - boîtier en matiere plastique couleur blanc identique a RAL9010 - dimensions : 72x64x39.4mm - IP65 + Doigt de gant en laiton nickele - longueur : 400mm (TH-ms-400mm) | Température | 8 jours |  | GR03
TF65Ni1000TK5000-400mm+TH-VA-400mm | 61.54 | Sonde de temperature a plongeur - sonde de type : Ni1000TK5000 - longueur de la sonde : 400mm - plage de mesure : -30 a +150°C - raccordement : 2 fils - chemise de protection diametre = 6mm - boîtier en matiere plastique couleur blanc identique a RAL9010 - dimensions : 72x64x39.4mm - IP65 + Doigt de gant en acier inox - longueur : 400mm (TH-VA-400mm) | Température | 8 jours |  | GR03
TF65Ni1000TK5000-50mm | 31.94 | Sonde de temperature pour gaine ou plongeur - sonde de type : Ni1000TK5000 - longueur de la sonde : 50mm - plage de mesure : -30 a +150°C - raccordement : 2 fils - chemise de protection diametre = 6mm - boîtier en matiere plastique couleur blanc identique a RAL9010 - dimensions : 72x64x39.4mm - IP65 - Accessoires a commander separement suivant montage en gaine (MF a ) ou tuyauterie (TH a .) | Température | 8 jours |  | GR03
TF65Ni1000TK5000-50mm+MF-06-K | 37.1 | Sonde de temperature pour gaine - sonde de type : Ni1000TK5000 - longueur de la sonde : 50mm - plage de mesure : -30 a +150°C - raccordement : 2 fils - chemise de protection diametre = 6mm - boîtier en matiere plastique couleur blanc identique a RAL9010 - dimensions : 72x64x39.4mm - IP65 + Bride en plastique pour montage en gaine (MF-06-K) | Température | 8 jours |  | GR03
TF65Ni1000TK5000-50mm+MF-15-K | 37.1 | Sonde de temperature pour gaine - sonde de type : Ni1000TK5000 - longueur de la sonde : 50mm - plage de mesure : -30 a +150°C - raccordement : 2 fils - chemise de protection diametre = 6mm - boîtier en matiere plastique couleur blanc identique a RAL9010 - dimensions : 72x64x39.4mm - IP65 + Bride en plastique pour montage en gaine (MF-13-K) | Température | 8 jours |  | GR03
TF65Ni1000TK5000-50mm+TH-08-ms-50mm | 39.79 | Sonde de temperature à plongeur - sonde de type : Ni1000TK5000 - longueur de la sonde : 50mm - plage de mesure : -30 a +150°C - raccordement : 2 fils - chemise de protection diametre = 6mm - boîtier en matiere plastique couleur blanc identique a RAL9010 - dimensions : 72x64x39.4mm - IP65 + Doigt de gant en laiton nickele - longueur : 50mm (TH-08-ms-50mm) | Température | 8 jours |  | GR03
TF65Ni1000TK5000-50mm+TH-08-VA-50mm | 46.93 | Sonde de temperature a plongeur - sonde de type : Ni1000TK5000 - longueur de la sonde : 50mm - plage de mesure : -30 a +150°C - raccordement : 2 fils - chemise de protection diametre = 6mm - boîtier en matiere plastique couleur blanc identique a RAL9010 - dimensions : 72x64x39.4mm - IP65 + Doigt de gant en acier inox - longueur : 50mm (TH-08-VA-50mm) | Température | 8 jours |  | GR03
TF65Ni1000TK5000-50mm+TH-ms-50mm | 39.79 | Sonde de temperature à plongeur - sonde de type : Ni1000TK5000 - longueur de la sonde : 50mm - plage de mesure : -30 a +150°C - raccordement : 2 fils - chemise de protection diametre = 6mm - boîtier en matiere plastique couleur blanc identique a RAL9010 - dimensions : 72x64x39.4mm - IP65 + Doigt de gant en laiton nickele - longueur : 50mm (TH-ms-50mm) | Température | 8 jours |  | GR03
TF65Ni1000TK5000-50mm+TH-VA-50mm | 46.93 | Sonde de temperature a plongeur - sonde de type : Ni1000TK5000 - longueur de la sonde : 50mm - plage de mesure : -30 a +150°C - raccordement : 2 fils - chemise de protection diametre = 6mm - boîtier en matiere plastique couleur blanc identique a RAL9010 - dimensions : 72x64x39.4mm - IP65 + Doigt de gant en acier inox - longueur : 50mm (TH-VA-50mm) | Température | 8 jours |  | GR03
TF65NTC1,8K-100mm | 32.54 | Sonde de temperature pour gaine ou plongeur - sonde de type : NTC1.8K - longueur de la sonde : 100mm - plage de mesure : -30 a +150°C - raccordement : 2 fils - chemise de protection diametre = 6mm - boîtier en matiere plastique couleur blanc identique a RAL9010 - dimensions : 72x64x39.4mm - IP65 - Accessoires a commander separement suivant montage en gaine (MF a ) ou tuyauterie (TH a .) | Température | 8 jours |  | GR03
TF65NTC1,8K-100mm+MF-06-K | 37.7 | Sonde de temperature pour gaine - sonde de type : NTC1.8K - longueur de la sonde : 100mm - plage de mesure : -30 a +150°C - raccordement : 2 fils - chemise de protection diametre = 6mm - boîtier en matiere plastique couleur blanc identique a RAL9010 - dimensions : 72x64x39.4mm - IP65 + Bride en plastique pour montage en gaine (MF-06-K) | Température | 8 jours |  | GR03
TF65NTC1,8K-100mm+MF-15-K | 37.7 | Sonde de temperature pour gaine - sonde de type : NTC1.8K - longueur de la sonde : 100mm - plage de mesure : -30 a +150°C - raccordement : 2 fils - chemise de protection diametre = 6mm - boîtier en matiere plastique couleur blanc identique a RAL9010 - dimensions : 72x64x39.4mm - IP65 + Bride en plastique pour montage en gaine (MF-13-K) | Température | 8 jours |  | GR03
TF65NTC1,8K-100mm+TH-08-ms-100mm | 40.07 | Sonde de temperature à plongeur - sonde de type : NTC1.8K - longueur de la sonde : 100mm - plage de mesure : -30 a +150°C - raccordement : 2 fils - chemise de protection diametre = 6mm - boîtier en matiere plastique couleur blanc identique a RAL9010 - dimensions : 72x64x39.4mm - IP65 + Doigt de gant en laiton nickele - longueur : 100mm (TH-08-ms-100mm) | Température | 8 jours |  | GR03
TF65NTC1,8K-100mm+TH-08-VA-100mm | 48.32 | Sonde de temperature a plongeur - sonde de type : NTC1.8K - longueur de la sonde : 100mm - plage de mesure : -30 a +150°C - raccordement : 2 fils - chemise de protection diametre = 6mm - boîtier en matiere plastique couleur blanc identique a RAL9010 - dimensions : 72x64x39.4mm - IP65 + Doigt de gant en acier inox - longueur : 100mm (TH-08-VA-100mm) | Température | 8 jours |  | GR03
TF65NTC1,8K-100mm+TH-ms-100mm | 40.07 | Sonde de temperature à plongeur - sonde de type : NTC1.8K - longueur de la sonde : 100mm - plage de mesure : -30 a +150°C - raccordement : 2 fils - chemise de protection diametre = 6mm - boîtier en matiere plastique couleur blanc identique a RAL9010 - dimensions : 72x64x39.4mm - IP65 + Doigt de gant en laiton nickele - longueur : 100mm (TH-ms-100mm) | Température | 8 jours |  | GR03
TF65NTC1,8K-100mm+TH-VA-100mm | 48.32 | Sonde de temperature a plongeur - sonde de type : NTC1.8K - longueur de la sonde : 100mm - plage de mesure : -30 a +150°C - raccordement : 2 fils - chemise de protection diametre = 6mm - boîtier en matiere plastique couleur blanc identique a RAL9010 - dimensions : 72x64x39.4mm - IP65 + Doigt de gant en acier inox - longueur : 100mm (TH-VA-100mm) | Température | 8 jours |  | GR03
TF65NTC1,8K-150mm | 32.97 | Sonde de temperature pour gaine ou plongeur - sonde de type : NTC1.8K - longueur de la sonde : 150mm - plage de mesure : -30 a +150°C - raccordement : 2 fils - chemise de protection diametre = 6mm - boîtier en matiere plastique couleur blanc identique a RAL9010 - dimensions : 72x64x39.4mm - IP65 - Accessoires a commander separement suivant montage en gaine (MF a ) ou tuyauterie (TH a .) | Température | 8 jours |  | GR03
TF65NTC1,8K-150mm+MF-06-K | 38.13 | Sonde de temperature pour gaine - sonde de type : NTC1.8K - longueur de la sonde : 150mm - plage de mesure : -30 a +150°C - raccordement : 2 fils - chemise de protection diametre = 6mm - boîtier en matiere plastique couleur blanc identique a RAL9010 - dimensions : 72x64x39.4mm - IP65 + Bride en plastique pour montage en gaine (MF-06-K) | Température | 8 jours |  | GR03
TF65NTC1,8K-150mm+MF-15-K | 38.13 | Sonde de temperature pour gaine - sonde de type : NTC1.8K - longueur de la sonde : 150mm - plage de mesure : -30 a +150°C - raccordement : 2 fils - chemise de protection diametre = 6mm - boîtier en matiere plastique couleur blanc identique a RAL9010 - dimensions : 72x64x39.4mm - IP65 + Bride en plastique pour montage en gaine (MF-13-K) | Température | 8 jours |  | GR03
TF65NTC1,8K-150mm+TH-08-ms-150mm | 41.99 | Sonde de temperature à plongeur - sonde de type : NTC1.8K - longueur de la sonde : 150mm - plage de mesure : -30 a +150°C - raccordement : 2 fils - chemise de protection diametre = 6mm - boîtier en matiere plastique couleur blanc identique a RAL9010 - dimensions : 72x64x39.4mm - IP65 + Doigt de gant en laiton nickele - longueur : 150mm (TH-08-ms-150mm) | Température | 8 jours |  | GR03
TF65NTC1,8K-150mm+TH-08-VA-150mm | 49.56 | Sonde de temperature a plongeur - sonde de type : NTC1.8K - longueur de la sonde : 150mm - plage de mesure : -30 a +150°C - raccordement : 2 fils - chemise de protection diametre = 6mm - boîtier en matiere plastique couleur blanc identique a RAL9010 - dimensions : 72x64x39.4mm - IP65 + Doigt de gant en acier inox - longueur 150mm (TH-08-VA-150mm) | Température | 8 jours |  | GR03
TF65NTC1,8K-150mm+TH-ms-150mm | 41.99 | Sonde de temperature à plongeur - sonde de type : NTC1.8K - longueur de la sonde : 150mm - plage de mesure : -30 a +150°C - raccordement : 2 fils - chemise de protection diametre = 6mm - boîtier en matiere plastique couleur blanc identique a RAL9010 - dimensions : 72x64x39.4mm - IP65 + Doigt de gant en laiton nickele - longueur : 150mm (TH-ms-150mm) | Température | 8 jours |  | GR03
TF65NTC1,8K-150mm+TH-VA-150mm | 49.56 | Sonde de temperature a plongeur - sonde de type : NTC1.8K - longueur de la sonde : 150mm - plage de mesure : -30 a +150°C - raccordement : 2 fils - chemise de protection diametre = 6mm - boîtier en matiere plastique couleur blanc identique a RAL9010 - dimensions : 72x64x39.4mm - IP65 + Doigt de gant en acier inox - longueur 150mm (TH-VA-150mm) | Température | 8 jours |  | GR03
TF65NTC1,8K-200mm | 34.21 | Sonde de temperature pour gaine ou plongeur - sonde de type : NTC1.8K - longueur de la sonde : 200mm - plage de mesure : -30 a +150°C - raccordement : 2 fils - chemise de protection diametre = 6mm - boîtier en matiere plastique couleur blanc identique a RAL9010 - dimensions : 72x64x39.4mm - IP65 - Accessoires a commander separement suivant montage en gaine (MF a ) ou tuyauterie (TH a .) | Température | 8 jours |  | GR03
TF65NTC1,8K-200mm+MF-06-K | 39.37 | Sonde de temperature pour gaine - sonde de type : NTC1.8K - longueur de la sonde : 200mm - plage de mesure : -30 a +150°C - raccordement : 2 fils - chemise de protection diametre = 6mm - boîtier en matiere plastique couleur blanc identique a RAL9010 - dimensions : 72x64x39.4mm - IP65 + Bride en plastique pour montage en gaine (MF-06-K) | Température | 8 jours |  | GR03
TF65NTC1,8K-200mm+MF-15-K | 39.37 | Sonde de temperature pour gaine - sonde de type : NTC1.8K - longueur de la sonde : 200mm - plage de mesure : -30 a +150°C - raccordement : 2 fils - chemise de protection diametre = 6mm - boîtier en matiere plastique couleur blanc identique a RAL9010 - dimensions : 72x64x39.4mm - IP65 + Bride en plastique pour montage en gaine (MF-13-K) | Température | 8 jours |  | GR03
TF65NTC1,8K-200mm+TH-08-ms-200mm | 43.72 | Sonde de temperature à plongeur - sonde de type : NTC1.8K - longueur de la sonde : 200mm - plage de mesure : -30 a +150°C - raccordement : 2 fils - chemise de protection diametre = 6mm - boîtier en matiere plastique couleur blanc identique a RAL9010 - dimensions : 72x64x39.4mm - IP65 + Doigt de gant en laiton nickele - longueur : 200mm (TH-08-ms-200mm) | Température | 8 jours |  | GR03
TF65NTC1,8K-200mm+TH-08-VA-200mm | 51.93 | Sonde de temperature a plongeur - sonde de type : NTC1.8K - longueur de la sonde : 200mm - plage de mesure : -30 a +150°C - raccordement : 2 fils - chemise de protection diametre = 6mm - boîtier en matiere plastique couleur blanc identique a RAL9010 - dimensions : 72x64x39.4mm - IP65 + Doigt de gant en acier inox - longueur : 200mm (TH-08-VA-200mm) | Température | 8 jours |  | GR03
TF65NTC1,8K-200mm+TH-ms-200mm | 43.72 | Sonde de temperature à plongeur - sonde de type : NTC1.8K - longueur de la sonde : 200mm - plage de mesure : -30 a +150°C - raccordement : 2 fils - chemise de protection diametre = 6mm - boîtier en matiere plastique couleur blanc identique a RAL9010 - dimensions : 72x64x39.4mm - IP65 + Doigt de gant en laiton nickele - longueur : 200mm (TH-ms-200mm) | Température | 8 jours |  | GR03
TF65NTC1,8K-200mm+TH-VA-200mm | 51.93 | Sonde de temperature a plongeur - sonde de type : NTC1.8K - longueur de la sonde : 200mm - plage de mesure : -30 a +150°C - raccordement : 2 fils - chemise de protection diametre = 6mm - boîtier en matiere plastique couleur blanc identique a RAL9010 - dimensions : 72x64x39.4mm - IP65 + Doigt de gant en acier inox - longueur : 200mm (TH-VA-200mm) | Température | 8 jours |  | GR03
TF65NTC1,8K-250mm | 34.96 | Sonde de temperature pour gaine ou plongeur - sonde de type : NTC1.8K - longueur de la sonde : 250mm - plage de mesure : -30 a +150°C - raccordement : 2 fils - chemise de protection diametre = 6mm - boîtier en matiere plastique couleur blanc identique a RAL9010 - dimensions : 72x64x39.4mm - IP65 - Accessoires a commander separement suivant montage en gaine (MF a ) ou tuyauterie (TH a .) | Température | 8 jours |  | GR03
TF65NTC1,8K-250mm+MF-06-K | 40.12 | Sonde de temperature pour gaine - sonde de type : NTC1.8K - longueur de la sonde : 250mm - plage de mesure : -30 a +150°C - raccordement : 2 fils - chemise de protection diametre = 6mm - boîtier en matiere plastique couleur blanc identique a RAL9010 - dimensions : 72x64x39.4mm - IP65 + Bride en plastique pour montage en gaine (MF-06-K) | Température | 8 jours |  | GR03
TF65NTC1,8K-250mm+MF-15-K | 40.12 | Sonde de temperature pour gaine - sonde de type : NTC1.8K - longueur de la sonde : 250mm - plage de mesure : -30 a +150°C - raccordement : 2 fils - chemise de protection diametre = 6mm - boîtier en matiere plastique couleur blanc identique a RAL9010 - dimensions : 72x64x39.4mm - IP65 + Bride en plastique pour montage en gaine (MF-13-K) | Température | 8 jours |  | GR03
TF65NTC1,8K-250mm+TH-08-ms-250mm | 44.79 | Sonde de temperature à plongeur - sonde de type : NTC1.8K - longueur de la sonde : 250mm - plage de mesure : -30 a +150°C - raccordement : 2 fils - chemise de protection diametre = 6mm - boîtier en matiere plastique couleur blanc identique a RAL9010 - dimensions : 72x64x39.4mm - IP65 + Doigt de gant en laiton nickele - longueur : 250mm (TH-08-ms-250mm) | Température | 8 jours |  | GR03
TF65NTC1,8K-250mm+TH-08-VA-250mm | 53.59 | Sonde de temperature a plongeur - sonde de type : NTC1.8K - longueur de la sonde : 250mm - plage de mesure : -30 a +150°C - raccordement : 2 fils - chemise de protection diametre = 6mm - boîtier en matiere plastique couleur blanc identique a RAL9010 - dimensions : 72x64x39.4mm - IP65 + Doigt de gant en acier inox - longueur : 250mm (TH-08-VA-250mm) | Température | 8 jours |  | GR03
TF65NTC1,8K-250mm+TH-ms-250mm | 44.79 | Sonde de temperature à plongeur - sonde de type : NTC1.8K - longueur de la sonde : 250mm - plage de mesure : -30 a +150°C - raccordement : 2 fils - chemise de protection diametre = 6mm - boîtier en matiere plastique couleur blanc identique a RAL9010 - dimensions : 72x64x39.4mm - IP65 + Doigt de gant en laiton nickele - longueur : 250mm (TH-ms-250mm) | Température | 8 jours |  | GR03
TF65NTC1,8K-250mm+TH-VA-250mm | 53.59 | Sonde de temperature a plongeur - sonde de type : NTC1.8K - longueur de la sonde : 250mm - plage de mesure : -30 a +150°C - raccordement : 2 fils - chemise de protection diametre = 6mm - boîtier en matiere plastique couleur blanc identique a RAL9010 - dimensions : 72x64x39.4mm - IP65 + Doigt de gant en acier inox - longueur : 250mm (TH-VA-250mm) | Température | 8 jours |  | GR03
TF65NTC1,8K-300mm | 35.54 | Sonde de temperature pour gaine ou plongeur - sonde de type : NTC1.8K - longueur de la sonde : 300mm - plage de mesure : -30 a +150°C - raccordement : 2 fils - chemise de protection diametre = 6mm - boîtier en matiere plastique couleur blanc identique a RAL9010 - dimensions : 72x64x39.4mm - IP65 - Accessoires a commander separement suivant montage en gaine (MF a ) ou tuyauterie (TH a .) | Température | 8 jours |  | GR03
TF65NTC1,8K-300mm+MF-06-K | 40.7 | Sonde de temperature pour gaine - sonde de type : NTC1.8K - longueur de la sonde : 300mm - plage de mesure : -30 a +150°C - raccordement : 2 fils - chemise de protection diametre = 6mm - boîtier en matiere plastique couleur blanc identique a RAL9010 - dimensions : 72x64x39.4mm - IP65 + Bride en plastique pour montage en gaine (MF-06-K) | Température | 8 jours |  | GR03
TF65NTC1,8K-300mm+MF-15-K | 40.7 | Sonde de temperature pour gaine - sonde de type : NTC1.8K - longueur de la sonde : 300mm - plage de mesure : -30 a +150°C - raccordement : 2 fils - chemise de protection diametre = 6mm - boîtier en matiere plastique couleur blanc identique a RAL9010 - dimensions : 72x64x39.4mm - IP65 + Bride en plastique pour montage en gaine (MF-13-K) | Température | 8 jours |  | GR03
TF65NTC1,8K-300mm+TH-08-ms-300mm | 46.83 | Sonde de temperature à plongeur - sonde de type : NTC1.8K - longueur de la sonde : 300mm - plage de mesure : -30 a +150°C - raccordement : 2 fils - chemise de protection diametre = 6mm - boîtier en matiere plastique couleur blanc identique a RAL9010 - dimensions : 72x64x39.4mm - IP65 + Doigt de gant en laiton nickele - longueur : 300mm (TH-08-ms-300mm) | Température | 8 jours |  | GR03
TF65NTC1,8K-300mm+TH-08-VA-300mm | 58.74 | Sonde de temperature a plongeur - sonde de type : NTC1.8K - longueur de la sonde : 300mm - plage de mesure : -30 a +150°C - raccordement : 2 fils - chemise de protection diametre = 6mm - boîtier en matiere plastique couleur blanc identique a RAL9010 - dimensions : 72x64x39.4mm - IP65 + Doigt de gant en acier inox - longueur : 300mm (TH-08-VA-300mm) | Température | 8 jours |  | GR03
TF65NTC1,8K-300mm+TH-ms-300mm | 46.83 | Sonde de temperature à plongeur - sonde de type : NTC1.8K - longueur de la sonde : 300mm - plage de mesure : -30 a +150°C - raccordement : 2 fils - chemise de protection diametre = 6mm - boîtier en matiere plastique couleur blanc identique a RAL9010 - dimensions : 72x64x39.4mm - IP65 + Doigt de gant en laiton nickele - longueur : 300mm (TH-ms-300mm) | Température | 8 jours |  | GR03
TF65NTC1,8K-300mm+TH-VA-300mm | 58.74 | Sonde de temperature a plongeur - sonde de type : NTC1.8K - longueur de la sonde : 300mm - plage de mesure : -30 a +150°C - raccordement : 2 fils - chemise de protection diametre = 6mm - boîtier en matiere plastique couleur blanc identique a RAL9010 - dimensions : 72x64x39.4mm - IP65 + Doigt de gant en acier inox - longueur : 300mm (TH-VA-300mm) | Température | 8 jours |  | GR03
TF65NTC1,8K-400mm | 38.55 | Sonde de temperature pour gaine ou plongeur - sonde de type : NTC1.8K - longueur de la sonde : 400mm - plage de mesure : -30 a +150°C - raccordement : 2 fils - chemise de protection diametre = 6mm - boîtier en matiere plastique couleur blanc identique a RAL9010 - dimensions : 72x64x39.4mm - IP65 - Accessoires a commander separement suivant montage en gaine (MF a ) ou tuyauterie (TH a .) | Température | 8 jours |  | GR03
TF65NTC1,8K-400mm+MF-06-K | 43.71 | Sonde de temperature pour gaine - sonde de type : NTC1.8K - longueur de la sonde : 400mm - plage de mesure : -30 a +150°C - raccordement : 2 fils - chemise de protection diametre = 6mm - boîtier en matiere plastique couleur blanc identique a RAL9010 - dimensions : 72x64x39.4mm - IP65 + Bride en plastique pour montage en gaine (MF-06-K) | Température | 8 jours |  | GR03
TF65NTC1,8K-400mm+MF-15-K | 43.71 | Sonde de temperature pour gaine - sonde de type : NTC1.8K - longueur de la sonde : 400mm - plage de mesure : -30 a +150°C - raccordement : 2 fils - chemise de protection diametre = 6mm - boîtier en matiere plastique couleur blanc identique a RAL9010 - dimensions : 72x64x39.4mm - IP65 + Bride en plastique pour montage en gaine (MF-13-K) | Température | 8 jours |  | GR03
TF65NTC1,8K-400mm+TH-08-ms-400mm | 50.26 | Sonde de temperature à plongeur - sonde de type : NTC1.8K - longueur de la sonde : 400mm - plage de mesure : -30 a +150°C - raccordement : 2 fils - chemise de protection diametre = 6mm - boîtier en matiere plastique couleur blanc identique a RAL9010 - dimensions : 72x64x39.4mm - IP65 + Doigt de gant en laiton nickele - longueur : 400mm (TH-08-ms-400mm) | Température | 8 jours |  | GR03
TF65NTC1,8K-400mm+TH-08-VA-400mm | 62.66 | Sonde de temperature a plongeur - sonde de type : NTC1.8K - longueur de la sonde : 400mm - plage de mesure : -30 a +150°C - raccordement : 2 fils - chemise de protection diametre = 6mm - boîtier en matiere plastique couleur blanc identique a RAL9010 - dimensions : 72x64x39.4mm - IP65 + Doigt de gant en acier inox - longueur : 400mm (TH-08-VA-400mm) | Température | 8 jours |  | GR03
TF65NTC1,8K-400mm+TH-ms-400mm | 50.26 | Sonde de temperature à plongeur - sonde de type : NTC1.8K - longueur de la sonde : 400mm - plage de mesure : -30 a +150°C - raccordement : 2 fils - chemise de protection diametre = 6mm - boîtier en matiere plastique couleur blanc identique a RAL9010 - dimensions : 72x64x39.4mm - IP65 + Doigt de gant en laiton nickele - longueur : 400mm (TH-ms-400mm) | Température | 8 jours |  | GR03
TF65NTC1,8K-400mm+TH-VA-400mm | 62.66 | Sonde de temperature a plongeur - sonde de type : NTC1.8K - longueur de la sonde : 400mm - plage de mesure : -30 a +150°C - raccordement : 2 fils - chemise de protection diametre = 6mm - boîtier en matiere plastique couleur blanc identique a RAL9010 - dimensions : 72x64x39.4mm - IP65 + Doigt de gant en acier inox - longueur : 400mm (TH-VA-400mm) | Température | 8 jours |  | GR03
TF65NTC1,8K-50mm | 32 | Sonde de temperature pour gaine ou plongeur - sonde de type : NTC1.8K - longueur de la sonde : 50mm - plage de mesure : -30 a +150°C - raccordement : 2 fils - chemise de protection diametre = 6mm - boîtier en matiere plastique couleur blanc identique a RAL9010 - dimensions : 72x64x39.4mm - IP65 - Accessoires a commander separement suivant montage en gaine (MF a ) ou tuyauterie (TH a .) | Température | 8 jours |  | GR03
TF65NTC1,8K-50mm+MF-06-K | 37.16 | Sonde de temperature pour gaine - sonde de type : NTC1.8K - longueur de la sonde : 50mm - plage de mesure : -30 a +150°C - raccordement : 2 fils - chemise de protection diametre = 6mm - boîtier en matiere plastique couleur blanc identique a RAL9010 - dimensions : 72x64x39.4mm - IP65 + Bride en plastique pour montage en gaine (MF-06-K) | Température | 8 jours |  | GR03
TF65NTC1,8K-50mm+MF-15-K | 37.16 | Sonde de temperature pour gaine - sonde de type : NTC1.8K - longueur de la sonde : 50mm - plage de mesure : -30 a +150°C - raccordement : 2 fils - chemise de protection diametre = 6mm - boîtier en matiere plastique couleur blanc identique a RAL9010 - dimensions : 72x64x39.4mm - IP65 + Bride en plastique pour montage en gaine (MF-13-K) | Température | 8 jours |  | GR03
TF65NTC1,8K-50mm+TH-08-ms-50mm | 39.85 | Sonde de temperature à plongeur - sonde de type : NTC1.8K - longueur de la sonde : 50mm - plage de mesure : -30 a +150°C - raccordement : 2 fils - chemise de protection diametre = 6mm - boîtier en matiere plastique couleur blanc identique a RAL9010 - dimensions : 72x64x39.4mm - IP65 + Doigt de gant en laiton nickele - longueur : 50mm (TH-08-ms-50mm) | Température | 8 jours |  | GR03
TF65NTC1,8K-50mm+TH-08-VA-50mm | 46.99 | Sonde de temperature a plongeur - sonde de type : NTC1.8K - longueur de la sonde : 50mm - plage de mesure : -30 a +150°C - raccordement : 2 fils - chemise de protection diametre = 6mm - boîtier en matiere plastique couleur blanc identique a RAL9010 - dimensions : 72x64x39.4mm - IP65 + Doigt de gant en acier inox - longueur : 50mm (TH-08-VA-50mm) | Température | 8 jours |  | GR03
TF65NTC1,8K-50mm+TH-ms-50mm | 39.85 | Sonde de temperature à plongeur - sonde de type : NTC1.8K - longueur de la sonde : 50mm - plage de mesure : -30 a +150°C - raccordement : 2 fils - chemise de protection diametre = 6mm - boîtier en matiere plastique couleur blanc identique a RAL9010 - dimensions : 72x64x39.4mm - IP65 + Doigt de gant en laiton nickele - longueur : 50mm (TH-ms-50mm) | Température | 8 jours |  | GR03
TF65NTC1,8K-50mm+TH-VA-50mm | 46.99 | Sonde de temperature a plongeur - sonde de type : NTC1.8K - longueur de la sonde : 50mm - plage de mesure : -30 a +150°C - raccordement : 2 fils - chemise de protection diametre = 6mm - boîtier en matiere plastique couleur blanc identique a RAL9010 - dimensions : 72x64x39.4mm - IP65 + Doigt de gant en acier inox - longueur : 50mm (TH-VA-50mm) | Température | 8 jours |  | GR03
TF65NTC10K-100mm | 32.54 | Sonde de temperature pour gaine ou plongeur - sonde de type : NTC10K - longueur de la sonde : 100mm - plage de mesure : -30 a +150°C - raccordement : 2 fils - chemise de protection diametre = 6mm - boîtier en matiere plastique couleur blanc identique a RAL9010 - dimensions : 72x64x39.4mm - IP65 - Accessoires a commander separement suivant montage en gaine (MF a ) ou tuyauterie (TH a .) | Température | 1 à 2 jour(s) |  | GR03
TF65NTC10K-100mm+MF-06-K | 37.7 | Sonde de temperature pour gaine - sonde de type : NTC10K - longueur de la sonde : 100mm - plage de mesure : -30 a +150°C - raccordement : 2 fils - chemise de protection diametre = 6mm - boîtier en matiere plastique couleur blanc identique a RAL9010 - dimensions : 72x64x39.4mm - IP65 + Bride en plastique pour montage en gaine (MF-06-K) | Température | 1 à 2 jour(s) |  | GR03
TF65NTC10K-100mm+MF-15-K | 37.7 | Sonde de temperature pour gaine - sonde de type : NTC10K - longueur de la sonde : 100mm - plage de mesure : -30 a +150°C - raccordement : 2 fils - chemise de protection diametre = 6mm - boîtier en matiere plastique couleur blanc identique a RAL9010 - dimensions : 72x64x39.4mm - IP65 + Bride en plastique pour montage en gaine (MF-13-K) | Température | 1 à 2 jour(s) |  | GR03
TF65NTC10K-100mm+TH-08-ms-100mm | 40.07 | Sonde de temperature à plongeur - sonde de type : NTC10K - longueur de la sonde : 100mm - plage de mesure : -30 a +150°C - raccordement : 2 fils - chemise de protection diametre = 6mm - boîtier en matiere plastique couleur blanc identique a RAL9010 - dimensions : 72x64x39.4mm - IP65 + Doigt de gant en laiton nickele - longueur : 100mm (TH-08-ms-100mm) | Température | 1 à 2 jour(s) |  | GR03
TF65NTC10K-100mm+TH-08-VA-100mm | 48.32 | Sonde de temperature a plongeur - sonde de type : NTC10K - longueur de la sonde : 100mm - plage de mesure : -30 a +150°C - raccordement : 2 fils - chemise de protection diametre = 6mm - boîtier en matiere plastique couleur blanc identique a RAL9010 - dimensions : 72x64x39.4mm - IP65 + Doigt de gant en acier inox - longueur : 100mm (TH-08-VA-100mm) | Température | 1 à 2 jour(s) |  | GR03
TF65NTC10K-100mm+TH-ms-100mm | 40.07 | Sonde de temperature à plongeur - sonde de type : NTC10K - longueur de la sonde : 100mm - plage de mesure : -30 a +150°C - raccordement : 2 fils - chemise de protection diametre = 6mm - boîtier en matiere plastique couleur blanc identique a RAL9010 - dimensions : 72x64x39.4mm - IP65 + Doigt de gant en laiton nickele - longueur : 100mm (TH-ms-100mm) | Température | 1 à 2 jour(s) |  | GR03
TF65NTC10K-100mm+TH-VA-100mm | 48.32 | Sonde de temperature a plongeur - sonde de type : NTC10K - longueur de la sonde : 100mm - plage de mesure : -30 a +150°C - raccordement : 2 fils - chemise de protection diametre = 6mm - boîtier en matiere plastique couleur blanc identique a RAL9010 - dimensions : 72x64x39.4mm - IP65 + Doigt de gant en acier inox - longueur : 100mm (TH-VA-100mm) | Température | 1 à 2 jour(s) |  | GR03
TF65NTC10K-150mm | 32.97 | Sonde de temperature pour gaine ou plongeur - sonde de type : NTC10K - longueur de la sonde : 150mm - plage de mesure : -30 a +150°C - raccordement : 2 fils - chemise de protection diametre = 6mm - boîtier en matiere plastique couleur blanc identique a RAL9010 - dimensions : 72x64x39.4mm - IP65 - Accessoires a commander separement suivant montage en gaine (MF a ) ou tuyauterie (TH a .) | Température | 1 à 2 jour(s) |  | GR03
TF65NTC10K-150mm+MF-06-K | 38.13 | Sonde de temperature pour gaine - sonde de type : NTC10K - longueur de la sonde : 150mm - plage de mesure : -30 a +150°C - raccordement : 2 fils - chemise de protection diametre = 6mm - boîtier en matiere plastique couleur blanc identique a RAL9010 - dimensions : 72x64x39.4mm - IP65 + Bride en plastique pour montage en gaine (MF-06-K) | Température | 1 à 2 jour(s) |  | GR03
TF65NTC10K-150mm+MF-15-K | 38.13 | Sonde de temperature pour gaine - sonde de type : NTC10K - longueur de la sonde : 150mm - plage de mesure : -30 a +150°C - raccordement : 2 fils - chemise de protection diametre = 6mm - boîtier en matiere plastique couleur blanc identique a RAL9010 - dimensions : 72x64x39.4mm - IP65 + Bride en plastique pour montage en gaine (MF-15-K) | Température | 1 à 2 jour(s) |  | GR03
TF65NTC10K-150mm+TH-08-ms-150mm | 41.99 | Sonde de temperature à plongeur - sonde de type : NTC10K - longueur de la sonde : 150mm - plage de mesure : -30 a +150°C - raccordement : 2 fils - chemise de protection diametre = 6mm - boîtier en matiere plastique couleur blanc identique a RAL9010 - dimensions : 72x64x39.4mm - IP65 + Doigt de gant en laiton nickele - longueur : 150mm (TH-08-ms-150mm) | Température | 1 à 2 jour(s) |  | GR03
TF65NTC10K-150mm+TH-08-VA-150mm | 49.56 | Sonde de temperature a plongeur - sonde de type : NTC10K - longueur de la sonde : 150mm - plage de mesure : -30 a +150°C - raccordement : 2 fils - chemise de protection diametre = 6mm - boîtier en matiere plastique couleur blanc identique a RAL9010 - dimensions : 72x64x39.4mm - IP65 + Doigt de gant en acier inox - longueur 150mm (TH-08-VA-150mm) | Température | 1 à 2 jour(s) |  | GR03
TF65NTC10K-150mm+TH-ms-150mm | 41.99 | Sonde de temperature à plongeur - sonde de type : NTC10K - longueur de la sonde : 150mm - plage de mesure : -30 a +150°C - raccordement : 2 fils - chemise de protection diametre = 6mm - boîtier en matiere plastique couleur blanc identique a RAL9010 - dimensions : 72x64x39.4mm - IP65 + Doigt de gant en laiton nickele - longueur : 150mm (TH-ms-150mm) | Température | 1 à 2 jour(s) |  | GR03
TF65NTC10K-150mm+TH-VA-150mm | 49.56 | Sonde de temperature a plongeur - sonde de type : NTC10K - longueur de la sonde : 150mm - plage de mesure : -30 a +150°C - raccordement : 2 fils - chemise de protection diametre = 6mm - boîtier en matiere plastique couleur blanc identique a RAL9010 - dimensions : 72x64x39.4mm - IP65 + Doigt de gant en acier inox - longueur 150mm (TH-VA-150mm) | Température | 1 à 2 jour(s) |  | GR03
TF65NTC10K-200mm | 34.21 | Sonde de temperature pour gaine ou plongeur - sonde de type : NTC10K - longueur de la sonde : 200mm - plage de mesure : -30 a +150°C - raccordement : 2 fils - chemise de protection diametre = 6mm - boîtier en matiere plastique couleur blanc identique a RAL9010 - dimensions : 72x64x39.4mm - IP65 - Accessoires a commander separement suivant montage en gaine (MF a ) ou tuyauterie (TH a .) | Température | 8 jours |  | GR03
TF65NTC10K-200mm+MF-06-K | 39.37 | Sonde de temperature pour gaine - sonde de type : NTC10K - longueur de la sonde : 200mm - plage de mesure : -30 a +150°C - raccordement : 2 fils - chemise de protection diametre = 6mm - boîtier en matiere plastique couleur blanc identique a RAL9010 - dimensions : 72x64x39.4mm - IP65 + Bride en plastique pour montage en gaine (MF-06-K) | Température | 8 jours |  | GR03
TF65NTC10K-200mm+MF-15-K | 39.37 | Sonde de temperature pour gaine - sonde de type : NTC10K - longueur de la sonde : 200mm - plage de mesure : -30 a +150°C - raccordement : 2 fils - chemise de protection diametre = 6mm - boîtier en matiere plastique couleur blanc identique a RAL9010 - dimensions : 72x64x39.4mm - IP65 + Bride en plastique pour montage en gaine (MF-13-K) | Température | 8 jours |  | GR03
TF65NTC10K-200mm+TH-08-ms-200mm | 43.72 | Sonde de temperature à plongeur - sonde de type : NTC10K - longueur de la sonde : 200mm - plage de mesure : -30 a +150°C - raccordement : 2 fils - chemise de protection diametre = 6mm - boîtier en matiere plastique couleur blanc identique a RAL9010 - dimensions : 72x64x39.4mm - IP65 + Doigt de gant en laiton nickele - longueur : 200mm (TH-08-ms-200mm) | Température | 8 jours |  | GR03
TF65NTC10K-200mm+TH-08-VA-200mm | 51.93 | Sonde de temperature a plongeur - sonde de type : NTC10K - longueur de la sonde : 200mm - plage de mesure : -30 a +150°C - raccordement : 2 fils - chemise de protection diametre = 6mm - boîtier en matiere plastique couleur blanc identique a RAL9010 - dimensions : 72x64x39.4mm - IP65 + Doigt de gant en acier inox - longueur : 200mm (TH-08-VA-200mm) | Température | 8 jours |  | GR03
TF65NTC10K-200mm+TH-ms-200mm | 43.72 | Sonde de temperature à plongeur - sonde de type : NTC10K - longueur de la sonde : 200mm - plage de mesure : -30 a +150°C - raccordement : 2 fils - chemise de protection diametre = 6mm - boîtier en matiere plastique couleur blanc identique a RAL9010 - dimensions : 72x64x39.4mm - IP65 + Doigt de gant en laiton nickele - longueur : 200mm (TH-ms-200mm) | Température | 8 jours |  | GR03
TF65NTC10K-200mm+TH-VA-200mm | 51.93 | Sonde de temperature a plongeur - sonde de type : NTC10K - longueur de la sonde : 200mm - plage de mesure : -30 a +150°C - raccordement : 2 fils - chemise de protection diametre = 6mm - boîtier en matiere plastique couleur blanc identique a RAL9010 - dimensions : 72x64x39.4mm - IP65 + Doigt de gant en acier inox - longueur : 200mm (TH-VA-200mm) | Température | 8 jours |  | GR03
TF65NTC10K-250mm | 34.96 | Sonde de temperature pour gaine ou plongeur - sonde de type : NTC10K - longueur de la sonde : 250mm - plage de mesure : -30 a +150°C - raccordement : 2 fils - chemise de protection diametre = 6mm - boîtier en matiere plastique couleur blanc identique a RAL9010 - dimensions : 72x64x39.4mm - IP65 - Accessoires a commander separement suivant montage en gaine (MF a ) ou tuyauterie (TH a .) | Température | 8 jours |  | GR03
TF65NTC10K-250mm+MF-06-K | 40.12 | Sonde de temperature pour gaine - sonde de type : NTC10K - longueur de la sonde : 250mm - plage de mesure : -30 a +150°C - raccordement : 2 fils - chemise de protection diametre = 6mm - boîtier en matiere plastique couleur blanc identique a RAL9010 - dimensions : 72x64x39.4mm - IP65 + Bride en plastique pour montage en gaine (MF-06-K) | Température | 8 jours |  | GR03
TF65NTC10K-250mm+MF-15-K | 40.12 | Sonde de temperature pour gaine - sonde de type : NTC10K - longueur de la sonde : 250mm - plage de mesure : -30 a +150°C - raccordement : 2 fils - chemise de protection diametre = 6mm - boîtier en matiere plastique couleur blanc identique a RAL9010 - dimensions : 72x64x39.4mm - IP65 + Bride en plastique pour montage en gaine (MF-13-K) | Température | 8 jours |  | GR03
TF65NTC10K-250mm+TH-08-ms-250mm | 44.79 | Sonde de temperature à plongeur - sonde de type : NTC10K - longueur de la sonde : 250mm - plage de mesure : -30 a +150°C - raccordement : 2 fils - chemise de protection diametre = 6mm - boîtier en matiere plastique couleur blanc identique a RAL9010 - dimensions : 72x64x39.4mm - IP65 + Doigt de gant en laiton nickele - longueur : 250mm (TH-08-ms-250mm) | Température | 8 jours |  | GR03
TF65NTC10K-250mm+TH-08-VA-250mm | 53.59 | Sonde de temperature a plongeur - sonde de type : NTC10K - longueur de la sonde : 250mm - plage de mesure : -30 a +150°C - raccordement : 2 fils - chemise de protection diametre = 6mm - boîtier en matiere plastique couleur blanc identique a RAL9010 - dimensions : 72x64x39.4mm - IP65 + Doigt de gant en acier inox - longueur : 250mm (TH-08-VA-250mm) | Température | 8 jours |  | GR03
TF65NTC10K-250mm+TH-ms-250mm | 44.79 | Sonde de temperature à plongeur - sonde de type : NTC10K - longueur de la sonde : 250mm - plage de mesure : -30 a +150°C - raccordement : 2 fils - chemise de protection diametre = 6mm - boîtier en matiere plastique couleur blanc identique a RAL9010 - dimensions : 72x64x39.4mm - IP65 + Doigt de gant en laiton nickele - longueur : 250mm (TH-ms-250mm) | Température | 8 jours |  | GR03
TF65NTC10K-250mm+TH-VA-250mm | 53.59 | Sonde de temperature a plongeur - sonde de type : NTC10K - longueur de la sonde : 250mm - plage de mesure : -30 a +150°C - raccordement : 2 fils - chemise de protection diametre = 6mm - boîtier en matiere plastique couleur blanc identique a RAL9010 - dimensions : 72x64x39.4mm - IP65 + Doigt de gant en acier inox - longueur : 250mm (TH-VA-250mm) | Température | 8 jours |  | GR03
TF65NTC10K-300mm | 35.54 | Sonde de temperature pour gaine ou plongeur - sonde de type : NTC10K - longueur de la sonde : 300mm - plage de mesure : -30 a +150°C - raccordement : 2 fils - chemise de protection diametre = 6mm - boîtier en matiere plastique couleur blanc identique a RAL9010 - dimensions : 72x64x39.4mm - IP65 - Accessoires a commander separement suivant montage en gaine (MF a ) ou tuyauterie (TH a .) | Température | 8 jours |  | GR03
TF65NTC10K-300mm+MF-06-K | 40.7 | Sonde de temperature pour gaine - sonde de type : NTC10K - longueur de la sonde : 300mm - plage de mesure : -30 a +150°C - raccordement : 2 fils - chemise de protection diametre = 6mm - boîtier en matiere plastique couleur blanc identique a RAL9010 - dimensions : 72x64x39.4mm - IP65 + Bride en plastique pour montage en gaine (MF-06-K) | Température | 8 jours |  | GR03
TF65NTC10K-300mm+MF-15-K | 40.7 | Sonde de temperature pour gaine - sonde de type : NTC10K - longueur de la sonde : 300mm - plage de mesure : -30 a +150°C - raccordement : 2 fils - chemise de protection diametre = 6mm - boîtier en matiere plastique couleur blanc identique a RAL9010 - dimensions : 72x64x39.4mm - IP65 + Bride en plastique pour montage en gaine (MF-13-K) | Température | 8 jours |  | GR03
TF65NTC10K-300mm+TH-08-ms-300mm | 46.83 | Sonde de temperature à plongeur - sonde de type : NTC10K - longueur de la sonde : 300mm - plage de mesure : -30 a +150°C - raccordement : 2 fils - chemise de protection diametre = 6mm - boîtier en matiere plastique couleur blanc identique a RAL9010 - dimensions : 72x64x39.4mm - IP65 + Doigt de gant en laiton nickele - longueur : 300mm (TH-08-ms-300mm) | Température | 8 jours |  | GR03
TF65NTC10K-300mm+TH-08-VA-300mm | 58.74 | Sonde de temperature a plongeur - sonde de type : NTC10K - longueur de la sonde : 300mm - plage de mesure : -30 a +150°C - raccordement : 2 fils - chemise de protection diametre = 6mm - boîtier en matiere plastique couleur blanc identique a RAL9010 - dimensions : 72x64x39.4mm - IP65 + Doigt de gant en acier inox - longueur : 300mm (TH-08-VA-300mm) | Température | 8 jours |  | GR03
TF65NTC10K-300mm+TH-ms-300mm | 46.83 | Sonde de temperature à plongeur - sonde de type : NTC10K - longueur de la sonde : 300mm - plage de mesure : -30 a +150°C - raccordement : 2 fils - chemise de protection diametre = 6mm - boîtier en matiere plastique couleur blanc identique a RAL9010 - dimensions : 72x64x39.4mm - IP65 + Doigt de gant en laiton nickele - longueur : 300mm (TH-ms-300mm) | Température | 8 jours |  | GR03
TF65NTC10K-300mm+TH-VA-300mm | 58.74 | Sonde de temperature a plongeur - sonde de type : NTC10K - longueur de la sonde : 300mm - plage de mesure : -30 a +150°C - raccordement : 2 fils - chemise de protection diametre = 6mm - boîtier en matiere plastique couleur blanc identique a RAL9010 - dimensions : 72x64x39.4mm - IP65 + Doigt de gant en acier inox - longueur : 300mm (TH-VA-300mm) | Température | 8 jours |  | GR03
TF65NTC10K-400mm | 38.55 | Sonde de temperature pour gaine ou plongeur - sonde de type : NTC10K - longueur de la sonde : 400mm - plage de mesure : -30 a +150°C - raccordement : 2 fils - chemise de protection diametre = 6mm - boîtier en matiere plastique couleur blanc identique a RAL9010 - dimensions : 72x64x39.4mm - IP65 - Accessoires a commander separement suivant montage en gaine (MF a ) ou tuyauterie (TH a .) | Température | 8 jours |  | GR03
TF65NTC10K-400mm+MF-06-K | 43.71 | Sonde de temperature pour gaine - sonde de type : NTC10K - longueur de la sonde : 400mm - plage de mesure : -30 a +150°C - raccordement : 2 fils - chemise de protection diametre = 6mm - boîtier en matiere plastique couleur blanc identique a RAL9010 - dimensions : 72x64x39.4mm - IP65 + Bride en plastique pour montage en gaine (MF-06-K) | Température | 8 jours |  | GR03
TF65NTC10K-400mm+MF-15-K | 43.71 | Sonde de temperature pour gaine - sonde de type : NTC10K - longueur de la sonde : 400mm - plage de mesure : -30 a +150°C - raccordement : 2 fils - chemise de protection diametre = 6mm - boîtier en matiere plastique couleur blanc identique a RAL9010 - dimensions : 72x64x39.4mm - IP65 + Bride en plastique pour montage en gaine (MF-13-K) | Température | 8 jours |  | GR03
TF65NTC10K-400mm+TH-08-ms-400mm | 50.26 | Sonde de temperature à plongeur - sonde de type : NTC10K - longueur de la sonde : 400mm - plage de mesure : -30 a +150°C - raccordement : 2 fils - chemise de protection diametre = 6mm - boîtier en matiere plastique couleur blanc identique a RAL9010 - dimensions : 72x64x39.4mm - IP65 + Doigt de gant en laiton nickele - longueur : 400mm (TH-08-ms-400mm) | Température | 8 jours |  | GR03
TF65NTC10K-400mm+TH-08-VA-400mm | 62.66 | Sonde de temperature a plongeur - sonde de type : NTC10K - longueur de la sonde : 400mm - plage de mesure : -30 a +150°C - raccordement : 2 fils - chemise de protection diametre = 6mm - boîtier en matiere plastique couleur blanc identique a RAL9010 - dimensions : 72x64x39.4mm - IP65 + Doigt de gant en acier inox - longueur : 400mm (TH-08-VA-400mm) | Température | 8 jours |  | GR03
TF65NTC10K-400mm+TH-ms-400mm | 50.26 | Sonde de temperature à plongeur - sonde de type : NTC10K - longueur de la sonde : 400mm - plage de mesure : -30 a +150°C - raccordement : 2 fils - chemise de protection diametre = 6mm - boîtier en matiere plastique couleur blanc identique a RAL9010 - dimensions : 72x64x39.4mm - IP65 + Doigt de gant en laiton nickele - longueur : 400mm (TH-ms-400mm) | Température | 8 jours |  | GR03
TF65NTC10K-400mm+TH-VA-400mm | 62.66 | Sonde de temperature a plongeur - sonde de type : NTC10K - longueur de la sonde : 400mm - plage de mesure : -30 a +150°C - raccordement : 2 fils - chemise de protection diametre = 6mm - boîtier en matiere plastique couleur blanc identique a RAL9010 - dimensions : 72x64x39.4mm - IP65 + Doigt de gant en acier inox - longueur : 400mm (TH-VA-400mm) | Température | 8 jours |  | GR03
TF65NTC10K-50mm | 32 | Sonde de temperature pour gaine ou plongeur - sonde de type : NTC10K - longueur de la sonde : 50mm - plage de mesure : -30 a +150°C - raccordement : 2 fils - chemise de protection diametre = 6mm - boîtier en matiere plastique couleur blanc identique a RAL9010 - dimensions : 72x64x39.4mm - IP65 - Accessoires a commander separement suivant montage en gaine (MF a ) ou tuyauterie (TH a .) | Température | 1 à 2 jour(s) |  | GR03
TF65NTC10K-50mm+MF-06-K | 37.16 | Sonde de temperature pour gaine - sonde de type : NTC10K - longueur de la sonde : 50mm - plage de mesure : -30 a +150°C - raccordement : 2 fils - chemise de protection diametre = 6mm - boîtier en matiere plastique couleur blanc identique a RAL9010 - dimensions : 72x64x39.4mm - IP65 + Bride en plastique pour montage en gaine (MF-06-K) | Température | 1 à 2 jour(s) |  | GR03
TF65NTC10K-50mm+MF-15-K | 37.16 | Sonde de temperature pour gaine - sonde de type : NTC10K - longueur de la sonde : 50mm - plage de mesure : -30 a +150°C - raccordement : 2 fils - chemise de protection diametre = 6mm - boîtier en matiere plastique couleur blanc identique a RAL9010 - dimensions : 72x64x39.4mm - IP65 + Bride en plastique pour montage en gaine (MF-13-K) | Température | 1 à 2 jour(s) |  | GR03
TF65NTC10K-50mm+TH-08-ms-50mm | 39.85 | Sonde de temperature à plongeur - sonde de type : NTC10K - longueur de la sonde : 50mm - plage de mesure : -30 a +150°C - raccordement : 2 fils - chemise de protection diametre = 6mm - boîtier en matiere plastique couleur blanc identique a RAL9010 - dimensions : 72x64x39.4mm - IP65 + Doigt de gant en laiton nickele - longueur : 50mm (TH-08-ms-50mm) | Température | 1 à 2 jour(s) |  | GR03
TF65NTC10K-50mm+TH-08-VA-50mm | 46.99 | Sonde de temperature a plongeur - sonde de type : NTC10K - longueur de la sonde : 50mm - plage de mesure : -30 a +150°C - raccordement : 2 fils - chemise de protection diametre = 6mm - boîtier en matiere plastique couleur blanc identique a RAL9010 - dimensions : 72x64x39.4mm - IP65 + Doigt de gant en acier inox - longueur : 50mm (TH-08-VA-50mm) | Température | 1 à 2 jour(s) |  | GR03
TF65NTC10K-50mm+TH-ms-50mm | 39.85 | Sonde de temperature à plongeur - sonde de type : NTC10K - longueur de la sonde : 50mm - plage de mesure : -30 a +150°C - raccordement : 2 fils - chemise de protection diametre = 6mm - boîtier en matiere plastique couleur blanc identique a RAL9010 - dimensions : 72x64x39.4mm - IP65 + Doigt de gant en laiton nickele - longueur : 50mm (TH-ms-50mm) | Température | 1 à 2 jour(s) |  | GR03
TF65NTC10K-50mm+TH-VA-50mm | 46.99 | Sonde de temperature a plongeur - sonde de type : NTC10K - longueur de la sonde : 50mm - plage de mesure : -30 a +150°C - raccordement : 2 fils - chemise de protection diametre = 6mm - boîtier en matiere plastique couleur blanc identique a RAL9010 - dimensions : 72x64x39.4mm - IP65 + Doigt de gant en acier inox - longueur : 50mm (TH-VA-50mm) | Température | 1 à 2 jour(s) |  | GR03
TF65NTC20K-100mm | 32.54 | Sonde de temperature pour gaine ou plongeur - sonde de type : NTC20K - longueur de la sonde : 100mm - plage de mesure : -30 a +150°C - raccordement : 2 fils - chemise de protection diametre = 6mm - boîtier en matiere plastique couleur blanc identique a RAL9010 - dimensions : 72x64x39.4mm - IP65 - Accessoires a commander separement suivant montage en gaine (MF a ) ou tuyauterie (TH a .) | Température | 8 jours |  | GR03
TF65NTC20K-100mm+MF-06-K | 37.7 | Sonde de temperature pour gaine - sonde de type : NTC20K - longueur de la sonde : 100mm - plage de mesure : -30 a +150°C - raccordement : 2 fils - chemise de protection diametre = 6mm - boîtier en matiere plastique couleur blanc identique a RAL9010 - dimensions : 72x64x39.4mm - IP65 + Bride en plastique pour montage en gaine (MF-06-K) | Température | 8 jours |  | GR03
TF65NTC20K-100mm+MF-15-K | 37.7 | Sonde de temperature pour gaine - sonde de type : NTC20K - longueur de la sonde : 100mm - plage de mesure : -30 a +150°C - raccordement : 2 fils - chemise de protection diametre = 6mm - boîtier en matiere plastique couleur blanc identique a RAL9010 - dimensions : 72x64x39.4mm - IP65 + Bride en plastique pour montage en gaine (MF-13-K) | Température | 8 jours |  | GR03
TF65NTC20K-100mm+TH-08-ms-100mm | 40.07 | Sonde de temperature à plongeur - sonde de type : NTC20K - longueur de la sonde : 100mm - plage de mesure : -30 a +150°C - raccordement : 2 fils - chemise de protection diametre = 6mm - boîtier en matiere plastique couleur blanc identique a RAL9010 - dimensions : 72x64x39.4mm - IP65 + Doigt de gant en laiton nickele - longueur : 100mm (TH-08-ms-100mm) | Température | 8 jours |  | GR03
TF65NTC20K-100mm+TH-08-VA-100mm | 48.32 | Sonde de temperature a plongeur - sonde de type : NTC20K - longueur de la sonde : 100mm - plage de mesure : -30 a +150°C - raccordement : 2 fils - chemise de protection diametre = 6mm - boîtier en matiere plastique couleur blanc identique a RAL9010 - dimensions : 72x64x39.4mm - IP65 + Doigt de gant en acier inox - longueur : 100mm (TH-08-VA-100mm) | Température | 8 jours |  | GR03
TF65NTC20K-100mm+TH-ms-100mm | 40.07 | Sonde de temperature à plongeur - sonde de type : NTC20K - longueur de la sonde : 100mm - plage de mesure : -30 a +150°C - raccordement : 2 fils - chemise de protection diametre = 6mm - boîtier en matiere plastique couleur blanc identique a RAL9010 - dimensions : 72x64x39.4mm - IP65 + Doigt de gant en laiton nickele - longueur : 100mm (TH-ms-100mm) | Température | 8 jours |  | GR03
TF65NTC20K-100mm+TH-VA-100mm | 48.32 | Sonde de temperature a plongeur - sonde de type : NTC20K - longueur de la sonde : 100mm - plage de mesure : -30 a +150°C - raccordement : 2 fils - chemise de protection diametre = 6mm - boîtier en matiere plastique couleur blanc identique a RAL9010 - dimensions : 72x64x39.4mm - IP65 + Doigt de gant en acier inox - longueur : 100mm (TH-VA-100mm) | Température | 8 jours |  | GR03
TF65NTC20K-150mm | 32.97 | Sonde de temperature pour gaine ou plongeur - sonde de type : NTC20K - longueur de la sonde : 150mm - plage de mesure : -30 a +150°C - raccordement : 2 fils - chemise de protection diametre = 6mm - boîtier en matiere plastique couleur blanc identique a RAL9010 - dimensions : 72x64x39.4mm - IP65 - Accessoires a commander separement suivant montage en gaine (MF a ) ou tuyauterie (TH a .) | Température | 8 jours |  | GR03
TF65NTC20K-150mm+MF-06-K | 38.13 | Sonde de temperature pour gaine - sonde de type : NTC20K - longueur de la sonde : 150mm - plage de mesure : -30 a +150°C - raccordement : 2 fils - chemise de protection diametre = 6mm - boîtier en matiere plastique couleur blanc identique a RAL9010 - dimensions : 72x64x39.4mm - IP65 + Bride en plastique pour montage en gaine (MF-06-K) | Température | 8 jours |  | GR03
TF65NTC20K-150mm+MF-15-K | 38.13 | Sonde de temperature pour gaine - sonde de type : NTC20K - longueur de la sonde : 150mm - plage de mesure : -30 a +150°C - raccordement : 2 fils - chemise de protection diametre = 6mm - boîtier en matiere plastique couleur blanc identique a RAL9010 - dimensions : 72x64x39.4mm - IP65 + Bride en plastique pour montage en gaine (MF-13-K) | Température | 8 jours |  | GR03
TF65NTC20K-150mm+TH-08-ms-150mm | 41.99 | Sonde de temperature à plongeur - sonde de type : NTC20K - longueur de la sonde : 150mm - plage de mesure : -30 a +150°C - raccordement : 2 fils - chemise de protection diametre = 6mm - boîtier en matiere plastique couleur blanc identique a RAL9010 - dimensions : 72x64x39.4mm - IP65 + Doigt de gant en laiton nickele - longueur : 150mm (TH-08-ms-150mm) | Température | 8 jours |  | GR03
TF65NTC20K-150mm+TH-08-VA-150mm | 49.56 | Sonde de temperature a plongeur - sonde de type : NTC20K - longueur de la sonde : 150mm - plage de mesure : -30 a +150°C - raccordement : 2 fils - chemise de protection diametre = 6mm - boîtier en matiere plastique couleur blanc identique a RAL9010 - dimensions : 72x64x39.4mm - IP65 + Doigt de gant en acier inox - longueur 150mm (TH-08-VA-150mm) | Température | 8 jours |  | GR03
TF65NTC20K-150mm+TH-ms-150mm | 41.99 | Sonde de temperature à plongeur - sonde de type : NTC20K - longueur de la sonde : 150mm - plage de mesure : -30 a +150°C - raccordement : 2 fils - chemise de protection diametre = 6mm - boîtier en matiere plastique couleur blanc identique a RAL9010 - dimensions : 72x64x39.4mm - IP65 + Doigt de gant en laiton nickele - longueur : 150mm (TH-ms-150mm) | Température | 8 jours |  | GR03
TF65NTC20K-150mm+TH-VA-150mm | 49.56 | Sonde de temperature a plongeur - sonde de type : NTC20K - longueur de la sonde : 150mm - plage de mesure : -30 a +150°C - raccordement : 2 fils - chemise de protection diametre = 6mm - boîtier en matiere plastique couleur blanc identique a RAL9010 - dimensions : 72x64x39.4mm - IP65 + Doigt de gant en acier inox - longueur 150mm (TH-VA-150mm) | Température | 8 jours |  | GR03
TF65NTC20K-200mm | 34.21 | Sonde de temperature pour gaine ou plongeur - sonde de type : NTC20K - longueur de la sonde : 200mm - plage de mesure : -30 a +150°C - raccordement : 2 fils - chemise de protection diametre = 6mm - boîtier en matiere plastique couleur blanc identique a RAL9010 - dimensions : 72x64x39.4mm - IP65 - Accessoires a commander separement suivant montage en gaine (MF a ) ou tuyauterie (TH a .) | Température | 8 jours |  | GR03
TF65NTC20K-200mm+MF-06-K | 39.37 | Sonde de temperature pour gaine - sonde de type : NTC20K - longueur de la sonde : 200mm - plage de mesure : -30 a +150°C - raccordement : 2 fils - chemise de protection diametre = 6mm - boîtier en matiere plastique couleur blanc identique a RAL9010 - dimensions : 72x64x39.4mm - IP65 + Bride en plastique pour montage en gaine (MF-06-K) | Température | 8 jours |  | GR03
TF65NTC20K-200mm+MF-15-K | 39.37 | Sonde de temperature pour gaine - sonde de type : NTC20K - longueur de la sonde : 200mm - plage de mesure : -30 a +150°C - raccordement : 2 fils - chemise de protection diametre = 6mm - boîtier en matiere plastique couleur blanc identique a RAL9010 - dimensions : 72x64x39.4mm - IP65 + Bride en plastique pour montage en gaine (MF-13-K) | Température | 8 jours |  | GR03
TF65NTC20K-200mm+TH-08-ms-200mm | 43.72 | Sonde de temperature à plongeur - sonde de type : NTC20K - longueur de la sonde : 200mm - plage de mesure : -30 a +150°C - raccordement : 2 fils - chemise de protection diametre = 6mm - boîtier en matiere plastique couleur blanc identique a RAL9010 - dimensions : 72x64x39.4mm - IP65 + Doigt de gant en laiton nickele - longueur : 200mm (TH-08-ms-200mm) | Température | 8 jours |  | GR03
TF65NTC20K-200mm+TH-08-VA-200mm | 51.93 | Sonde de temperature a plongeur - sonde de type : NTC20K - longueur de la sonde : 200mm - plage de mesure : -30 a +150°C - raccordement : 2 fils - chemise de protection diametre = 6mm - boîtier en matiere plastique couleur blanc identique a RAL9010 - dimensions : 72x64x39.4mm - IP65 + Doigt de gant en acier inox - longueur : 200mm (TH-08-VA-200mm) | Température | 8 jours |  | GR03
TF65NTC20K-200mm+TH-ms-200mm | 43.72 | Sonde de temperature à plongeur - sonde de type : NTC20K - longueur de la sonde : 200mm - plage de mesure : -30 a +150°C - raccordement : 2 fils - chemise de protection diametre = 6mm - boîtier en matiere plastique couleur blanc identique a RAL9010 - dimensions : 72x64x39.4mm - IP65 + Doigt de gant en laiton nickele - longueur : 200mm (TH-ms-200mm) | Température | 8 jours |  | GR03
TF65NTC20K-200mm+TH-VA-200mm | 51.93 | Sonde de temperature a plongeur - sonde de type : NTC20K - longueur de la sonde : 200mm - plage de mesure : -30 a +150°C - raccordement : 2 fils - chemise de protection diametre = 6mm - boîtier en matiere plastique couleur blanc identique a RAL9010 - dimensions : 72x64x39.4mm - IP65 + Doigt de gant en acier inox - longueur : 200mm (TH-VA-200mm) | Température | 8 jours |  | GR03
TF65NTC20K-250mm | 34.96 | Sonde de temperature pour gaine ou plongeur - sonde de type : NTC20K - longueur de la sonde : 250mm - plage de mesure : -30 a +150°C - raccordement : 2 fils - chemise de protection diametre = 6mm - boîtier en matiere plastique couleur blanc identique a RAL9010 - dimensions : 72x64x39.4mm - IP65 - Accessoires a commander separement suivant montage en gaine (MF a ) ou tuyauterie (TH a .) | Température | 8 jours |  | GR03
TF65NTC20K-250mm+MF-06-K | 40.12 | Sonde de temperature pour gaine - sonde de type : NTC20K - longueur de la sonde : 250mm - plage de mesure : -30 a +150°C - raccordement : 2 fils - chemise de protection diametre = 6mm - boîtier en matiere plastique couleur blanc identique a RAL9010 - dimensions : 72x64x39.4mm - IP65 + Bride en plastique pour montage en gaine (MF-06-K) | Température | 8 jours |  | GR03
TF65NTC20K-250mm+MF-15-K | 40.12 | Sonde de temperature pour gaine - sonde de type : NTC20K - longueur de la sonde : 250mm - plage de mesure : -30 a +150°C - raccordement : 2 fils - chemise de protection diametre = 6mm - boîtier en matiere plastique couleur blanc identique a RAL9010 - dimensions : 72x64x39.4mm - IP65 + Bride en plastique pour montage en gaine (MF-13-K) | Température | 8 jours |  | GR03
TF65NTC20K-250mm+TH-08-ms-250mm | 44.79 | Sonde de temperature à plongeur - sonde de type : NTC20K - longueur de la sonde : 250mm - plage de mesure : -30 a +150°C - raccordement : 2 fils - chemise de protection diametre = 6mm - boîtier en matiere plastique couleur blanc identique a RAL9010 - dimensions : 72x64x39.4mm - IP65 + Doigt de gant en laiton nickele - longueur : 250mm (TH-08-ms-250mm) | Température | 8 jours |  | GR03
TF65NTC20K-250mm+TH-08-VA-250mm | 53.59 | Sonde de temperature a plongeur - sonde de type : NTC20K - longueur de la sonde : 250mm - plage de mesure : -30 a +150°C - raccordement : 2 fils - chemise de protection diametre = 6mm - boîtier en matiere plastique couleur blanc identique a RAL9010 - dimensions : 72x64x39.4mm - IP65 + Doigt de gant en acier inox - longueur : 250mm (TH-08-VA-250mm) | Température | 8 jours |  | GR03
TF65NTC20K-250mm+TH-ms-250mm | 44.79 | Sonde de temperature à plongeur - sonde de type : NTC20K - longueur de la sonde : 250mm - plage de mesure : -30 a +150°C - raccordement : 2 fils - chemise de protection diametre = 6mm - boîtier en matiere plastique couleur blanc identique a RAL9010 - dimensions : 72x64x39.4mm - IP65 + Doigt de gant en laiton nickele - longueur : 250mm (TH-ms-250mm) | Température | 8 jours |  | GR03
TF65NTC20K-250mm+TH-VA-250mm | 53.59 | Sonde de temperature a plongeur - sonde de type : NTC20K - longueur de la sonde : 250mm - plage de mesure : -30 a +150°C - raccordement : 2 fils - chemise de protection diametre = 6mm - boîtier en matiere plastique couleur blanc identique a RAL9010 - dimensions : 72x64x39.4mm - IP65 + Doigt de gant en acier inox - longueur : 250mm (TH-VA-250mm) | Température | 8 jours |  | GR03
TF65NTC20K-300mm | 35.54 | Sonde de temperature pour gaine ou plongeur - sonde de type : NTC20K - longueur de la sonde : 300mm - plage de mesure : -30 a +150°C - raccordement : 2 fils - chemise de protection diametre = 6mm - boîtier en matiere plastique couleur blanc identique a RAL9010 - dimensions : 72x64x39.4mm - IP65 - Accessoires a commander separement suivant montage en gaine (MF a ) ou tuyauterie (TH a .) | Température | 8 jours |  | GR03
TF65NTC20K-300mm+MF-06-K | 40.7 | Sonde de temperature pour gaine - sonde de type : NTC20K - longueur de la sonde : 300mm - plage de mesure : -30 a +150°C - raccordement : 2 fils - chemise de protection diametre = 6mm - boîtier en matiere plastique couleur blanc identique a RAL9010 - dimensions : 72x64x39.4mm - IP65 + Bride en plastique pour montage en gaine (MF-06-K) | Température | 8 jours |  | GR03
TF65NTC20K-300mm+MF-15-K | 40.7 | Sonde de temperature pour gaine - sonde de type : NTC20K - longueur de la sonde : 300mm - plage de mesure : -30 a +150°C - raccordement : 2 fils - chemise de protection diametre = 6mm - boîtier en matiere plastique couleur blanc identique a RAL9010 - dimensions : 72x64x39.4mm - IP65 + Bride en plastique pour montage en gaine (MF-13-K) | Température | 8 jours |  | GR03
TF65NTC20K-300mm+TH-08-ms-300mm | 46.83 | Sonde de temperature à plongeur - sonde de type : NTC20K - longueur de la sonde : 300mm - plage de mesure : -30 a +150°C - raccordement : 2 fils - chemise de protection diametre = 6mm - boîtier en matiere plastique couleur blanc identique a RAL9010 - dimensions : 72x64x39.4mm - IP65 + Doigt de gant en laiton nickele - longueur : 300mm (TH-08-ms-300mm) | Température | 8 jours |  | GR03
TF65NTC20K-300mm+TH-08-VA-300mm | 58.74 | Sonde de temperature a plongeur - sonde de type : NTC20K - longueur de la sonde : 300mm - plage de mesure : -30 a +150°C - raccordement : 2 fils - chemise de protection diametre = 6mm - boîtier en matiere plastique couleur blanc identique a RAL9010 - dimensions : 72x64x39.4mm - IP65 + Doigt de gant en acier inox - longueur : 300mm (TH-08-VA-300mm) | Température | 8 jours |  | GR03
TF65NTC20K-300mm+TH-ms-300mm | 46.83 | Sonde de temperature à plongeur - sonde de type : NTC20K - longueur de la sonde : 300mm - plage de mesure : -30 a +150°C - raccordement : 2 fils - chemise de protection diametre = 6mm - boîtier en matiere plastique couleur blanc identique a RAL9010 - dimensions : 72x64x39.4mm - IP65 + Doigt de gant en laiton nickele - longueur : 300mm (TH-ms-300mm) | Température | 8 jours |  | GR03
TF65NTC20K-300mm+TH-VA-300mm | 58.74 | Sonde de temperature a plongeur - sonde de type : NTC20K - longueur de la sonde : 300mm - plage de mesure : -30 a +150°C - raccordement : 2 fils - chemise de protection diametre = 6mm - boîtier en matiere plastique couleur blanc identique a RAL9010 - dimensions : 72x64x39.4mm - IP65 + Doigt de gant en acier inox - longueur : 300mm (TH-VA-300mm) | Température | 8 jours |  | GR03
TF65NTC20K-400mm | 38.55 | Sonde de temperature pour gaine ou plongeur - sonde de type : NTC20K - longueur de la sonde : 400mm - plage de mesure : -30 a +150°C - raccordement : 2 fils - chemise de protection diametre = 6mm - boîtier en matiere plastique couleur blanc identique a RAL9010 - dimensions : 72x64x39.4mm - IP65 - Accessoires a commander separement suivant montage en gaine (MF a ) ou tuyauterie (TH a .) | Température | 8 jours |  | GR03
TF65NTC20K-400mm+MF-06-K | 43.71 | Sonde de temperature pour gaine - sonde de type : NTC20K - longueur de la sonde : 400mm - plage de mesure : -30 a +150°C - raccordement : 2 fils - chemise de protection diametre = 6mm - boîtier en matiere plastique couleur blanc identique a RAL9010 - dimensions : 72x64x39.4mm - IP65 + Bride en plastique pour montage en gaine (MF-06-K) | Température | 8 jours |  | GR03
TF65NTC20K-400mm+MF-15-K | 43.71 | Sonde de temperature pour gaine - sonde de type : NTC20K - longueur de la sonde : 400mm - plage de mesure : -30 a +150°C - raccordement : 2 fils - chemise de protection diametre = 6mm - boîtier en matiere plastique couleur blanc identique a RAL9010 - dimensions : 72x64x39.4mm - IP65 + Bride en plastique pour montage en gaine (MF-13-K) | Température | 8 jours |  | GR03
TF65NTC20K-400mm+TH-08-ms-400mm | 50.26 | Sonde de temperature à plongeur - sonde de type : NTC20K - longueur de la sonde : 400mm - plage de mesure : -30 a +150°C - raccordement : 2 fils - chemise de protection diametre = 6mm - boîtier en matiere plastique couleur blanc identique a RAL9010 - dimensions : 72x64x39.4mm - IP65 + Doigt de gant en laiton nickele - longueur : 400mm (TH-08-ms-400mm) | Température | 8 jours |  | GR03
TF65NTC20K-400mm+TH-08-VA-400mm | 62.66 | Sonde de temperature a plongeur - sonde de type : NTC20K - longueur de la sonde : 400mm - plage de mesure : -30 a +150°C - raccordement : 2 fils - chemise de protection diametre = 6mm - boîtier en matiere plastique couleur blanc identique a RAL9010 - dimensions : 72x64x39.4mm - IP65 + Doigt de gant en acier inox - longueur : 400mm (TH-08-VA-400mm) | Température | 8 jours |  | GR03
TF65NTC20K-400mm+TH-ms-400mm | 50.26 | Sonde de temperature à plongeur - sonde de type : NTC20K - longueur de la sonde : 400mm - plage de mesure : -30 a +150°C - raccordement : 2 fils - chemise de protection diametre = 6mm - boîtier en matiere plastique couleur blanc identique a RAL9010 - dimensions : 72x64x39.4mm - IP65 + Doigt de gant en laiton nickele - longueur : 400mm (TH-ms-400mm) | Température | 8 jours |  | GR03
TF65NTC20K-400mm+TH-VA-400mm | 62.66 | Sonde de temperature a plongeur - sonde de type : NTC20K - longueur de la sonde : 400mm - plage de mesure : -30 a +150°C - raccordement : 2 fils - chemise de protection diametre = 6mm - boîtier en matiere plastique couleur blanc identique a RAL9010 - dimensions : 72x64x39.4mm - IP65 + Doigt de gant en acier inox - longueur : 400mm (TH-VA-400mm) | Température | 8 jours |  | GR03
TF65NTC20K-50mm | 32 | Sonde de temperature pour gaine ou plongeur - sonde de type : NTC20K - longueur de la sonde : 50mm - plage de mesure : -30 a +150°C - raccordement : 2 fils - chemise de protection diametre = 6mm - boîtier en matiere plastique couleur blanc identique a RAL9010 - dimensions : 72x64x39.4mm - IP65 - Accessoires a commander separement suivant montage en gaine (MF a ) ou tuyauterie (TH a .) | Température | 8 jours |  | GR03
TF65NTC20K-50mm+MF-06-K | 37.16 | Sonde de temperature pour gaine - sonde de type : NTC20K - longueur de la sonde : 50mm - plage de mesure : -30 a +150°C - raccordement : 2 fils - chemise de protection diametre = 6mm - boîtier en matiere plastique couleur blanc identique a RAL9010 - dimensions : 72x64x39.4mm - IP65 + Bride en plastique pour montage en gaine (MF-06-K) | Température | 8 jours |  | GR03
TF65NTC20K-50mm+MF-15-K | 37.16 | Sonde de temperature pour gaine - sonde de type : NTC20K - longueur de la sonde : 50mm - plage de mesure : -30 a +150°C - raccordement : 2 fils - chemise de protection diametre = 6mm - boîtier en matiere plastique couleur blanc identique a RAL9010 - dimensions : 72x64x39.4mm - IP65 + Bride en plastique pour montage en gaine (MF-13-K) | Température | 8 jours |  | GR03
TF65NTC20K-50mm+TH-08-ms-50mm | 39.85 | Sonde de temperature à plongeur - sonde de type : NTC20K - longueur de la sonde : 50mm - plage de mesure : -30 a +150°C - raccordement : 2 fils - chemise de protection diametre = 6mm - boîtier en matiere plastique couleur blanc identique a RAL9010 - dimensions : 72x64x39.4mm - IP65 + Doigt de gant en laiton nickele - longueur : 50mm (TH-08-ms-50mm) | Température | 8 jours |  | GR03
TF65NTC20K-50mm+TH-08-VA-50mm | 46.99 | Sonde de temperature a plongeur - sonde de type : NTC20K - longueur de la sonde : 50mm - plage de mesure : -30 a +150°C - raccordement : 2 fils - chemise de protection diametre = 6mm - boîtier en matiere plastique couleur blanc identique a RAL9010 - dimensions : 72x64x39.4mm - IP65 + Doigt de gant en acier inox - longueur : 50mm (TH-08-VA-50mm) | Température | 8 jours |  | GR03
TF65NTC20K-50mm+TH-ms-50mm | 39.85 | Sonde de temperature à plongeur - sonde de type : NTC20K - longueur de la sonde : 50mm - plage de mesure : -30 a +150°C - raccordement : 2 fils - chemise de protection diametre = 6mm - boîtier en matiere plastique couleur blanc identique a RAL9010 - dimensions : 72x64x39.4mm - IP65 + Doigt de gant en laiton nickele - longueur : 50mm (TH-ms-50mm) | Température | 8 jours |  | GR03
TF65NTC20K-50mm+TH-VA-50mm | 46.99 | Sonde de temperature a plongeur - sonde de type : NTC20K - longueur de la sonde : 50mm - plage de mesure : -30 a +150°C - raccordement : 2 fils - chemise de protection diametre = 6mm - boîtier en matiere plastique couleur blanc identique a RAL9010 - dimensions : 72x64x39.4mm - IP65 + Doigt de gant en acier inox - longueur : 50mm (TH-VA-50mm) | Température | 8 jours |  | GR03
TF65PT1000-100mm | 29.96 | Sonde de temperature pour gaine ou plongeur - sonde de type : PT1000 - longueur de la sonde : 100mm - plage de mesure : -30 a +150°C - raccordement : 2 fils - chemise de protection diametre = 6mm - boîtier en matiere plastique couleur blanc identique a RAL9010 - dimensions : 72x64x39.4mm - IP65 - Accessoires a commander separement suivant montage en gaine (MF a ) ou tuyauterie (TH a .) | Température | 1 à 2 jour(s) |  | GR03
TF65PT1000-100mm+MF-06-K | 35.12 | Sonde de temperature pour gaine - sonde de type : PT1000 - longueur de la sonde : 100mm - plage de mesure : -30 a +150°C - raccordement : 2 fils - chemise de protection diametre = 6mm - boîtier en matiere plastique couleur blanc identique a RAL9010 - dimensions : 72x64x39.4mm - IP65 + Bride en plastique pour montage en gaine (MF-06-K) | Température | 1 à 2 jour(s) |  | GR03
TF65PT1000-100mm+MF-15-K | 35.12 | Sonde de temperature pour gaine - sonde de type : PT1000 - longueur de la sonde : 100mm - plage de mesure : -30 a +150°C - raccordement : 2 fils - chemise de protection diametre = 6mm - boîtier en matiere plastique couleur blanc identique a RAL9010 - dimensions : 72x64x39.4mm - IP65 + Bride en plastique pour montage en gaine (MF-15-K) | Température | 1 à 2 jour(s) |  | GR03
TF65PT1000-100mm+TH-08-ms-100mm | 38.12 | Sonde de temperature à plongeur - sonde de type : PT1000 - longueur de la sonde : 100mm - plage de mesure : -30 a +150°C - raccordement : 2 fils - chemise de protection diametre = 6mm - boîtier en matiere plastique couleur blanc identique a RAL9010 - dimensions : 72x64x39.4mm - IP65 + Doigt de gant en laiton nickele - longueur : 100mm (TH-08-ms-100mm) | Température | 1 à 2 jour(s) |  | GR03
TF65PT1000-100mm+TH-08-VA-100mm | 45.74 | Sonde de temperature a plongeur - sonde de type : PT1000 - longueur de la sonde : 100mm - plage de mesure : -30 a +150°C - raccordement : 2 fils - chemise de protection diametre = 6mm - boîtier en matiere plastique couleur blanc identique a RAL9010 - dimensions : 72x64x39.4mm - IP65 + Doigt de gant en acier inox - longueur : 100mm (TH-08-VA-100mm) | Température | 1 à 2 jour(s) |  | GR03
TF65PT1000-100mm+TH-ms-100mm | 38.12 | Sonde de temperature à plongeur - sonde de type : PT1000 - longueur de la sonde : 100mm - plage de mesure : -30 a +150°C - raccordement : 2 fils - chemise de protection diametre = 6mm - boîtier en matiere plastique couleur blanc identique a RAL9010 - dimensions : 72x64x39.4mm - IP65 + Doigt de gant en laiton nickele - longueur : 100mm (TH-ms-100mm) | Température | 1 à 2 jour(s) |  | GR03
TF65PT1000-100mm+TH-VA-100mm | 45.74 | Sonde de temperature a plongeur - sonde de type : PT1000 - longueur de la sonde : 100mm - plage de mesure : -30 a +150°C - raccordement : 2 fils - chemise de protection diametre = 6mm - boîtier en matiere plastique couleur blanc identique a RAL9010 - dimensions : 72x64x39.4mm - IP65 + Doigt de gant en acier inox - longueur : 100mm (TH-VA-100mm) | Température | 1 à 2 jour(s) |  | GR03
TF65PT1000-150mm | 30.82 | Sonde de temperature pour gaine ou plongeur - sonde de type : PT1000 - longueur de la sonde : 150mm - plage de mesure : -30 a +150°C - raccordement : 2 fils - chemise de protection diametre = 6mm - boîtier en matiere plastique couleur blanc identique a RAL9010 - dimensions : 72x64x39.4mm - IP65 - Accessoires a commander separement suivant montage en gaine (MF a ) ou tuyauterie (TH a .) | Température | 1 à 2 jour(s) |  | GR03
TF65PT1000-150mm+MF-06-K | 35.98 | Sonde de temperature pour gaine - sonde de type : PT1000 - longueur de la sonde : 150mm - plage de mesure : -30 a +150°C - raccordement : 2 fils - chemise de protection diametre = 6mm - boîtier en matiere plastique couleur blanc identique a RAL9010 - dimensions : 72x64x39.4mm - IP65 + Bride en plastique pour montage en gaine (MF-06-K) | Température | 1 à 2 jour(s) |  | GR03
TF65PT1000-150mm+MF-15-K | 35.98 | Sonde de temperature pour gaine - sonde de type : PT1000 - longueur de la sonde : 150mm - plage de mesure : -30 a +150°C - raccordement : 2 fils - chemise de protection diametre = 6mm - boîtier en matiere plastique couleur blanc identique a RAL9010 - dimensions : 72x64x39.4mm - IP65 + Bride en plastique pour montage en gaine (MF-15-K) | Température | 1 à 2 jour(s) |  | GR03
TF65PT1000-150mm+TH-08-ms-150mm | 39.84 | Sonde de temperature à plongeur - sonde de type : PT1000 - longueur de la sonde : 150mm - plage de mesure : -30 a +150°C - raccordement : 2 fils - chemise de protection diametre = 6mm - boîtier en matiere plastique couleur blanc identique a RAL9010 - dimensions : 72x64x39.4mm - IP65 + Doigt de gant en laiton nickele - longueur : 150mm (TH-08-ms-150mm) | Température | 1 à 2 jour(s) |  | GR03
TF65PT1000-150mm+TH-08-VA-150mm | 47.41 | Sonde de temperature a plongeur - sonde de type : PT1000 - longueur de la sonde : 150mm - plage de mesure : -30 a +150°C - raccordement : 2 fils - chemise de protection diametre = 6mm - boîtier en matiere plastique couleur blanc identique a RAL9010 - dimensions : 72x64x39.4mm - IP65 + Doigt de gant en acier inox - longueur 150mm (TH-08-VA-150mm) | Température | 1 à 2 jour(s) |  | GR03
TF65PT1000-150mm+TH-ms-150mm | 39.84 | Sonde de temperature à plongeur - sonde de type : PT1000 - longueur de la sonde : 150mm - plage de mesure : -30 a +150°C - raccordement : 2 fils - chemise de protection diametre = 6mm - boîtier en matiere plastique couleur blanc identique a RAL9010 - dimensions : 72x64x39.4mm - IP65 + Doigt de gant en laiton nickele - longueur : 150mm (TH-ms-150mm) | Température | 1 à 2 jour(s) |  | GR03
TF65PT1000-150mm+TH-VA-150mm | 47.41 | Sonde de temperature a plongeur - sonde de type : PT1000 - longueur de la sonde : 150mm - plage de mesure : -30 a +150°C - raccordement : 2 fils - chemise de protection diametre = 6mm - boîtier en matiere plastique couleur blanc identique a RAL9010 - dimensions : 72x64x39.4mm - IP65 + Doigt de gant en acier inox - longueur 150mm (TH-VA-150mm) | Température | 1 à 2 jour(s) |  | GR03
TF65PT1000-200mm | 31.74 | Sonde de temperature pour gaine ou plongeur - sonde de type : PT1000 - longueur de la sonde : 200mm - plage de mesure : -30 a +150°C - raccordement : 2 fils - chemise de protection diametre = 6mm - boîtier en matiere plastique couleur blanc identique a RAL9010 - dimensions : 72x64x39.4mm - IP65 - Accessoires a commander separement suivant montage en gaine (MF a ) ou tuyauterie (TH a .) | Température | 1 à 2 jour(s) |  | GR03
TF65PT1000-200mm+MF-06-K | 36.9 | Sonde de temperature pour gaine - sonde de type : PT1000 - longueur de la sonde : 200mm - plage de mesure : -30 a +150°C - raccordement : 2 fils - chemise de protection diametre = 6mm - boîtier en matiere plastique couleur blanc identique a RAL9010 - dimensions : 72x64x39.4mm - IP65 + Bride en plastique pour montage en gaine (MF-06-K) | Température | 1 à 2 jour(s) |  | GR03
TF65PT1000-200mm+MF-15-K | 36.9 | Sonde de temperature pour gaine - sonde de type : PT1000 - longueur de la sonde : 200mm - plage de mesure : -30 a +150°C - raccordement : 2 fils - chemise de protection diametre = 6mm - boîtier en matiere plastique couleur blanc identique a RAL9010 - dimensions : 72x64x39.4mm - IP65 + Bride en plastique pour montage en gaine (MF-15-K) | Température | 1 à 2 jour(s) |  | GR03
TF65PT1000-200mm+TH-08-ms-200mm | 41.25 | Sonde de temperature à plongeur - sonde de type : PT1000 - longueur de la sonde : 200mm - plage de mesure : -30 a +150°C - raccordement : 2 fils - chemise de protection diametre = 6mm - boîtier en matiere plastique couleur blanc identique a RAL9010 - dimensions : 72x64x39.4mm - IP65 + Doigt de gant en laiton nickele - longueur : 200mm (TH-08-ms-200mm) | Température | 1 à 2 jour(s) |  | GR03
TF65PT1000-200mm+TH-08-VA-200mm | 49.46 | Sonde de temperature a plongeur - sonde de type : PT1000 - longueur de la sonde : 200mm - plage de mesure : -30 a +150°C - raccordement : 2 fils - chemise de protection diametre = 6mm - boîtier en matiere plastique couleur blanc identique a RAL9010 - dimensions : 72x64x39.4mm - IP65 + Doigt de gant en acier inox - longueur : 200mm (TH-08-VA-200mm) | Température | 1 à 2 jour(s) |  | GR03
TF65PT1000-200mm+TH-ms-200mm | 41.25 | Sonde de temperature à plongeur - sonde de type : PT1000 - longueur de la sonde : 200mm - plage de mesure : -30 a +150°C - raccordement : 2 fils - chemise de protection diametre = 6mm - boîtier en matiere plastique couleur blanc identique a RAL9010 - dimensions : 72x64x39.4mm - IP65 + Doigt de gant en laiton nickele - longueur : 200mm (TH-ms-200mm) | Température | 1 à 2 jour(s) |  | GR03
TF65PT1000-200mm+TH-VA-200mm | 49.46 | Sonde de temperature a plongeur - sonde de type : PT1000 - longueur de la sonde : 200mm - plage de mesure : -30 a +150°C - raccordement : 2 fils - chemise de protection diametre = 6mm - boîtier en matiere plastique couleur blanc identique a RAL9010 - dimensions : 72x64x39.4mm - IP65 + Doigt de gant en acier inox - longueur : 200mm (TH-VA-200mm) | Température | 1 à 2 jour(s) |  | GR03
TF65PT1000-250mm | 32.49 | Sonde de temperature pour gaine ou plongeur - sonde de type : PT1000 - longueur de la sonde : 250mm - plage de mesure : -30 a +150°C - raccordement : 2 fils - chemise de protection diametre = 6mm - boîtier en matiere plastique couleur blanc identique a RAL9010 - dimensions : 72x64x39.4mm - IP65 - Accessoires a commander separement suivant montage en gaine (MF a ) ou tuyauterie (TH a .) | Température | 1 à 2 jour(s) |  | GR03
TF65PT1000-250mm+MF-06-K | 37.65 | Sonde de temperature pour gaine - sonde de type : PT1000 - longueur de la sonde : 250mm - plage de mesure : -30 a +150°C - raccordement : 2 fils - chemise de protection diametre = 6mm - boîtier en matiere plastique couleur blanc identique a RAL9010 - dimensions : 72x64x39.4mm - IP65 + Bride en plastique pour montage en gaine (MF-06-K) | Température | 1 à 2 jour(s) |  | GR03
TF65PT1000-250mm+MF-15-K | 37.65 | Sonde de temperature pour gaine - sonde de type : PT1000 - longueur de la sonde : 250mm - plage de mesure : -30 a +150°C - raccordement : 2 fils - chemise de protection diametre = 6mm - boîtier en matiere plastique couleur blanc identique a RAL9010 - dimensions : 72x64x39.4mm - IP65 + Bride en plastique pour montage en gaine (MF-13-K) | Température | 1 à 2 jour(s) |  | GR03
TF65PT1000-250mm+TH-08-ms-250mm | 42.32 | Sonde de temperature à plongeur - sonde de type : PT1000 - longueur de la sonde : 250mm - plage de mesure : -30 a +150°C - raccordement : 2 fils - chemise de protection diametre = 6mm - boîtier en matiere plastique couleur blanc identique a RAL9010 - dimensions : 72x64x39.4mm - IP65 + Doigt de gant en laiton nickele - longueur : 250mm (TH-08-ms-250mm) | Température | 8 jours |  | GR03
TF65PT1000-250mm+TH-08-VA-250mm | 51.12 | Sonde de temperature a plongeur - sonde de type : PT1000 - longueur de la sonde : 250mm - plage de mesure : -30 a +150°C - raccordement : 2 fils - chemise de protection diametre = 6mm - boîtier en matiere plastique couleur blanc identique a RAL9010 - dimensions : 72x64x39.4mm - IP65 + Doigt de gant en acier inox - longueur : 250mm (TH-08-VA-250mm) | Température | 8 jours |  | GR03
TF65PT1000-250mm+TH-ms-250mm | 42.32 | Sonde de temperature à plongeur - sonde de type : PT1000 - longueur de la sonde : 250mm - plage de mesure : -30 a +150°C - raccordement : 2 fils - chemise de protection diametre = 6mm - boîtier en matiere plastique couleur blanc identique a RAL9010 - dimensions : 72x64x39.4mm - IP65 + Doigt de gant en laiton nickele - longueur : 250mm (TH-ms-250mm) | Température | 8 jours |  | GR03
TF65PT1000-250mm+TH-VA-250mm | 51.12 | Sonde de temperature a plongeur - sonde de type : PT1000 - longueur de la sonde : 250mm - plage de mesure : -30 a +150°C - raccordement : 2 fils - chemise de protection diametre = 6mm - boîtier en matiere plastique couleur blanc identique a RAL9010 - dimensions : 72x64x39.4mm - IP65 + Doigt de gant en acier inox - longueur : 250mm (TH-VA-250mm) | Température | 8 jours |  | GR03
TF65PT1000-300mm | 33.19 | Sonde de temperature pour gaine ou plongeur - sonde de type : PT1000 - longueur de la sonde : 300mm - plage de mesure : -30 a +150°C - raccordement : 2 fils - chemise de protection diametre = 6mm - boîtier en matiere plastique couleur blanc identique a RAL9010 - dimensions : 72x64x39.4mm - IP65 - Accessoires a commander separement suivant montage en gaine (MF a ) ou tuyauterie (TH a .) | Température | 8 jours |  | GR03
TF65PT1000-300mm+MF-06-K | 38.35 | Sonde de temperature pour gaine - sonde de type : PT1000 - longueur de la sonde : 300mm - plage de mesure : -30 a +150°C - raccordement : 2 fils - chemise de protection diametre = 6mm - boîtier en matiere plastique couleur blanc identique a RAL9010 - dimensions : 72x64x39.4mm - IP65 + Bride en plastique pour montage en gaine (MF-06-K) | Température | 8 jours |  | GR03
TF65PT1000-300mm+MF-15-K | 38.35 | Sonde de temperature pour gaine - sonde de type : PT1000 - longueur de la sonde : 300mm - plage de mesure : -30 a +150°C - raccordement : 2 fils - chemise de protection diametre = 6mm - boîtier en matiere plastique couleur blanc identique a RAL9010 - dimensions : 72x64x39.4mm - IP65 + Bride en plastique pour montage en gaine (MF-13-K) | Température | 8 jours |  | GR03
TF65PT1000-300mm+TH-08-ms-300mm | 44.48 | Sonde de temperature à plongeur - sonde de type : PT1000 - longueur de la sonde : 300mm - plage de mesure : -30 a +150°C - raccordement : 2 fils - chemise de protection diametre = 6mm - boîtier en matiere plastique couleur blanc identique a RAL9010 - dimensions : 72x64x39.4mm - IP65 + Doigt de gant en laiton nickele - longueur : 300mm (TH-08-ms-300mm) | Température | 8 jours |  | GR03
TF65PT1000-300mm+TH-08-VA-300mm | 56.39 | Sonde de temperature a plongeur - sonde de type : PT1000 - longueur de la sonde : 300mm - plage de mesure : -30 a +150°C - raccordement : 2 fils - chemise de protection diametre = 6mm - boîtier en matiere plastique couleur blanc identique a RAL9010 - dimensions : 72x64x39.4mm - IP65 + Doigt de gant en acier inox - longueur : 300mm (TH-08-VA-300mm) | Température | 8 jours |  | GR03
TF65PT1000-300mm+TH-ms-300mm | 44.48 | Sonde de temperature à plongeur - sonde de type : PT1000 - longueur de la sonde : 300mm - plage de mesure : -30 a +150°C - raccordement : 2 fils - chemise de protection diametre = 6mm - boîtier en matiere plastique couleur blanc identique a RAL9010 - dimensions : 72x64x39.4mm - IP65 + Doigt de gant en laiton nickele - longueur : 300mm (TH-ms-300mm) | Température | 8 jours |  | GR03
TF65PT1000-300mm+TH-VA-300mm | 56.39 | Sonde de temperature a plongeur - sonde de type : PT1000 - longueur de la sonde : 300mm - plage de mesure : -30 a +150°C - raccordement : 2 fils - chemise de protection diametre = 6mm - boîtier en matiere plastique couleur blanc identique a RAL9010 - dimensions : 72x64x39.4mm - IP65 + Doigt de gant en acier inox - longueur : 300mm (TH-VA-300mm) | Température | 8 jours |  | GR03
TF65PT1000-400mm | 35.28 | Sonde de temperature pour gaine ou plongeur - sonde de type : PT1000 - longueur de la sonde : 400mm - plage de mesure : -30 a +150°C - raccordement : 2 fils - chemise de protection diametre = 6mm - boîtier en matiere plastique couleur blanc identique a RAL9010 - dimensions : 72x64x39.4mm - IP65 - Accessoires a commander separement suivant montage en gaine (MF a ) ou tuyauterie (TH a .) | Température | 8 jours |  | GR03
TF65PT1000-400mm+MF-06-K | 40.44 | Sonde de temperature pour gaine - sonde de type : PT1000 - longueur de la sonde : 400mm - plage de mesure : -30 a +150°C - raccordement : 2 fils - chemise de protection diametre = 6mm - boîtier en matiere plastique couleur blanc identique a RAL9010 - dimensions : 72x64x39.4mm - IP65 + Bride en plastique pour montage en gaine (MF-06-K) | Température | 8 jours |  | GR03
TF65PT1000-400mm+MF-15-K | 40.44 | Sonde de temperature pour gaine - sonde de type : PT1000 - longueur de la sonde : 400mm - plage de mesure : -30 a +150°C - raccordement : 2 fils - chemise de protection diametre = 6mm - boîtier en matiere plastique couleur blanc identique a RAL9010 - dimensions : 72x64x39.4mm - IP65 + Bride en plastique pour montage en gaine (MF-13-K) | Température | 8 jours |  | GR03
TF65PT1000-400mm+TH-08-ms-400mm | 46.99 | Sonde de temperature à plongeur - sonde de type : PT1000 - longueur de la sonde : 400mm - plage de mesure : -30 a +150°C - raccordement : 2 fils - chemise de protection diametre = 6mm - boîtier en matiere plastique couleur blanc identique a RAL9010 - dimensions : 72x64x39.4mm - IP65 + Doigt de gant en laiton nickele - longueur : 400mm (TH-08-ms-400mm) | Température | 8 jours |  | GR03
TF65PT1000-400mm+TH-08-VA-400mm | 59.39 | Sonde de temperature a plongeur - sonde de type : PT1000 - longueur de la sonde : 400mm - plage de mesure : -30 a +150°C - raccordement : 2 fils - chemise de protection diametre = 6mm - boîtier en matiere plastique couleur blanc identique a RAL9010 - dimensions : 72x64x39.4mm - IP65 + Doigt de gant en acier inox - longueur : 400mm (TH-08-VA-400mm) | Température | 8 jours |  | GR03
TF65PT1000-400mm+TH-ms-400mm | 46.99 | Sonde de temperature à plongeur - sonde de type : PT1000 - longueur de la sonde : 400mm - plage de mesure : -30 a +150°C - raccordement : 2 fils - chemise de protection diametre = 6mm - boîtier en matiere plastique couleur blanc identique a RAL9010 - dimensions : 72x64x39.4mm - IP65 + Doigt de gant en laiton nickele - longueur : 400mm (TH-ms-400mm) | Température | 8 jours |  | GR03
TF65PT1000-400mm+TH-VA-400mm | 59.39 | Sonde de temperature a plongeur - sonde de type : PT1000 - longueur de la sonde : 400mm - plage de mesure : -30 a +150°C - raccordement : 2 fils - chemise de protection diametre = 6mm - boîtier en matiere plastique couleur blanc identique a RAL9010 - dimensions : 72x64x39.4mm - IP65 + Doigt de gant en acier inox - longueur : 400mm (TH-VA-400mm) | Température | 8 jours |  | GR03
TF65PT1000-50mm | 29.53 | Sonde de temperature pour gaine ou plongeur - sonde de type : PT1000 - longueur de la sonde : 50mm - plage de mesure : -30 a +150°C - raccordement : 2 fils - chemise de protection diametre = 6mm - boîtier en matiere plastique couleur blanc identique a RAL9010 - dimensions : 72x64x39.4mm - IP65 - Accessoires a commander separement suivant montage en gaine (MF a ) ou tuyauterie (TH a .) | Température | 1 à 2 jour(s) |  | GR03
TF65PT1000-50mm+MF-06-K | 34.69 | Sonde de temperature pour gaine - sonde de type : PT1000 - longueur de la sonde : 50mm - plage de mesure : -30 a +150°C - raccordement : 2 fils - chemise de protection diametre = 6mm - boîtier en matiere plastique couleur blanc identique a RAL9010 - dimensions : 72x64x39.4mm - IP65 + Bride en plastique pour montage en gaine (MF-06-K) | Température | 1 à 2 jour(s) |  | GR03
TF65PT1000-50mm+MF-15-K | 34.69 | Sonde de temperature pour gaine - sonde de type : PT1000 - longueur de la sonde : 50mm - plage de mesure : -30 a +150°C - raccordement : 2 fils - chemise de protection diametre = 6mm - boîtier en matiere plastique couleur blanc identique a RAL9010 - dimensions : 72x64x39.4mm - IP65 + Bride en plastique pour montage en gaine (MF-13-K) | Température | 1 à 2 jour(s) |  | GR03
TF65PT1000-50mm+TH-08-ms-50mm | 37.38 | Sonde de temperature à plongeur - sonde de type : PT1000 - longueur de la sonde : 50mm - plage de mesure : -30 a +150°C - raccordement : 2 fils - chemise de protection diametre = 6mm - boîtier en matiere plastique couleur blanc identique a RAL9010 - dimensions : 72x64x39.4mm - IP65 + Doigt de gant en laiton nickele - longueur : 50mm (TH-08-ms-50mm) | Température | 1 à 2 jour(s) |  | GR03
TF65PT1000-50mm+TH-08-VA-50mm | 44.52 | Sonde de temperature a plongeur - sonde de type : PT1000 - longueur de la sonde : 50mm - plage de mesure : -30 a +150°C - raccordement : 2 fils - chemise de protection diametre = 6mm - boîtier en matiere plastique couleur blanc identique a RAL9010 - dimensions : 72x64x39.4mm - IP65 + Doigt de gant en acier inox - longueur : 50mm (TH-08-VA-50mm) | Température | 1 à 2 jour(s) |  | GR03
TF65PT1000-50mm+TH-ms-50mm | 37.38 | Sonde de temperature à plongeur - sonde de type : PT1000 - longueur de la sonde : 50mm - plage de mesure : -30 a +150°C - raccordement : 2 fils - chemise de protection diametre = 6mm - boîtier en matiere plastique couleur blanc identique a RAL9010 - dimensions : 72x64x39.4mm - IP65 + Doigt de gant en laiton nickele - longueur : 50mm (TH-ms-50mm) | Température | 1 à 2 jour(s) |  | GR03
TF65PT1000-50mm+TH-VA-50mm | 44.52 | Sonde de temperature a plongeur - sonde de type : PT1000 - longueur de la sonde : 50mm - plage de mesure : -30 a +150°C - raccordement : 2 fils - chemise de protection diametre = 6mm - boîtier en matiere plastique couleur blanc identique a RAL9010 - dimensions : 72x64x39.4mm - IP65 + Doigt de gant en acier inox - longueur : 50mm (TH-VA-50mm) | Température | 1 à 2 jour(s) |  | GR03
TF65PT1000A-100mm | 36.31 | Sonde de temperature pour gaine ou plongeur - sonde de type : PT1000 (Classe A) - longueur de la sonde : 100mm - plage de mesure : -30 a +150°C - raccordement : 2 fils - chemise de protection diametre = 6mm - boîtier en matiere plastique couleur blanc identique a RAL9010 - dimensions : 72x64x39.4mm - IP65 - Accessoires a commander separement suivant montage en gaine (MF a ) ou tuyauterie (TH a .) | Température | 8 jours | Nouveauté 2017 | GR03
TF65PT1000A-150mm | 37.02 | Sonde de temperature pour gaine ou plongeur - sonde de type : PT1000 (Classe A) - longueur de la sonde : 150mm - plage de mesure : -30 a +150°C - raccordement : 2 fils - chemise de protection diametre = 6mm - boîtier en matiere plastique couleur blanc identique a RAL9010 - dimensions : 72x64x39.4mm - IP65 - Accessoires a commander separement suivant montage en gaine (MF a ) ou tuyauterie (TH a .) | Température | 8 jours | Nouveauté 2017 | GR03
TF65PT1000A-200mm | 37.94 | Sonde de temperature pour gaine ou plongeur - sonde de type : PT1000 (Classe A) - longueur de la sonde : 200mm - plage de mesure : -30 a +150°C - raccordement : 2 fils - chemise de protection diametre = 6mm - boîtier en matiere plastique couleur blanc identique a RAL9010 - dimensions : 72x64x39.4mm - IP65 - Accessoires a commander separement suivant montage en gaine (MF a ) ou tuyauterie (TH a .) | Température | 8 jours | Nouveauté 2017 | GR03
TF65PT1000A-250mm | 38.69 | Sonde de temperature pour gaine ou plongeur - sonde de type : PT1000 (Classe A) - longueur de la sonde : 250mm - plage de mesure : -30 a +150°C - raccordement : 2 fils - chemise de protection diametre = 6mm - boîtier en matiere plastique couleur blanc identique a RAL9010 - dimensions : 72x64x39.4mm - IP65 - Accessoires a commander separement suivant montage en gaine (MF a ) ou tuyauterie (TH a .) | Température | 8 jours | Nouveauté 2017 | GR03
TF65PT1000A-300mm | 38.93 | Sonde de temperature pour gaine ou plongeur - sonde de type : PT1000 (Classe A) - longueur de la sonde : 300mm - plage de mesure : -30 a +150°C - raccordement : 2 fils - chemise de protection diametre = 6mm - boîtier en matiere plastique couleur blanc identique a RAL9010 - dimensions : 72x64x39.4mm - IP65 - Accessoires a commander separement suivant montage en gaine (MF a ) ou tuyauterie (TH a .) | Température | 8 jours | Nouveauté 2017 | GR03
TF65PT1000A-350mm | 40.03 | Sonde de temperature pour gaine ou plongeur - sonde de type : PT1000 (Classe A) - longueur de la sonde : 350mm - plage de mesure : -30 a +150°C - raccordement : 2 fils - chemise de protection diametre = 6mm - boîtier en matiere plastique couleur blanc identique a RAL9010 - dimensions : 72x64x39.4mm - IP65 - Accessoires a commander separement suivant montage en gaine (MF a ) ou tuyauterie (TH a .) | Température | 8 jours | Nouveauté 2017 | GR03
TF65PT1000A-400mm | 41.48 | Sonde de temperature pour gaine ou plongeur - sonde de type : PT1000 (Classe A) - longueur de la sonde : 400mm - plage de mesure : -30 a +150°C - raccordement : 2 fils - chemise de protection diametre = 6mm - boîtier en matiere plastique couleur blanc identique a RAL9010 - dimensions : 72x64x39.4mm - IP65 - Accessoires a commander separement suivant montage en gaine (MF a ) ou tuyauterie (TH a .) | Température | 8 jours | Nouveauté 2017 | GR03
TF65PT1000A-50mm | 35.74 | Sonde de temperature pour gaine ou plongeur - sonde de type : PT1000 (Classe A) - longueur de la sonde : 50mm - plage de mesure : -30 a +150°C - raccordement : 2 fils - chemise de protection diametre = 6mm - boîtier en matiere plastique couleur blanc identique a RAL9010 - dimensions : 72x64x39.4mm - IP65 - Accessoires a commander separement suivant montage en gaine (MF a ) ou tuyauterie (TH a .) | Température | 8 jours | Nouveauté 2017 | GR03
TF65PT100-100mm | 29.96 | Sonde de temperature pour gaine ou plongeur - sonde de type : PT100 - longueur de la sonde : 100mm - plage de mesure : -30 a +150°C - raccordement : 2 fils - chemise de protection diametre = 6mm - boîtier en matiere plastique couleur blanc identique a RAL9010 - dimensions : 72x64x39.4mm - IP65 - Accessoires a commander separement suivant montage en gaine (MF a ) ou tuyauterie (TH a .) | Température | 8 jours |  | GR03
TF65PT100-100mm+MF-06-K | 35.12 | Sonde de temperature pour gaine - sonde de type : PT100 - longueur de la sonde : 100mm - plage de mesure : -30 a +150°C - raccordement : 2 fils - chemise de protection diametre = 6mm - boîtier en matiere plastique couleur blanc identique a RAL9010 - dimensions : 72x64x39.4mm - IP65 + Bride en plastique pour montage en gaine (MF-06-K) | Température | 8 jours |  | GR03
TF65PT100-100mm+MF-15-K | 35.12 | Sonde de temperature pour gaine - sonde de type : PT100 - longueur de la sonde : 100mm - plage de mesure : -30 a +150°C - raccordement : 2 fils - chemise de protection diametre = 6mm - boîtier en matiere plastique couleur blanc identique a RAL9010 - dimensions : 72x64x39.4mm - IP65 + Bride en plastique pour montage en gaine (MF-13-K) | Température | 8 jours |  | GR03
TF65PT100-100mm+TH-08-ms-100mm | 38.12 | Sonde de temperature à plongeur - sonde de type : PT100 - longueur de la sonde : 100mm - plage de mesure : -30 a +150°C - raccordement : 2 fils - chemise de protection diametre = 6mm - boîtier en matiere plastique couleur blanc identique a RAL9010 - dimensions : 72x64x39.4mm - IP65 + Doigt de gant en laiton nickele - longueur : 100mm (TH-08-ms-100mm) | Température | 8 jours |  | GR03
TF65PT100-100mm+TH-08-VA-100mm | 45.74 | Sonde de temperature a plongeur - sonde de type : PT100 - longueur de la sonde : 100mm - plage de mesure : -30 a +150°C - raccordement : 2 fils - chemise de protection diametre = 6mm - boîtier en matiere plastique couleur blanc identique a RAL9010 - dimensions : 72x64x39.4mm - IP65 + Doigt de gant en acier inox - longueur : 100mm (TH-08-VA-100mm) | Température | 8 jours |  | GR03
TF65PT100-100mm+TH-ms-100mm | 38.12 | Sonde de temperature à plongeur - sonde de type : PT100 - longueur de la sonde : 100mm - plage de mesure : -30 a +150°C - raccordement : 2 fils - chemise de protection diametre = 6mm - boîtier en matiere plastique couleur blanc identique a RAL9010 - dimensions : 72x64x39.4mm - IP65 + Doigt de gant en laiton nickele - longueur : 100mm (TH-ms-100mm) | Température | 8 jours |  | GR03
TF65PT100-100mm+TH-VA-100mm | 45.74 | Sonde de temperature a plongeur - sonde de type : PT100 - longueur de la sonde : 100mm - plage de mesure : -30 a +150°C - raccordement : 2 fils - chemise de protection diametre = 6mm - boîtier en matiere plastique couleur blanc identique a RAL9010 - dimensions : 72x64x39.4mm - IP65 + Doigt de gant en acier inox - longueur : 100mm (TH-VA-100mm) | Température | 8 jours |  | GR03
TF65PT100-150mm | 30.82 | Sonde de temperature pour gaine ou plongeur - sonde de type : PT100 - longueur de la sonde : 150mm - plage de mesure : -30 a +150°C - raccordement : 2 fils - chemise de protection diametre = 6mm - boîtier en matiere plastique couleur blanc identique a RAL9010 - dimensions : 72x64x39.4mm - IP65 - Accessoires a commander separement suivant montage en gaine (MF a ) ou tuyauterie (TH a .) | Température | 8 jours |  | GR03
TF65PT100-150mm+MF-06-K | 35.98 | Sonde de temperature pour gaine - sonde de type : PT100 - longueur de la sonde : 150mm - plage de mesure : -30 a +150°C - raccordement : 2 fils - chemise de protection diametre = 6mm - boîtier en matiere plastique couleur blanc identique a RAL9010 - dimensions : 72x64x39.4mm - IP65 + Bride en plastique pour montage en gaine (MF-06-K) | Température | 8 jours |  | GR03
TF65PT100-150mm+MF-15-K | 35.98 | Sonde de temperature pour gaine - sonde de type : PT100 - longueur de la sonde : 150mm - plage de mesure : -30 a +150°C - raccordement : 2 fils - chemise de protection diametre = 6mm - boîtier en matiere plastique couleur blanc identique a RAL9010 - dimensions : 72x64x39.4mm - IP65 + Bride en plastique pour montage en gaine (MF-13-K) | Température | 8 jours |  | GR03
TF65PT100-150mm+TH-08-ms-150mm | 39.84 | Sonde de temperature à plongeur - sonde de type : PT100 - longueur de la sonde : 150mm - plage de mesure : -30 a +150°C - raccordement : 2 fils - chemise de protection diametre = 6mm - boîtier en matiere plastique couleur blanc identique a RAL9010 - dimensions : 72x64x39.4mm - IP65 + Doigt de gant en laiton nickele - longueur : 150mm (TH-08-ms-150mm) | Température | 8 jours |  | GR03
TF65PT100-150mm+TH-08-VA-150mm | 47.41 | Sonde de temperature a plongeur - sonde de type : PT100 - longueur de la sonde : 150mm - plage de mesure : -30 a +150°C - raccordement : 2 fils - chemise de protection diametre = 6mm - boîtier en matiere plastique couleur blanc identique a RAL9010 - dimensions : 72x64x39.4mm - IP65 + Doigt de gant en acier inox - longueur 150mm (TH-08-VA-150mm) | Température | 8 jours |  | GR03
TF65PT100-150mm+TH-ms-150mm | 39.84 | Sonde de temperature à plongeur - sonde de type : PT100 - longueur de la sonde : 150mm - plage de mesure : -30 a +150°C - raccordement : 2 fils - chemise de protection diametre = 6mm - boîtier en matiere plastique couleur blanc identique a RAL9010 - dimensions : 72x64x39.4mm - IP65 + Doigt de gant en laiton nickele - longueur : 150mm (TH-ms-150mm) | Température | 8 jours |  | GR03
TF65PT100-150mm+TH-VA-150mm | 47.41 | Sonde de temperature a plongeur - sonde de type : PT100 - longueur de la sonde : 150mm - plage de mesure : -30 a +150°C - raccordement : 2 fils - chemise de protection diametre = 6mm - boîtier en matiere plastique couleur blanc identique a RAL9010 - dimensions : 72x64x39.4mm - IP65 + Doigt de gant en acier inox - longueur 150mm (TH-VA-150mm) | Température | 8 jours |  | GR03
TF65PT100-200mm | 31.74 | Sonde de temperature pour gaine ou plongeur - sonde de type : PT100 - longueur de la sonde : 200mm - plage de mesure : -30 a +150°C - raccordement : 2 fils - chemise de protection diametre = 6mm - boîtier en matiere plastique couleur blanc identique a RAL9010 - dimensions : 72x64x39.4mm - IP65 - Accessoires a commander separement suivant montage en gaine (MF a ) ou tuyauterie (TH a .) | Température | 8 jours |  | GR03
TF65PT100-200mm+MF-06-K | 36.9 | Sonde de temperature pour gaine - sonde de type : PT100 - longueur de la sonde : 200mm - plage de mesure : -30 a +150°C - raccordement : 2 fils - chemise de protection diametre = 6mm - boîtier en matiere plastique couleur blanc identique a RAL9010 - dimensions : 72x64x39.4mm - IP65 + Bride en plastique pour montage en gaine (MF-06-K) | Température | 8 jours |  | GR03
TF65PT100-200mm+MF-15-K | 36.9 | Sonde de temperature pour gaine - sonde de type : PT100 - longueur de la sonde : 200mm - plage de mesure : -30 a +150°C - raccordement : 2 fils - chemise de protection diametre = 6mm - boîtier en matiere plastique couleur blanc identique a RAL9010 - dimensions : 72x64x39.4mm - IP65 + Bride en plastique pour montage en gaine (MF-13-K) | Température | 8 jours |  | GR03
TF65PT100-200mm+TH-08-ms-200mm | 41.25 | Sonde de temperature à plongeur - sonde de type : PT100 - longueur de la sonde : 200mm - plage de mesure : -30 a +150°C - raccordement : 2 fils - chemise de protection diametre = 6mm - boîtier en matiere plastique couleur blanc identique a RAL9010 - dimensions : 72x64x39.4mm - IP65 + Doigt de gant en laiton nickele - longueur : 200mm (TH-08-ms-200mm) | Température | 8 jours |  | GR03
TF65PT100-200mm+TH-08-VA-200mm | 49.46 | Sonde de temperature a plongeur - sonde de type : PT100 - longueur de la sonde : 200mm - plage de mesure : -30 a +150°C - raccordement : 2 fils - chemise de protection diametre = 6mm - boîtier en matiere plastique couleur blanc identique a RAL9010 - dimensions : 72x64x39.4mm - IP65 + Doigt de gant en acier inox - longueur : 200mm (TH-08-VA-200mm) | Température | 8 jours |  | GR03
TF65PT100-200mm+TH-ms-200mm | 41.25 | Sonde de temperature à plongeur - sonde de type : PT100 - longueur de la sonde : 200mm - plage de mesure : -30 a +150°C - raccordement : 2 fils - chemise de protection diametre = 6mm - boîtier en matiere plastique couleur blanc identique a RAL9010 - dimensions : 72x64x39.4mm - IP65 + Doigt de gant en laiton nickele - longueur : 200mm (TH-ms-200mm) | Température | 8 jours |  | GR03
TF65PT100-200mm+TH-VA-200mm | 49.46 | Sonde de temperature a plongeur - sonde de type : PT100 - longueur de la sonde : 200mm - plage de mesure : -30 a +150°C - raccordement : 2 fils - chemise de protection diametre = 6mm - boîtier en matiere plastique couleur blanc identique a RAL9010 - dimensions : 72x64x39.4mm - IP65 + Doigt de gant en acier inox - longueur : 200mm (TH-VA-200mm) | Température | 8 jours |  | GR03
TF65PT100-250mm | 32.49 | Sonde de temperature pour gaine ou plongeur - sonde de type : PT100 - longueur de la sonde : 250mm - plage de mesure : -30 a +150°C - raccordement : 2 fils - chemise de protection diametre = 6mm - boîtier en matiere plastique couleur blanc identique a RAL9010 - dimensions : 72x64x39.4mm - IP65 - Accessoires a commander separement suivant montage en gaine (MF a ) ou tuyauterie (TH a .) | Température | 8 jours |  | GR03
TF65PT100-250mm+MF-06-K | 37.65 | Sonde de temperature pour gaine - sonde de type : PT100 - longueur de la sonde : 250mm - plage de mesure : -30 a +150°C - raccordement : 2 fils - chemise de protection diametre = 6mm - boîtier en matiere plastique couleur blanc identique a RAL9010 - dimensions : 72x64x39.4mm - IP65 + Bride en plastique pour montage en gaine (MF-06-K) | Température | 8 jours |  | GR03
TF65PT100-250mm+MF-15-K | 37.65 | Sonde de temperature pour gaine - sonde de type : PT100 - longueur de la sonde : 250mm - plage de mesure : -30 a +150°C - raccordement : 2 fils - chemise de protection diametre = 6mm - boîtier en matiere plastique couleur blanc identique a RAL9010 - dimensions : 72x64x39.4mm - IP65 + Bride en plastique pour montage en gaine (MF-13-K) | Température | 8 jours |  | GR03
TF65PT100-250mm+TH-08-ms-250mm | 42.32 | Sonde de temperature à plongeur - sonde de type : PT100 - longueur de la sonde : 250mm - plage de mesure : -30 a +150°C - raccordement : 2 fils - chemise de protection diametre = 6mm - boîtier en matiere plastique couleur blanc identique a RAL9010 - dimensions : 72x64x39.4mm - IP65 + Doigt de gant en laiton nickele - longueur : 250mm (TH-08-ms-250mm) | Température | 8 jours |  | GR03
TF65PT100-250mm+TH-08-VA-250mm | 51.12 | Sonde de temperature a plongeur - sonde de type : PT100 - longueur de la sonde : 250mm - plage de mesure : -30 a +150°C - raccordement : 2 fils - chemise de protection diametre = 6mm - boîtier en matiere plastique couleur blanc identique a RAL9010 - dimensions : 72x64x39.4mm - IP65 + Doigt de gant en acier inox - longueur : 250mm (TH-08-VA-250mm) | Température | 8 jours |  | GR03
TF65PT100-250mm+TH-ms-250mm | 42.32 | Sonde de temperature à plongeur - sonde de type : PT100 - longueur de la sonde : 250mm - plage de mesure : -30 a +150°C - raccordement : 2 fils - chemise de protection diametre = 6mm - boîtier en matiere plastique couleur blanc identique a RAL9010 - dimensions : 72x64x39.4mm - IP65 + Doigt de gant en laiton nickele - longueur : 250mm (TH-ms-250mm) | Température | 8 jours |  | GR03
TF65PT100-250mm+TH-VA-250mm | 51.12 | Sonde de temperature a plongeur - sonde de type : PT100 - longueur de la sonde : 250mm - plage de mesure : -30 a +150°C - raccordement : 2 fils - chemise de protection diametre = 6mm - boîtier en matiere plastique couleur blanc identique a RAL9010 - dimensions : 72x64x39.4mm - IP65 + Doigt de gant en acier inox - longueur : 250mm (TH-VA-250mm) | Température | 8 jours |  | GR03
TF65PT100-300mm | 33.19 | Sonde de temperature pour gaine ou plongeur - sonde de type : PT100 - longueur de la sonde : 300mm - plage de mesure : -30 a +150°C - raccordement : 2 fils - chemise de protection diametre = 6mm - boîtier en matiere plastique couleur blanc identique a RAL9010 - dimensions : 72x64x39.4mm - IP65 - Accessoires a commander separement suivant montage en gaine (MF a ) ou tuyauterie (TH a .) | Température | 8 jours |  | GR03
TF65PT100-300mm+MF-06-K | 38.35 | Sonde de temperature pour gaine - sonde de type : PT100 - longueur de la sonde : 300mm - plage de mesure : -30 a +150°C - raccordement : 2 fils - chemise de protection diametre = 6mm - boîtier en matiere plastique couleur blanc identique a RAL9010 - dimensions : 72x64x39.4mm - IP65 + Bride en plastique pour montage en gaine (MF-06-K) | Température | 8 jours |  | GR03
TF65PT100-300mm+MF-15-K | 38.35 | Sonde de temperature pour gaine - sonde de type : PT100 - longueur de la sonde : 300mm - plage de mesure : -30 a +150°C - raccordement : 2 fils - chemise de protection diametre = 6mm - boîtier en matiere plastique couleur blanc identique a RAL9010 - dimensions : 72x64x39.4mm - IP65 + Bride en plastique pour montage en gaine (MF-13-K) | Température | 8 jours |  | GR03
TF65PT100-300mm+TH-08-ms-300mm | 44.48 | Sonde de temperature à plongeur - sonde de type : PT100 - longueur de la sonde : 300mm - plage de mesure : -30 a +150°C - raccordement : 2 fils - chemise de protection diametre = 6mm - boîtier en matiere plastique couleur blanc identique a RAL9010 - dimensions : 72x64x39.4mm - IP65 + Doigt de gant en laiton nickele - longueur : 300mm (TH-08-ms-300mm) | Température | 8 jours |  | GR03
TF65PT100-300mm+TH-08-VA-300mm | 56.39 | Sonde de temperature a plongeur - sonde de type : PT100 - longueur de la sonde : 300mm - plage de mesure : -30 a +150°C - raccordement : 2 fils - chemise de protection diametre = 6mm - boîtier en matiere plastique couleur blanc identique a RAL9010 - dimensions : 72x64x39.4mm - IP65 + Doigt de gant en acier inox - longueur : 300mm (TH-08-VA-300mm) | Température | 8 jours |  | GR03
TF65PT100-300mm+TH-ms-300mm | 44.48 | Sonde de temperature à plongeur - sonde de type : PT100 - longueur de la sonde : 300mm - plage de mesure : -30 a +150°C - raccordement : 2 fils - chemise de protection diametre = 6mm - boîtier en matiere plastique couleur blanc identique a RAL9010 - dimensions : 72x64x39.4mm - IP65 + Doigt de gant en laiton nickele - longueur : 300mm (TH-ms-300mm) | Température | 8 jours |  | GR03
TF65PT100-300mm+TH-VA-300mm | 56.39 | Sonde de temperature a plongeur - sonde de type : PT100 - longueur de la sonde : 300mm - plage de mesure : -30 a +150°C - raccordement : 2 fils - chemise de protection diametre = 6mm - boîtier en matiere plastique couleur blanc identique a RAL9010 - dimensions : 72x64x39.4mm - IP65 + Doigt de gant en acier inox - longueur : 300mm (TH-VA-300mm) | Température | 8 jours |  | GR03
TF65PT100-400mm | 35.28 | Sonde de temperature pour gaine ou plongeur - sonde de type : PT100 - longueur de la sonde : 400mm - plage de mesure : -30 a +150°C - raccordement : 2 fils - chemise de protection diametre = 6mm - boîtier en matiere plastique couleur blanc identique a RAL9010 - dimensions : 72x64x39.4mm - IP65 - Accessoires a commander separement suivant montage en gaine (MF a ) ou tuyauterie (TH a .) | Température | 8 jours |  | GR03
TF65PT100-400mm+MF-06-K | 40.44 | Sonde de temperature pour gaine - sonde de type : PT100 - longueur de la sonde : 400mm - plage de mesure : -30 a +150°C - raccordement : 2 fils - chemise de protection diametre = 6mm - boîtier en matiere plastique couleur blanc identique a RAL9010 - dimensions : 72x64x39.4mm - IP65 + Bride en plastique pour montage en gaine (MF-06-K) | Température | 8 jours |  | GR03
TF65PT100-400mm+MF-15-K | 40.44 | Sonde de temperature pour gaine - sonde de type : PT100 - longueur de la sonde : 400mm - plage de mesure : -30 a +150°C - raccordement : 2 fils - chemise de protection diametre = 6mm - boîtier en matiere plastique couleur blanc identique a RAL9010 - dimensions : 72x64x39.4mm - IP65 + Bride en plastique pour montage en gaine (MF-13-K) | Température | 8 jours |  | GR03
TF65PT100-400mm+TH-08-ms-400mm | 46.99 | Sonde de temperature à plongeur - sonde de type : PT100 - longueur de la sonde : 400mm - plage de mesure : -30 a +150°C - raccordement : 2 fils - chemise de protection diametre = 6mm - boîtier en matiere plastique couleur blanc identique a RAL9010 - dimensions : 72x64x39.4mm - IP65 + Doigt de gant en laiton nickele - longueur : 400mm (TH-08-ms-400mm) | Température | 8 jours |  | GR03
TF65PT100-400mm+TH-08-VA-400mm | 59.39 | Sonde de temperature a plongeur - sonde de type : PT100 - longueur de la sonde : 400mm - plage de mesure : -30 a +150°C - raccordement : 2 fils - chemise de protection diametre = 6mm - boîtier en matiere plastique couleur blanc identique a RAL9010 - dimensions : 72x64x39.4mm - IP65 + Doigt de gant en acier inox - longueur : 400mm (TH-08-VA-400mm) | Température | 8 jours |  | GR03
TF65PT100-400mm+TH-ms-400mm | 46.99 | Sonde de temperature à plongeur - sonde de type : PT100 - longueur de la sonde : 400mm - plage de mesure : -30 a +150°C - raccordement : 2 fils - chemise de protection diametre = 6mm - boîtier en matiere plastique couleur blanc identique a RAL9010 - dimensions : 72x64x39.4mm - IP65 + Doigt de gant en laiton nickele - longueur : 400mm (TH-ms-400mm) | Température | 8 jours |  | GR03
TF65PT100-400mm+TH-VA-400mm | 59.39 | Sonde de temperature a plongeur - sonde de type : PT100 - longueur de la sonde : 400mm - plage de mesure : -30 a +150°C - raccordement : 2 fils - chemise de protection diametre = 6mm - boîtier en matiere plastique couleur blanc identique a RAL9010 - dimensions : 72x64x39.4mm - IP65 + Doigt de gant en acier inox - longueur : 400mm (TH-VA-400mm) | Température | 8 jours |  | GR03
TF65PT100-50mm | 29.53 | Sonde de temperature pour gaine ou plongeur - sonde de type : PT100 - longueur de la sonde : 50mm - plage de mesure : -30 a +150°C - raccordement : 2 fils - chemise de protection diametre = 6mm - boîtier en matiere plastique couleur blanc identique a RAL9010 - dimensions : 72x64x39.4mm - IP65 - Accessoires a commander separement suivant montage en gaine (MF a ) ou tuyauterie (TH a .) | Température | 1 à 2 jour(s) |  | GR03
TF65PT100-50mm+MF-06-K | 34.69 | Sonde de temperature pour gaine - sonde de type : PT100 - longueur de la sonde : 50mm - plage de mesure : -30 a +150°C - raccordement : 2 fils - chemise de protection diametre = 6mm - boîtier en matiere plastique couleur blanc identique a RAL9010 - dimensions : 72x64x39.4mm - IP65 + Bride en plastique pour montage en gaine (MF-06-K) | Température | 1 à 2 jour(s) |  | GR03
TF65PT100-50mm+MF-15-K | 34.69 | Sonde de temperature pour gaine - sonde de type : PT100 - longueur de la sonde : 50mm - plage de mesure : -30 a +150°C - raccordement : 2 fils - chemise de protection diametre = 6mm - boîtier en matiere plastique couleur blanc identique a RAL9010 - dimensions : 72x64x39.4mm - IP65 + Bride en plastique pour montage en gaine (MF-13-K) | Température | 1 à 2 jour(s) |  | GR03
TF65PT100-50mm+TH-08-ms-50mm | 37.38 | Sonde de temperature à plongeur - sonde de type : PT100 - longueur de la sonde : 50mm - plage de mesure : -30 a +150°C - raccordement : 2 fils - chemise de protection diametre = 6mm - boîtier en matiere plastique couleur blanc identique a RAL9010 - dimensions : 72x64x39.4mm - IP65 + Doigt de gant en laiton nickele - longueur : 50mm (TH-08-ms-50mm) | Température | 1 à 2 jour(s) |  | GR03
TF65PT100-50mm+TH-08-VA-50mm | 44.52 | Sonde de temperature a plongeur - sonde de type : PT100 - longueur de la sonde : 50mm - plage de mesure : -30 a +150°C - raccordement : 2 fils - chemise de protection diametre = 6mm - boîtier en matiere plastique couleur blanc identique a RAL9010 - dimensions : 72x64x39.4mm - IP65 + Doigt de gant en acier inox - longueur : 50mm (TH-08-VA-50mm) | Température | 1 à 2 jour(s) |  | GR03
TF65PT100-50mm+TH-ms-50mm | 37.38 | Sonde de temperature à plongeur - sonde de type : PT100 - longueur de la sonde : 50mm - plage de mesure : -30 a +150°C - raccordement : 2 fils - chemise de protection diametre = 6mm - boîtier en matiere plastique couleur blanc identique a RAL9010 - dimensions : 72x64x39.4mm - IP65 + Doigt de gant en laiton nickele - longueur : 50mm (TH-ms-50mm) | Température | 1 à 2 jour(s) |  | GR03
TF65PT100-50mm+TH-VA-50mm | 44.52 | Sonde de temperature a plongeur - sonde de type : PT100 - longueur de la sonde : 50mm - plage de mesure : -30 a +150°C - raccordement : 2 fils - chemise de protection diametre = 6mm - boîtier en matiere plastique couleur blanc identique a RAL9010 - dimensions : 72x64x39.4mm - IP65 + Doigt de gant en acier inox - longueur : 50mm (TH-VA-50mm) | Température | 1 à 2 jour(s) |  | GR03
TH-08-ms-100mm | 8.16 | Doigt de gant en laiton nickele - longueur = 100 mm | Accessoires S+S | 1 à 2 jour(s) |  | GR01
TH-08-ms-150mm | 9.02 | Doigt de gant en laiton nickele - longueur = 150 mm | Accessoires S+S | 1 à 2 jour(s) |  | GR01
TH-08-ms-200mm | 9.51 | Doigt de gant en laiton nickele - longueur = 200 mm | Accessoires S+S | 1 à 2 jour(s) |  | GR01
TH-08-ms-250mm | 9.83 | Doigt de gant en laiton nickele - longueur = 250 mm | Accessoires S+S | 1 à 2 jour(s) |  | GR01
TH-08-ms-300mm | 11.29 | Doigt de gant en laiton nickele - longueur = 300 mm | Accessoires S+S | 3 jours |  | GR01
TH-08-ms-350mm | 13.32 | Doigt de gant en laiton nickele - longueur = 350 mm | Accessoires S+S | 3 jours |  | GR01
TH-08-ms-400mm | 11.71 | Doigt de gant en laiton nickele - longueur = 400 mm | Accessoires S+S | 3 jours |  | GR01
TH-08-ms-50mm | 7.85 | Doigt de gant en laiton nickele - longueur = 50 mm | Accessoires S+S | 1 à 2 jour(s) |  | GR01
TH-08-VA-100/90mm | 23.63 | Doigt de gant en acier inoxydable avec tube prolongateur - longueur = 100 mm | Accessoires S+S | 3 jours |  | GR01
TH-08-VA-100mm | 15.78 | Doigt de gant en acier inoxydable - longueur = 100 mm | Accessoires S+S | 1 à 2 jour(s) |  | GR01
TH-08-VA-150mm | 16.59 | Doigt de gant en acier inoxydable - longueur = 150 mm | Accessoires S+S | 3 jours |  | GR01
TH-08-VA-200mm | 17.72 | Doigt de gant en acier inoxydable - longueur = 200 mm | Accessoires S+S | 1 à 2 jour(s) |  | GR01
TH-08-VA-250mm | 18.63 | Doigt de gant en acier inoxydable - longueur = 250 mm | Accessoires S+S | 1 à 2 jour(s) |  | GR01
TH-08-VA-300/90mm | 29.85 | Doigt de gant en acier inoxydable de longueur 300 mm avec epaulement de 90mm | Accessoires S+S | 3 jours |  | GR01
TH-08-VA-300mm | 23.2 | Doigt de gant en acier inoxydable - longueur = 300 mm | Accessoires S+S | 3 jours |  | GR01
TH-08-VA-350mm | 23.63 | Doigt de gant en acier inoxydable - longueur = 350 mm | Accessoires S+S | 3 jours |  | GR01
TH-08-VA-400mm | 24.11 | Doigt de gant en acier inoxydable - longueur = 400 mm | Accessoires S+S | 3 jours |  | GR01
TH-08-VA-50mm | 14.99 | Doigt de gant en acier inoxydable - longueur = 50 mm | Accessoires S+S | 1 à 2 jour(s) |  | GR01
TH-ADAPTER-HW | 13.06 | Adaptateur de doigt de gant en métal (adaptation diamètre 20mm / 6mm) pour le montage de sondes de température S+S de type TF et TM dans des doigts de gant Honeywell / CentraLine de types : VFFT, VFL, VFNT, VFLN. | Accessoires S+S | 3 jours |  | GR01
THE-ms-100mm | 9.52 | Doigt de gant en laiton nickelé longueur = 100mm - diamètre externe 8mm - dimètre interne 6,3mm. A utiliser uniquement avec les presses étoupes "KV-16-ms" et les sondes à câble "HTF". | Accessoires S+S | 3 jours | Nouveauté 2017 | GR01
THE-ms-150mm | 9.88 | Doigt de gant en laiton nickelé longueur = 150mm - diamètre externe 8mm - dimètre interne 6,3mm. A utiliser uniquement avec les presses étoupes "KV-16-ms" et les sondes à câble "HTF". | Accessoires S+S | 3 jours | Nouveauté 2017 | GR01
THE-ms-200mm | 10.58 | Doigt de gant en laiton nickelé longueur = 200mm - diamètre externe 8mm - dimètre interne 6,3mm. A utiliser uniquement avec les presses étoupes "KV-16-ms" et les sondes à câble "HTF". | Accessoires S+S | 3 jours | Nouveauté 2017 | GR01
THE-ms-250mm | 11.85 | Doigt de gant en laiton nickelé longueur = 250mm - diamètre externe 8mm - dimètre interne 6,3mm. A utiliser uniquement avec les presses étoupes "KV-16-ms" et les sondes à câble "HTF". | Accessoires S+S | 3 jours | Nouveauté 2017 | GR01
THE-ms-50mm | 8.82 | Doigt de gant en laiton nickelé longueur = 50mm - diamètre externe 8mm - dimètre interne 6,3mm. A utiliser uniquement avec les presses étoupes "KV-16-ms" et les sondes à câble "HTF". | Accessoires S+S | 3 jours | Nouveauté 2017 | GR01
THE-VA-100mm | 19.28 | Doigt de gant en acier inox longueur = 100mm - diamètre externe 8mm - dimètre interne 6,3mm. A utiliser uniquement avec les presses étoupes "KV-16-ms" et les sondes à câble "HTF". | Accessoires S+S | 3 jours |  | GR01
THE-VA-150mm | 20.71 | Doigt de gant en acier inox longueur = 150mm - diamètre externe 8mm - dimètre interne 6,3mm. A utiliser uniquement avec les presses étoupes "KV-16-ms" et les sondes à câble "HTF". | Accessoires S+S | 3 jours | Nouveauté 2017 | GR01
THE-VA-200mm | 21.83 | Doigt de gant en acier inox longueur = 200mm - diamètre externe 8mm - dimètre interne 6,3mm. A utiliser uniquement avec les presses étoupes "KV-16-ms" et les sondes à câble "HTF". | Accessoires S+S | 3 jours |  | GR01
THE-VA-250mm | 27.14 | Doigt de gant en acier inox longueur = 250mm - diamètre externe 8mm - dimètre interne 6,3mm. A utiliser uniquement avec les presses étoupes "KV-16-ms" et les sondes à câble "HTF". | Accessoires S+S | 3 jours | Nouveauté 2017 | GR01
THE-VA-300mm | 28.36 | Doigt de gant en acier inox longueur = 300mm - diamètre externe 8mm - dimètre interne 6,3mm. A utiliser uniquement avec les presses étoupes "KV-16-ms" et les sondes à câble "HTF". | Accessoires S+S | 3 jours | Nouveauté 2017 | GR01
THE-VA-400mm | 29.28 | Doigt de gant en acier inox longueur = 400mm - diamètre externe 8mm - dimètre interne 6,3mm. A utiliser uniquement avec les presses étoupes "KV-16-ms" et les sondes à câble "HTF". | Accessoires S+S | 3 jours | Nouveauté 2017 | GR01
THE-VA-50mm | 17.45 | Doigt de gant en acier inox longueur = 50mm - diamètre externe 8mm - dimètre interne 6,3mm. A utiliser uniquement avec les presses étoupes "KV-16-ms" et les sondes à câble "HTF". | Accessoires S+S | 3 jours |  | GR01
TH-ms-100mm | 8.16 | Doigt de gant en laiton nickele - longueur = 100 mm | Accessoires S+S | 1 à 2 jour(s) |  | GR01
TH-ms-150mm | 9.02 | Doigt de gant en laiton nickele - longueur = 150 mm | Accessoires S+S | 1 à 2 jour(s) |  | GR01
TH-ms-200mm | 9.51 | Doigt de gant en laiton nickele - longueur = 200 mm | Accessoires S+S | 1 à 2 jour(s) |  | GR01
TH-ms-250mm | 9.83 | Doigt de gant en laiton nickele - longueur = 250 mm | Accessoires S+S | 1 à 2 jour(s) |  | GR01
TH-ms-300mm | 11.29 | Doigt de gant en laiton nickele - longueur = 300 mm | Accessoires S+S | 3 jours |  | GR01
TH-ms-350mm | 13.32 | Doigt de gant en laiton nickele - longueur = 350 mm | Accessoires S+S | 3 jours |  | GR01
TH-ms-400mm | 11.71 | Doigt de gant en laiton nickele - longueur = 400 mm | Accessoires S+S | 3 jours |  | GR01
TH-ms-50mm | 7.85 | Doigt de gant en laiton nickele - longueur = 50 mm | Accessoires S+S | 1 à 2 jour(s) |  | GR01
THR-ms-08/150mm | 13.11 | Doigt de gant en laiton nickele (pour ETR : thermostat a Doigt de gant) - longueur = 130mm - Ø = 8 x 0.5 | Accessoires S+S | 3 jours |  | GR01
THR-ms-08/200mm | 15.58 | Doigt de gant en laiton nickele (pour ETR : thermostat a Doigt de gant) - longueur = 200mm - Ø = 8 x 0.5 | Accessoires S+S | 3 jours |  | GR01
THR-VA-09/150mm | 34.58 | Doigt de gant en acier inoxydable (pour ETR : thermostat a Doigt de gant) - longueur = 150mm - Ø = 9 x 1 | Accessoires S+S | 3 jours |  | GR01
THR-VA-09/200mm | 37.04 | Doigt de gant en acier inoxydable (pour ETR : thermostat a Doigt de gant) - longueur = 200mm - Ø = 9 x 1 | Accessoires S+S | 3 jours |  | GR01
THR-VA-17/150mm | 34.58 | Doigt de gant en acier inoxydable (pour ETR : thermostat a Doigt de gant) - longueur = 130mm - Ø = 17 x 1 | Accessoires S+S | 3 jours |  | GR01
THR-VA-17/200mm | 37.04 | Doigt de gant en acier inoxydable (pour ETR : thermostat a Doigt de gant) - longueur = 200mm - Ø = 17 x 1 | Accessoires S+S | 3 jours |  | GR01
TH-VA-100/90mm | 23.63 | Doigt de gant en acier inoxydable avec tube prolongateur - longueur = 100 mm | Accessoires S+S | 3 jours |  | GR01
TH-VA-100mm | 15.78 | Doigt de gant en acier inoxydable - longueur = 100 mm | Accessoires S+S | 1 à 2 jour(s) |  | GR01
TH-VA-150/90mm | 24.85 | Doigt de gant en acier inoxydable avec tube prolongateur - longueur = 150 mm | Accessoires S+S | 3 jours |  | GR01
TH-VA-150mm | 16.59 | Doigt de gant en acier inoxydable - longueur = 150 mm | Accessoires S+S | 3 jours |  | GR01
TH-VA-200/90mm | 26.05 | Doigt de gant en acier inoxydable avec tube prolongateur - longueur = 200 mm | Accessoires S+S | 3 jours |  | GR01
TH-VA-200mm | 17.72 | Doigt de gant en acier inoxydable - longueur = 200 mm | Accessoires S+S | 1 à 2 jour(s) |  | GR01
TH-VA-250/90mm | 27.33 | Doigt de gant en acier inoxydable avec tube prolongateur - longueur = 250 mm | Accessoires S+S | 3 jours |  | GR01
TH-VA-250mm | 18.63 | Doigt de gant en acier inoxydable - longueur = 250 mm | Accessoires S+S | 1 à 2 jour(s) |  | GR01
TH-VA-300/90mm | 29.85 | Doigt de gant en acier inoxydable avec tube prolongateur - longueur = 300 mm | Accessoires S+S | 3 jours |  | GR01
TH-VA-300mm | 23.2 | Doigt de gant en acier inoxydable - longueur = 300 mm | Accessoires S+S | 3 jours |  | GR01
TH-VA-400mm | 24.11 | Doigt de gant en acier inoxydable - longueur = 400 mm | Accessoires S+S | 3 jours |  | GR01
TH-VA-50/90mm | 22.56 | Doigt de gant en acier inoxydable avec tube prolongateur - longueur = 50 mm | Accessoires S+S | 3 jours |  | GR01
TH-VA-50mm | 14.99 | Doigt de gant en acier inoxydable - longueur = 50 mm | Accessoires S+S | 1 à 2 jour(s) |  | GR01
TM54-I-100mm | 131.11 | Sonde de temperature pour gain ou plongeur - signal de sortie : 4 a 20mA - alimentation : 15 a 35 V DC - longueur de la sonde : 100mm - 8 plages de mesure parametrables par cavaliers : -20 a +150°C. -50 a +50°C. -20 a +80°C. -30 a +60°C. 0 a +40°C. 0 a +50°C. 0 a +100°C. 0 a +150°C - raccordement : 2 fils - raccord filete G1/2" - doigt de gant en acier inoxydable diametre = 8mm - boîtier en aluminium forme "B" - IP54 - Accessoires a commander separement suivant montage en gaine (MF a ) ou tuyauterie (TH a .) | Température | 8 jours |  | GR01
TM54-I-150mm | 137.01 | Sonde de temperature pour gain ou plongeur - signal de sortie : 4 a 20mA - alimentation : 15 a 35 V DC - longueur de la sonde : 150mm - 8 plages de mesure parametrables par cavaliers : -20 a +150°C. -50 a +50°C. -20 a +80°C. -30 a +60°C. 0 a +40°C. 0 a +50°C. 0 a +100°C. 0 a +150°C - raccordement : 2 fils - raccord filete G1/2" - doigt de gant en acier inoxydable diametre = 8mm - boîtier en aluminium forme "B" - IP54 - Accessoires a commander separement suivant montage en gaine (MF a ) ou tuyauterie (TH a .) | Température | 8 jours |  | GR01
TM54-I-150mm+TH-VA-150mm | 153.6 | Sonde de temperature pour gaine ou plongeur - signal de sortie : 4 a 20mA - alimentation : 15 a 35 V DC - longueur de la sonde : 150mm - 8 plages de mesure parametrables par cavaliers : -20 a +150°C. -50 a +50°C. -20 a +80°C. -30 a +60°C. 0 a +40°C. 0 a +50°C. 0 a +100°C. 0 a +150°C - raccordement : 2 fils - raccord filete G1/2" - doigt de gant en acier inoxydable diametre = 8mm - boîtier en aluminium forme "B" - IP54 + Doigt de gant en acier inox - longueur: 150mm (TH-VA-150mm) | Température | 8 jours |  | GR01
TM54-I-200mm | 138.89 | Sonde de temperature pour gain ou plongeur - signal de sortie : 4 a 20mA - alimentation : 15 a 35 V DC - longueur de la sonde : 200mm - 8 plages de mesure parametrables par cavaliers : -20 a +150°C. -50 a +50°C. -20 a +80°C. -30 a +60°C. 0 a +40°C. 0 a +50°C. 0 a +100°C. 0 a +150°C - raccordement : 2 fils - raccord filete G1/2" - doigt de gant en acier inoxydable diametre = 8mm - boîtier en aluminium forme "B" - IP54 - Accessoires a commander separement suivant montage en gaine (MF a ) ou tuyauterie (TH a .) | Température | 8 jours |  | GR01
TM54-I-250mm | 140.61 | Sonde de temperature pour gain ou plongeur - signal de sortie : 4 a 20mA - alimentation : 15 a 35 V DC - longueur de la sonde : 250mm - 8 plages de mesure parametrables par cavaliers : -20 a +150°C. -50 a +50°C. -20 a +80°C. -30 a +60°C. 0 a +40°C. 0 a +50°C. 0 a +100°C. 0 a +150°C - raccordement : 2 fils - raccord filete G1/2" - doigt de gant en acier inoxydable diametre = 8mm - boîtier en aluminium forme "B" - IP54 - Accessoires a commander separement suivant montage en gaine (MF a ) ou tuyauterie (TH a .) | Température | 8 jours |  | GR01
TM54-I-300mm | 142.06 | Sonde de temperature pour gain ou plongeur - signal de sortie : 4 a 20mA - alimentation : 15 a 35 V DC - longueur de la sonde : 300mm - 8 plages de mesure parametrables par cavaliers : -20 a +150°C. -50 a +50°C. -20 a +80°C. -30 a +60°C. 0 a +40°C. 0 a +50°C. 0 a +100°C. 0 a +150°C - raccordement : 2 fils - raccord filete G1/2" - doigt de gant en acier inoxydable diametre = 8mm - boîtier en aluminium forme "B" - IP54 - Accessoires a commander separement suivant montage en gaine (MF a ) ou tuyauterie (TH a .) | Température | 8 jours |  | GR01
TM54-I-400mm | 153.02 | Sonde de temperature pour gain ou plongeur - signal de sortie : 4 a 20mA - alimentation : 15 a 35 V DC - longueur de la sonde : 400mm - 8 plages de mesure parametrables par cavaliers : -20 a +150°C. -50 a +50°C. -20 a +80°C. -30 a +60°C. 0 a +40°C. 0 a +50°C. 0 a +100°C. 0 a +150°C - raccordement : 2 fils - raccord filete G1/2" - doigt de gant en acier inoxydable diametre = 8mm - boîtier en aluminium forme "B" - IP54 - Accessoires a commander separement suivant montage en gaine (MF a ) ou tuyauterie (TH a .) | Température | 8 jours |  | GR01
TM54-I-50mm | 128.1 | Sonde de temperature pour gain ou plongeur - signal de sortie : 4 a 20mA - alimentation : 15 a 35 V DC - longueur de la sonde : 50mm - 8 plages de mesure parametrables par cavaliers : -20 a +150°C. -50 a +50°C. -20 a +80°C. -30 a +60°C. 0 a +40°C. 0 a +50°C. 0 a +100°C. 0 a +150°C - raccordement : 2 fils - raccord filete G1/2" - doigt de gant en acier inoxydable diametre = 8mm - boîtier en aluminium forme "B" - IP54 - Accessoires a commander separement suivant montage en gaine (MF a ) ou tuyauterie (TH a .) | Température | 1 à 2 jour(s) |  | GR01
TM54-I-50mm+TH-VA-50mm | 143.09 | Sonde de temperature pour gain ou plongeur - signal de sortie : 4 a 20mA - alimentation : 15 a 35 V DC - longueur de la sonde : 50mm - 8 plages de mesure parametrables par cavaliers : -20 a +150°C. -50 a +50°C. -20 a +80°C. -30 a +60°C. 0 a +40°C. 0 a +50°C. 0 a +100°C. 0 a +150°C - raccordement : 2 fils - raccord filete G1/2" - doigt de gant en acier inoxydable diametre = 8mm - boîtier en aluminium forme "B" - IP54 + Doigt de gant inox L=50mm. | Température | 1 à 2 jour(s) |  | GR01
TM54-U-100mm | 131.11 | Sonde de temperature pour gain ou plongeur - signal de sortie : 0 a 10V - alimentation : 24V AC/DC - longueur de la sonde : 100mm - 8 plages de mesure parametrables par cavaliers : -20 a +150°C. -50 a +50°C. -20 a +80°C. -30 a +60°C. 0 a +40°C. 0 a +50°C. 0 a +100°C. 0 a +150°C - raccordement : 2 fils - raccord filete G1/2" - doigt de gant en acier inoxydable diametre = 8mm - boîtier en aluminium forme "B" - IP54 - Accessoires a commander separement suivant montage en gaine (MF a ) ou tuyauterie (TH a .) | Température | 8 jours |  | GR01
TM54-U-150mm | 137.01 | Sonde de temperature pour gain ou plongeur - signal de sortie : 0 a 10V - alimentation : 24V AC/DC - longueur de la sonde : 150mm - 8 plages de mesure parametrables par cavaliers : -20 a +150°C. -50 a +50°C. -20 a +80°C. -30 a +60°C. 0 a +40°C. 0 a +50°C. 0 a +100°C. 0 a +150°C - raccordement : 2 fils - raccord filete G1/2" - doigt de gant en acier inoxydable diametre = 8mm - boîtier en aluminium forme "B" - IP54 - Accessoires a commander separement suivant montage en gaine (MF a ) ou tuyauterie (TH a .) | Température | 8 jours |  | GR01
TM54-U-200mm | 138.89 | Sonde de temperature pour gain ou plongeur - signal de sortie : 0 a 10V - alimentation : 24V AC/DC - longueur de la sonde : 200mm - 8 plages de mesure parametrables par cavaliers : -20 a +150°C. -50 a +50°C. -20 a +80°C. -30 a +60°C. 0 a +40°C. 0 a +50°C. 0 a +100°C. 0 a +150°C - raccordement : 2 fils - raccord filete G1/2" - doigt de gant en acier inoxydable diametre = 8mm - boîtier en aluminium forme "B" - IP54 - Accessoires a commander separement suivant montage en gaine (MF a ) ou tuyauterie (TH a .) | Température | 8 jours |  | GR01
TM54-U-250mm | 140.61 | Sonde de temperature pour gain ou plongeur - signal de sortie : 0 a 10V - alimentation : 24V AC/DC - longueur de la sonde : 250mm - 8 plages de mesure parametrables par cavaliers : -20 a +150°C. -50 a +50°C. -20 a +80°C. -30 a +60°C. 0 a +40°C. 0 a +50°C. 0 a +100°C. 0 a +150°C - raccordement : 2 fils - raccord filete G1/2" - doigt de gant en acier inoxydable diametre = 8mm - boîtier en aluminium forme "B" - IP54 - Accessoires a commander separement suivant montage en gaine (MF a ) ou tuyauterie (TH a .) | Température | 8 jours |  | GR01
TM54-U-300mm | 142.06 | Sonde de temperature pour gain ou plongeur - signal de sortie : 0 a 10V - alimentation : 24V AC/DC - longueur de la sonde : 300mm - 8 plages de mesure parametrables par cavaliers : -20 a +150°C. -50 a +50°C. -20 a +80°C. -30 a +60°C. 0 a +40°C. 0 a +50°C. 0 a +100°C. 0 a +150°C - raccordement : 2 fils - raccord filete G1/2" - doigt de gant en acier inoxydable diametre = 8mm - boîtier en aluminium forme "B" - IP54 - Accessoires a commander separement suivant montage en gaine (MF a ) ou tuyauterie (TH a .) | Température | 8 jours |  | GR01
TM54-U-50mm | 128.1 | Sonde de temperature pour gain ou plongeur - signal de sortie : 0 a 10V - alimentation : 24V AC/DC - longueur de la sonde : 50mm - 8 plages de mesure parametrables par cavaliers : -20 a +150°C. -50 a +50°C. -20 a +80°C. -30 a +60°C. 0 a +40°C. 0 a +50°C. 0 a +100°C. 0 a +150°C - raccordement : 2 fils - raccord filete G1/2" - doigt de gant en acier inoxydable diametre = 8mm - boîtier en aluminium forme "B" - IP54 - Accessoires a commander separement suivant montage en gaine (MF a ) ou tuyauterie (TH a .) | Température | 8 jours |  | GR01
TM65-I-100mm | 84.73 | Sonde de temperature pour gaine ou plongeur avec convertisseur - signal de sortie : 4 a 20mA - alimentation 15 a 35 V DC - longueur de la sonde : 100mm - 8 plages de mesure parametrables par cavaliers : -20 a +150°C. -50 a +50°C. -20 a +80°C. -30 a +60°C. 0 a +40°C. 0 a +50°C. 0 a +100°C. 0 a +150°C - raccordement : 2 fils - boîtier couleur blanc identique a RAL 9010 - dimensions : 72x64x39.4mm - IP65 - Accessoires a commander separement suivant montage en gaine (MF a ) ou tuyauterie (TH a .) | Température | 1 à 2 jour(s) |  | GR01
TM65-I-100mm+MF-06-K | 89.89 | Sonde de temperature pour gaine avec convertisseur - signal de sortie : 4 a 20mA - alimentation 15 a 35 V DC - longueur de la sonde : 100mm - 8 plages de mesure parametrables par cavaliers : -20 a +150°C. -50 a +50°C. -20 a +80°C. -30 a +60°C. 0 a +40°C. 0 a +50°C. 0 a +100°C. 0 a +150°C - raccordement : 2 fils - boîtier couleur blanc identique a RAL 9010 - dimensions : 72x64x39.4mm - IP65 + Bride en plastique pour montage en gaine (MF-06-K) | Température | 1 à 2 jour(s) |  | GR01
TM65-I-100mm+MF-15-K | 89.89 | Sonde de temperature pour gaine avec convertisseur - signal de sortie : 4 a 20mA - alimentation 15 a 35 V DC - longueur de la sonde : 100mm - 8 plages de mesure parametrables par cavaliers : -20 a +150°C. -50 a +50°C. -20 a +80°C. -30 a +60°C. 0 a +40°C. 0 a +50°C. 0 a +100°C. 0 a +150°C - raccordement : 2 fils - boîtier couleur blanc identique a RAL 9010 - dimensions : 72x64x39.4mm - IP65 + Bride en plastique pour montage en gaine (MF-13-K) | Température | 1 à 2 jour(s) |  | GR01
TM65-I-100mm+TH-08-ms-100mm | 92.89 | Sonde de temperature a plongeur avec convertisseur - signal de sortie : 4 a 20mA - alimentation 15 a 35 V DC - longueur de la sonde : 100mm - 8 plages de mesure parametrables par camsliers : -20 a +150°C. -50 a +50°C. -20 a +80°C. -30 a +60°C. 0 a +40°C. 0 a +50°C. 0 a +100°C. 0 a +150°C - raccordement : 2 fils - boîtier couleur blanc identique a RAL 9010 - dimensions : 72x64x39.4mm - IP65+ Doigt de gant en laiton nickele - longueur : 100mm (TH-08-ms-100mm) | Température | 1 à 2 jour(s) |  | GR01
TM65-I-100mm+TH-08-VA-100mm | 100.51 | Sonde de temperature a plongeur avec convertisseur - signal de sortie : 4 a 20mA - alimentation 15 a 35 V DC - longueur de la sonde : 100mm - 8 plages de mesure parametrables par cavaliers : -20 a +150°C. -50 a +50°C. -20 a +80°C. -30 a +60°C. 0 a +40°C. 0 a +50°C. 0 a +100°C. 0 a +150°C - raccordement : 2 fils - boîtier couleur blanc identique a RAL 9010 - dimensions : 72x64x39.4mm - IP65+ Doigt de gant en acier inox - longueur : 100mm (TH-08-VA-100mm) | Température | 1 à 2 jour(s) |  | GR01
TM65-I-100mm+TH-ms-100mm | 92.89 | Sonde de temperature a plongeur avec convertisseur - signal de sortie : 4 a 20mA - alimentation 15 a 35 V DC - longueur de la sonde : 100mm - 8 plages de mesure parametrables par camsliers : -20 a +150°C. -50 a +50°C. -20 a +80°C. -30 a +60°C. 0 a +40°C. 0 a +50°C. 0 a +100°C. 0 a +150°C - raccordement : 2 fils - boîtier couleur blanc identique a RAL 9010 - dimensions : 72x64x39.4mm - IP65+ Doigt de gant en laiton nickele - longueur : 100mm (TH-ms-100mm) | Température | 1 à 2 jour(s) |  | GR01
TM65-I-100mm+TH-VA-100mm | 100.51 | Sonde de temperature a plongeur avec convertisseur - signal de sortie : 4 a 20mA - alimentation 15 a 35 V DC - longueur de la sonde : 100mm - 8 plages de mesure parametrables par cavaliers : -20 a +150°C. -50 a +50°C. -20 a +80°C. -30 a +60°C. 0 a +40°C. 0 a +50°C. 0 a +100°C. 0 a +150°C - raccordement : 2 fils - boîtier couleur blanc identique a RAL 9010 - dimensions : 72x64x39.4mm - IP65+ Doigt de gant en acier inox - longueur : 100mm (TH-VA-100mm) | Température | 1 à 2 jour(s) |  | GR01
TM65-I-100mm-DISPLAY | 127.67 | Sonde de temperature pour gaine ou plongeur avec convertisseur et afficheur - signal de sortie : 4 a 20mA - alimentation 15 a 35 V DC - longueur de la sonde : 100mm - 8 plages de mesure parametrables par cavaliers : -20 a +150°C. -50 a +50°C. -20 a +80°C. -30 a +60°C. 0 a +40°C. 0 a +50°C. 0 a +100°C. 0 a +150°C - raccordement : 2 fils - boîtier couleur blanc identique a RAL 9010 - dimensions : 72x64x39.4mm - IP65 - Accessoires a commander separement suivant montage en gaine (MF a ) ou tuyauterie (TH a .) | Température | 8 jours |  | GR01
TM65-I-100mm-DISPLAY+MF-06-K | 132.83 | Sonde de temperature pour gaine avec convertisseur et afficheur - signal de sortie : 4 a 20mA - alimentation 15 a 35 V DC - longueur de la sonde : 100mm - 8 plages de mesure parametrables par cavaliers : -20 a +150°C. -50 a +50°C. -20 a +80°C. -30 a +60°C. 0 a +40°C. 0 a +50°C. 0 a +100°C. 0 a +150°C - raccordement : 2 fils - boîtier couleur blanc identique a RAL 9010 - dimensions : 72x64x39.4mm - IP65 + Bride en plastique pour montage en gaine (MF-06-K) | Température | 8-12 jours |  | GR01
TM65-I-100mm-DISPLAY+MF-15-K | 132.83 | Sonde de temperature pour gaine avec convertisseur et afficheur - signal de sortie : 4 a 20mA - alimentation 15 a 35 V DC - longueur de la sonde : 100mm - 8 plages de mesure parametrables par cavaliers : -20 a +150°C. -50 a +50°C. -20 a +80°C. -30 a +60°C. 0 a +40°C. 0 a +50°C. 0 a +100°C. 0 a +150°C - raccordement : 2 fils - boîtier couleur blanc identique a RAL 9010 - dimensions : 72x64x39.4mm - IP65 + Bride en plastique pour montage en gaine (MF-13-K) | Température | 8-12 jours |  | GR01
TM65-I-100mm-DISPLAY+TH-08-ms-100mm | 135.83 | Sonde de temperature a plongeur avec convertisseur et afficheur - signal de sortie : 4 a 20mA - alimentation 15 a 35 V DC - longueur de la sonde : 100mm - 8 plages de mesure parametrables par camsliers : -20 a +150°C. -50 a +50°C. -20 a +80°C. -30 a +60°C. 0 a +40°C. 0 a +50°C. 0 a +100°C. 0 a +150°C - raccordement : 2 fils - boîtier couleur blanc identique a RAL 9010 - dimensions : 72x64x39.4mm - IP65+ Doigt de gant en laiton nickele - longueur : 100mm (TH-08-ms-100mm) | Température | 8-12 jours |  | GR01
TM65-I-100mm-DISPLAY+TH-08-VA-100mm | 143.45 | Sonde de temperature a plongeur avec convertisseur et afficheur - signal de sortie : 4 a 20mA - alimentation 15 a 35 V DC - longueur de la sonde : 100mm - 8 plages de mesure parametrables par cavaliers : -20 a +150°C. -50 a +50°C. -20 a +80°C. -30 a +60°C. 0 a +40°C. 0 a +50°C. 0 a +100°C. 0 a +150°C - raccordement : 2 fils - boîtier couleur blanc identique a RAL 9010 - dimensions : 72x64x39.4mm - IP65+ Doigt de gant en acier inox - longueur : 100mm (TH-08-VA-100mm) | Température | 8-12 jours |  | GR01
TM65-I-100mm-DISPLAY+TH-ms-100mm | 135.83 | Sonde de temperature a plongeur avec convertisseur et afficheur - signal de sortie : 4 a 20mA - alimentation 15 a 35 V DC - longueur de la sonde : 100mm - 8 plages de mesure parametrables par camsliers : -20 a +150°C. -50 a +50°C. -20 a +80°C. -30 a +60°C. 0 a +40°C. 0 a +50°C. 0 a +100°C. 0 a +150°C - raccordement : 2 fils - boîtier couleur blanc identique a RAL 9010 - dimensions : 72x64x39.4mm - IP65+ Doigt de gant en laiton nickele - longueur : 100mm (TH-ms-100mm) | Température | 8-12 jours |  | GR01
TM65-I-100mm-DISPLAY+TH-VA-100mm | 143.45 | Sonde de temperature a plongeur avec convertisseur et afficheur - signal de sortie : 4 a 20mA - alimentation 15 a 35 V DC - longueur de la sonde : 100mm - 8 plages de mesure parametrables par cavaliers : -20 a +150°C. -50 a +50°C. -20 a +80°C. -30 a +60°C. 0 a +40°C. 0 a +50°C. 0 a +100°C. 0 a +150°C - raccordement : 2 fils - boîtier couleur blanc identique a RAL 9010 - dimensions : 72x64x39.4mm - IP65+ Doigt de gant en acier inox - longueur : 100mm (TH-VA-100mm) | Température | 8-12 jours |  | GR01
TM65-I-150mm | 84.93 | Sonde de temperature pour gaine ou plongeur avec convertisseur - signal de sortie : 4 a 20mA - alimentation 15 a 35 V DC - longueur de la sonde : 150mm - 8 plages de mesure parametrables par cavaliers : -20 a +150°C. -50 a +50°C. -20 a +80°C. -30 a +60°C. 0 a +40°C. 0 a +50°C. 0 a +100°C. 0 a +150°C - raccordement : 2 fils - boîtier couleur blanc identique a RAL 9010 - dimensions : 72x64x39.4mm - IP65 - Accessoires a commander separement suivant montage en gaine (MF a ) ou tuyauterie (TH a .) | Température | 8 jours |  | GR01
TM65-I-150mm+MF-06-K | 90.09 | Sonde de temperature pour gaine avec convertisseur - signal de sortie : 4 a 20mA - alimentation 15 a 35 V DC - longueur de la sonde : 150mm - 8 plages de mesure parametrables par cavaliers : -20 a +150°C. -50 a +50°C. -20 a +80°C. -30 a +60°C. 0 a +40°C. 0 a +50°C. 0 a +100°C. 0 a +150°C - raccordement : 2 fils - boîtier couleur blanc identique a RAL 9010 - dimensions : 72x64x39.4mm - IP65 + Bride en plastique pour montage en gaine (MF-06-K) | Température | 8 jours |  | GR01
TM65-I-150mm+MF-15-K | 90.09 | Sonde de temperature pour gaine avec convertisseur - signal de sortie : 4 a 20mA - alimentation 15 a 35 V DC - longueur de la sonde : 150mm - 8 plages de mesure parametrables par cavaliers : -20 a +150°C. -50 a +50°C. -20 a +80°C. -30 a +60°C. 0 a +40°C. 0 a +50°C. 0 a +100°C. 0 a +150°C - raccordement : 2 fils - boîtier couleur blanc identique a RAL 9010 - dimensions : 72x64x39.4mm - IP65 + Bride en plastique pour montage en gaine (MF-13-K) | Température | 8 jours |  | GR01
TM65-I-150mm+TH-08-ms-150mm | 93.95 | Sonde de temperature a plongeur avec convertisseur - signal de sortie : 4 a 20mA - alimentation 15 a 35 V DC - longueur de la sonde : 150mm - 8 plages de mesure parametrables par camsliers : -20 a +150°C. -50 a +50°C. -20 a +80°C. -30 a +60°C. 0 a +40°C. 0 a +50°C. 0 a +100°C. 0 a +150°C - raccordement : 2 fils - boîtier couleur blanc identique a RAL 9010 - dimensions : 72x64x39.4mm - IP65+ Doigt de gant en laiton nickele - longueur : 150mm (TH-08-ms-150mm) | Température | 8 jours |  | GR01
TM65-I-150mm+TH-08-VA-150mm | 101.52 | Sonde de temperature a plongeur avec convertisseur - signal de sortie : 4 a 20mA - alimentation 15 a 35 V DC - longueur de la sonde : 150mm - 8 plages de mesure parametrables par cavaliers : -20 a +150°C. -50 a +50°C. -20 a +80°C. -30 a +60°C. 0 a +40°C. 0 a +50°C. 0 a +100°C. 0 a +150°C - raccordement : 2 fils - boîtier couleur blanc identique a RAL 9010 - dimensions : 72x64x39.4mm - IP65+ Doigt de gant en acier inox - longueur : 150mm (TH-08-VA-150mm) | Température | 8 jours |  | GR01
TM65-I-150mm+TH-ms-150mm | 93.95 | Sonde de temperature a plongeur avec convertisseur - signal de sortie : 4 a 20mA - alimentation 15 a 35 V DC - longueur de la sonde : 150mm - 8 plages de mesure parametrables par camsliers : -20 a +150°C. -50 a +50°C. -20 a +80°C. -30 a +60°C. 0 a +40°C. 0 a +50°C. 0 a +100°C. 0 a +150°C - raccordement : 2 fils - boîtier couleur blanc identique a RAL 9010 - dimensions : 72x64x39.4mm - IP65+ Doigt de gant en laiton nickele - longueur : 150mm (TH-ms-150mm) | Température | 8 jours |  | GR01
TM65-I-150mm+TH-VA-150mm | 101.52 | Sonde de temperature a plongeur avec convertisseur - signal de sortie : 4 a 20mA - alimentation 15 a 35 V DC - longueur de la sonde : 150mm - 8 plages de mesure parametrables par cavaliers : -20 a +150°C. -50 a +50°C. -20 a +80°C. -30 a +60°C. 0 a +40°C. 0 a +50°C. 0 a +100°C. 0 a +150°C - raccordement : 2 fils - boîtier couleur blanc identique a RAL 9010 - dimensions : 72x64x39.4mm - IP65+ Doigt de gant en acier inox - longueur : 150mm (TH-VA-150mm) | Température | 8 jours |  | GR01
TM65-I-150mm-DISPLAY | 127.88 | Sonde de temperature pour gaine ou plongeur avec convertisseur et afficheur - signal de sortie : 4 a 20mA - alimentation 15 a 35 V DC - longueur de la sonde : 150mm - 8 plages de mesure parametrables par cavaliers : -20 a +150°C. -50 a +50°C. -20 a +80°C. -30 a +60°C. 0 a +40°C. 0 a +50°C. 0 a +100°C. 0 a +150°C - raccordement : 2 fils - boîtier couleur blanc identique a RAL 9010 - dimensions : 72x64x39.4mm - IP65 - Accessoires a commander separement suivant montage en gaine (MF a ) ou tuyauterie (TH a .) | Température | 8 jours |  | GR01
TM65-I-150mm-DISPLAY+MF-06-K | 133.04 | Sonde de temperature pour gaine avec convertisseur et afficheur - signal de sortie : 4 a 20mA - alimentation 15 a 35 V DC - longueur de la sonde : 150mm - 8 plages de mesure parametrables par cavaliers : -20 a +150°C. -50 a +50°C. -20 a +80°C. -30 a +60°C. 0 a +40°C. 0 a +50°C. 0 a +100°C. 0 a +150°C - raccordement : 2 fils - boîtier couleur blanc identique a RAL 9010 - dimensions : 72x64x39.4mm - IP65 + Bride en plastique pour montage en gaine (MF-06-K) | Température | 8-12 jours |  | GR01
TM65-I-150mm-DISPLAY+MF-15-K | 133.04 | Sonde de temperature pour gaine avec convertisseur et afficheur - signal de sortie : 4 a 20mA - alimentation 15 a 35 V DC - longueur de la sonde : 150mm - 8 plages de mesure parametrables par cavaliers : -20 a +150°C. -50 a +50°C. -20 a +80°C. -30 a +60°C. 0 a +40°C. 0 a +50°C. 0 a +100°C. 0 a +150°C - raccordement : 2 fils - boîtier couleur blanc identique a RAL 9010 - dimensions : 72x64x39.4mm - IP65 + Bride en plastique pour montage en gaine (MF-13-K) | Température | 8-12 jours |  | GR01
TM65-I-150mm-DISPLAY+TH-08-ms-150mm | 136.9 | Sonde de temperature a plongeur avec convertisseur et afficheur - signal de sortie : 4 a 20mA - alimentation 15 a 35 V DC - longueur de la sonde : 150mm - 8 plages de mesure parametrables par camsliers : -20 a +150°C. -50 a +50°C. -20 a +80°C. -30 a +60°C. 0 a +40°C. 0 a +50°C. 0 a +100°C. 0 a +150°C - raccordement : 2 fils - boîtier couleur blanc identique a RAL 9010 - dimensions : 72x64x39.4mm - IP65+ Doigt de gant en laiton nickele - longueur : 150mm (TH-08-ms-150mm) | Température | 8-12 jours |  | GR01
TM65-I-150mm-DISPLAY+TH-08-VA-150mm | 144.47 | Sonde de temperature a plongeur avec convertisseur et afficheur - signal de sortie : 4 a 20mA - alimentation 15 a 35 V DC - longueur de la sonde : 150mm - 8 plages de mesure parametrables par cavaliers : -20 a +150°C. -50 a +50°C. -20 a +80°C. -30 a +60°C. 0 a +40°C. 0 a +50°C. 0 a +100°C. 0 a +150°C - raccordement : 2 fils - boîtier couleur blanc identique a RAL 9010 - dimensions : 72x64x39.4mm - IP65+ Doigt de gant en acier inox - longueur : 150mm (TH-08-VA-150mm) | Température | 8-12 jours |  | GR01
TM65-I-150mm-DISPLAY+TH-ms-150mm | 136.9 | Sonde de temperature a plongeur avec convertisseur et afficheur - signal de sortie : 4 a 20mA - alimentation 15 a 35 V DC - longueur de la sonde : 150mm - 8 plages de mesure parametrables par camsliers : -20 a +150°C. -50 a +50°C. -20 a +80°C. -30 a +60°C. 0 a +40°C. 0 a +50°C. 0 a +100°C. 0 a +150°C - raccordement : 2 fils - boîtier couleur blanc identique a RAL 9010 - dimensions : 72x64x39.4mm - IP65+ Doigt de gant en laiton nickele - longueur : 150mm (TH-ms-150mm) | Température | 8-12 jours |  | GR01
TM65-I-150mm-DISPLAY+TH-VA-150mm | 144.47 | Sonde de temperature a plongeur avec convertisseur et afficheur - signal de sortie : 4 a 20mA - alimentation 15 a 35 V DC - longueur de la sonde : 150mm - 8 plages de mesure parametrables par cavaliers : -20 a +150°C. -50 a +50°C. -20 a +80°C. -30 a +60°C. 0 a +40°C. 0 a +50°C. 0 a +100°C. 0 a +150°C - raccordement : 2 fils - boîtier couleur blanc identique a RAL 9010 - dimensions : 72x64x39.4mm - IP65+ Doigt de gant en acier inox - longueur : 150mm (TH-VA-150mm) | Température | 8-12 jours |  | GR01
TM65-I-200mm | 85.1 | Sonde de temperature pour gaine ou plongeur avec convertisseur - signal de sortie : 4 a 20mA - alimentation 15 a 35 V DC - longueur de la sonde : 200mm - 8 plages de mesure parametrables par cavaliers : -20 a +150°C. -50 a +50°C. -20 a +80°C. -30 a +60°C. 0 a +40°C. 0 a +50°C. 0 a +100°C. 0 a +150°C - raccordement : 2 fils - boîtier couleur blanc identique a RAL 9010 - dimensions : 72x64x39.4mm - IP65 - Accessoires a commander separement suivant montage en gaine (MF a ) ou tuyauterie (TH a .) | Température | 8 jours |  | GR01
TM65-I-200mm+MF-06-K | 90.26 | Sonde de temperature pour gaine avec convertisseur - signal de sortie : 4 a 20mA - alimentation 15 a 35 V DC - longueur de la sonde : 200mm - 8 plages de mesure parametrables par cavaliers : -20 a +150°C. -50 a +50°C. -20 a +80°C. -30 a +60°C. 0 a +40°C. 0 a +50°C. 0 a +100°C. 0 a +150°C - raccordement : 2 fils - boîtier couleur blanc identique a RAL 9010 - dimensions : 72x64x39.4mm - IP65 + Bride en plastique pour montage en gaine (MF-06-K) | Température | 8 jours |  | GR01
TM65-I-200mm+MF-15-K | 90.26 | Sonde de temperature pour gaine avec convertisseur - signal de sortie : 4 a 20mA - alimentation 15 a 35 V DC - longueur de la sonde : 200mm - 8 plages de mesure parametrables par cavaliers : -20 a +150°C. -50 a +50°C. -20 a +80°C. -30 a +60°C. 0 a +40°C. 0 a +50°C. 0 a +100°C. 0 a +150°C - raccordement : 2 fils - boîtier couleur blanc identique a RAL 9010 - dimensions : 72x64x39.4mm - IP65 + Bride en plastique pour montage en gaine (MF-13-K) | Température | 8 jours |  | GR01
TM65-I-200mm+TH-08-ms-200mm | 94.61 | Sonde de temperature a plongeur avec convertisseur - signal de sortie : 4 a 20mA - alimentation 15 a 35 V DC - longueur de la sonde : 200mm - 8 plages de mesure parametrables par camsliers : -20 a +150°C. -50 a +50°C. -20 a +80°C. -30 a +60°C. 0 a +40°C. 0 a +50°C. 0 a +100°C. 0 a +150°C - raccordement : 2 fils - boîtier couleur blanc identique a RAL 9010 - dimensions : 72x64x39.4mm - IP65+ Doigt de gant en laiton nickele - longueur : 200mm (TH-08-ms-200mm) | Température | 8 jours |  | GR01
TM65-I-200mm+TH-08-VA-200mm | 102.82 | Sonde de temperature a plongeur avec convertisseur - signal de sortie : 4 a 20mA - alimentation 15 a 35 V DC - longueur de la sonde : 200mm - 8 plages de mesure parametrables par cavaliers : -20 a +150°C. -50 a +50°C. -20 a +80°C. -30 a +60°C. 0 a +40°C. 0 a +50°C. 0 a +100°C. 0 a +150°C - raccordement : 2 fils - boîtier couleur blanc identique a RAL 9010 - dimensions : 72x64x39.4mm - IP65+ Doigt de gant en acier inox - longueur : 200mm (TH-08-VA-200mm) | Température | 8 jours |  | GR01
TM65-I-200mm+TH-ms-200mm | 94.61 | Sonde de temperature a plongeur avec convertisseur - signal de sortie : 4 a 20mA - alimentation 15 a 35 V DC - longueur de la sonde : 200mm - 8 plages de mesure parametrables par camsliers : -20 a +150°C. -50 a +50°C. -20 a +80°C. -30 a +60°C. 0 a +40°C. 0 a +50°C. 0 a +100°C. 0 a +150°C - raccordement : 2 fils - boîtier couleur blanc identique a RAL 9010 - dimensions : 72x64x39.4mm - IP65+ Doigt de gant en laiton nickele - longueur : 200mm (TH-ms-200mm) | Température | 8 jours |  | GR01
TM65-I-200mm+TH-VA-200mm | 102.82 | Sonde de temperature a plongeur avec convertisseur - signal de sortie : 4 a 20mA - alimentation 15 a 35 V DC - longueur de la sonde : 200mm - 8 plages de mesure parametrables par cavaliers : -20 a +150°C. -50 a +50°C. -20 a +80°C. -30 a +60°C. 0 a +40°C. 0 a +50°C. 0 a +100°C. 0 a +150°C - raccordement : 2 fils - boîtier couleur blanc identique a RAL 9010 - dimensions : 72x64x39.4mm - IP65+ Doigt de gant en acier inox - longueur : 200mm (TH-VA-200mm) | Température | 8 jours |  | GR01
TM65-I-200mm-DISPLAY | 128.05 | Sonde de temperature pour gaine ou plongeur avec convertisseur et afficheur - signal de sortie : 4 a 20mA - alimentation 15 a 35 V DC - longueur de la sonde : 200mm - 8 plages de mesure parametrables par cavaliers : -20 a +150°C. -50 a +50°C. -20 a +80°C. -30 a +60°C. 0 a +40°C. 0 a +50°C. 0 a +100°C. 0 a +150°C - raccordement : 2 fils - boîtier couleur blanc identique a RAL 9010 - dimensions : 72x64x39.4mm - IP65 - Accessoires a commander separement suivant montage en gaine (MF a ) ou tuyauterie (TH a .) | Température | 8 jours |  | GR01
TM65-I-200mm-DISPLAY+MF-06-K | 133.21 | Sonde de temperature pour gaine avec convertisseur et afficheur - signal de sortie : 4 a 20mA - alimentation 15 a 35 V DC - longueur de la sonde : 200mm - 8 plages de mesure parametrables par cavaliers : -20 a +150°C. -50 a +50°C. -20 a +80°C. -30 a +60°C. 0 a +40°C. 0 a +50°C. 0 a +100°C. 0 a +150°C - raccordement : 2 fils - boîtier couleur blanc identique a RAL 9010 - dimensions : 72x64x39.4mm - IP65 + Bride en plastique pour montage en gaine (MF-06-K) | Température | 8-12 jours |  | GR01
TM65-I-200mm-DISPLAY+MF-15-K | 133.21 | Sonde de temperature pour gaine avec convertisseur et afficheur - signal de sortie : 4 a 20mA - alimentation 15 a 35 V DC - longueur de la sonde : 200mm - 8 plages de mesure parametrables par cavaliers : -20 a +150°C. -50 a +50°C. -20 a +80°C. -30 a +60°C. 0 a +40°C. 0 a +50°C. 0 a +100°C. 0 a +150°C - raccordement : 2 fils - boîtier couleur blanc identique a RAL 9010 - dimensions : 72x64x39.4mm - IP65 + Bride en plastique pour montage en gaine (MF-13-K) | Température | 8-12 jours |  | GR01
TM65-I-200mm-DISPLAY+TH-08-ms-200mm | 137.56 | Sonde de temperature a plongeur avec convertisseur et afficheur - signal de sortie : 4 a 20mA - alimentation 15 a 35 V DC - longueur de la sonde : 200mm - 8 plages de mesure parametrables par camsliers : -20 a +150°C. -50 a +50°C. -20 a +80°C. -30 a +60°C. 0 a +40°C. 0 a +50°C. 0 a +100°C. 0 a +150°C - raccordement : 2 fils - boîtier couleur blanc identique a RAL 9010 - dimensions : 72x64x39.4mm - IP65+ Doigt de gant en laiton nickele - longueur : 200mm (TH-08-ms-200mm) | Température | 8-12 jours |  | GR01
TM65-I-200mm-DISPLAY+TH-08-VA-200mm | 145.77 | Sonde de temperature a plongeur avec convertisseur et afficheur - signal de sortie : 4 a 20mA - alimentation 15 a 35 V DC - longueur de la sonde : 200mm - 8 plages de mesure parametrables par cavaliers : -20 a +150°C. -50 a +50°C. -20 a +80°C. -30 a +60°C. 0 a +40°C. 0 a +50°C. 0 a +100°C. 0 a +150°C - raccordement : 2 fils - boîtier couleur blanc identique a RAL 9010 - dimensions : 72x64x39.4mm - IP65+ Doigt de gant en acier inox - longueur : 200mm (TH-08-VA-200mm) | Température | 8-12 jours |  | GR01
TM65-I-200mm-DISPLAY+TH-ms-200mm | 137.56 | Sonde de temperature a plongeur avec convertisseur et afficheur - signal de sortie : 4 a 20mA - alimentation 15 a 35 V DC - longueur de la sonde : 200mm - 8 plages de mesure parametrables par camsliers : -20 a +150°C. -50 a +50°C. -20 a +80°C. -30 a +60°C. 0 a +40°C. 0 a +50°C. 0 a +100°C. 0 a +150°C - raccordement : 2 fils - boîtier couleur blanc identique a RAL 9010 - dimensions : 72x64x39.4mm - IP65+ Doigt de gant en laiton nickele - longueur : 200mm (TH-ms-200mm) | Température | 8-12 jours |  | GR01
TM65-I-200mm-DISPLAY+TH-VA-200mm | 145.77 | Sonde de temperature a plongeur avec convertisseur et afficheur - signal de sortie : 4 a 20mA - alimentation 15 a 35 V DC - longueur de la sonde : 200mm - 8 plages de mesure parametrables par cavaliers : -20 a +150°C. -50 a +50°C. -20 a +80°C. -30 a +60°C. 0 a +40°C. 0 a +50°C. 0 a +100°C. 0 a +150°C - raccordement : 2 fils - boîtier couleur blanc identique a RAL 9010 - dimensions : 72x64x39.4mm - IP65+ Doigt de gant en acier inox - longueur : 200mm (TH-VA-200mm) | Température | 8-12 jours |  | GR01
TM65-I-250mm | 85.37 | Sonde de temperature pour gaine ou plongeur avec convertisseur - signal de sortie : 4 a 20mA - alimentation 15 a 35 V DC - longueur de la sonde : 250mm - 8 plages de mesure parametrables par cavaliers : -20 a +150°C. -50 a +50°C. -20 a +80°C. -30 a +60°C. 0 a +40°C. 0 a +50°C. 0 a +100°C. 0 a +150°C - raccordement : 2 fils - boîtier couleur blanc identique a RAL 9010 - dimensions : 72x64x39.4mm - IP65 - Accessoires a commander separement suivant montage en gaine (MF a ) ou tuyauterie (TH a .) | Température | 8 jours |  | GR01
TM65-I-250mm+MF-06-K | 90.53 | Sonde de temperature pour gaine avec convertisseur - signal de sortie : 4 a 20mA - alimentation 15 a 35 V DC - longueur de la sonde : 250mm - 8 plages de mesure parametrables par cavaliers : -20 a +150°C. -50 a +50°C. -20 a +80°C. -30 a +60°C. 0 a +40°C. 0 a +50°C. 0 a +100°C. 0 a +150°C - raccordement : 2 fils - boîtier couleur blanc identique a RAL 9010 - dimensions : 72x64x39.4mm - IP65 + Bride en plastique pour montage en gaine (MF-06-K) | Température | 8 jours |  | GR01
TM65-I-250mm+MF-15-K | 90.53 | Sonde de temperature pour gaine avec convertisseur - signal de sortie : 4 a 20mA - alimentation 15 a 35 V DC - longueur de la sonde : 250mm - 8 plages de mesure parametrables par cavaliers : -20 a +150°C. -50 a +50°C. -20 a +80°C. -30 a +60°C. 0 a +40°C. 0 a +50°C. 0 a +100°C. 0 a +150°C - raccordement : 2 fils - boîtier couleur blanc identique a RAL 9010 - dimensions : 72x64x39.4mm - IP65 + Bride en plastique pour montage en gaine (MF-13-K) | Température | 8 jours |  | GR01
TM65-I-250mm+TH-08-ms-250mm | 95.2 | Sonde de temperature a plongeur avec convertisseur - signal de sortie : 4 a 20mA - alimentation 15 a 35 V DC - longueur de la sonde : 250mm - 8 plages de mesure parametrables par camsliers : -20 a +150°C. -50 a +50°C. -20 a +80°C. -30 a +60°C. 0 a +40°C. 0 a +50°C. 0 a +100°C. 0 a +150°C - raccordement : 2 fils - boîtier couleur blanc identique a RAL 9010 - dimensions : 72x64x39.4mm - IP65+ Doigt de gant en laiton nickele - longueur : 250mm (TH-08-ms-250mm) | Température | 8 jours |  | GR01
TM65-I-250mm+TH-08-VA-250mm | 104 | Sonde de temperature a plongeur avec convertisseur - signal de sortie : 4 a 20mA - alimentation 15 a 35 V DC - longueur de la sonde : 250mm - 8 plages de mesure parametrables par cavaliers : -20 a +150°C. -50 a +50°C. -20 a +80°C. -30 a +60°C. 0 a +40°C. 0 a +50°C. 0 a +100°C. 0 a +150°C - raccordement : 2 fils - boîtier couleur blanc identique a RAL 9010 - dimensions : 72x64x39.4mm - IP65+ Doigt de gant en acier inox - longueur : 250mm (TH-08-VA-250mm) | Température | 8 jours |  | GR01
TM65-I-250mm+TH-ms-250mm | 95.2 | Sonde de temperature a plongeur avec convertisseur - signal de sortie : 4 a 20mA - alimentation 15 a 35 V DC - longueur de la sonde : 250mm - 8 plages de mesure parametrables par camsliers : -20 a +150°C. -50 a +50°C. -20 a +80°C. -30 a +60°C. 0 a +40°C. 0 a +50°C. 0 a +100°C. 0 a +150°C - raccordement : 2 fils - boîtier couleur blanc identique a RAL 9010 - dimensions : 72x64x39.4mm - IP65+ Doigt de gant en laiton nickele - longueur : 250mm (TH-ms-250mm) | Température | 8 jours |  | GR01
TM65-I-250mm+TH-VA-250mm | 104 | Sonde de temperature a plongeur avec convertisseur - signal de sortie : 4 a 20mA - alimentation 15 a 35 V DC - longueur de la sonde : 250mm - 8 plages de mesure parametrables par cavaliers : -20 a +150°C. -50 a +50°C. -20 a +80°C. -30 a +60°C. 0 a +40°C. 0 a +50°C. 0 a +100°C. 0 a +150°C - raccordement : 2 fils - boîtier couleur blanc identique a RAL 9010 - dimensions : 72x64x39.4mm - IP65+ Doigt de gant en acier inox - longueur : 250mm (TH-VA-250mm) | Température | 8 jours |  | GR01
TM65-I-250mm-DISPLAY | 128.32 | Sonde de temperature pour gaine ou plongeur avec convertisseur et afficheur - signal de sortie : 4 a 20mA - alimentation 15 a 35 V DC - longueur de la sonde : 250mm - 8 plages de mesure parametrables par cavaliers : -20 a +150°C. -50 a +50°C. -20 a +80°C. -30 a +60°C. 0 a +40°C. 0 a +50°C. 0 a +100°C. 0 a +150°C - raccordement : 2 fils - boîtier couleur blanc identique a RAL 9010 - dimensions : 72x64x39.4mm - IP65 - Accessoires a commander separement suivant montage en gaine (MF a ) ou tuyauterie (TH a .) | Température | 8 jours |  | GR01
TM65-I-250mm-DISPLAY+MF-06-K | 133.48 | Sonde de temperature pour gaine avec convertisseur et afficheur - signal de sortie : 4 a 20mA - alimentation 15 a 35 V DC - longueur de la sonde : 250mm - 8 plages de mesure parametrables par cavaliers : -20 a +150°C. -50 a +50°C. -20 a +80°C. -30 a +60°C. 0 a +40°C. 0 a +50°C. 0 a +100°C. 0 a +150°C - raccordement : 2 fils - boîtier couleur blanc identique a RAL 9010 - dimensions : 72x64x39.4mm - IP65 + Bride en plastique pour montage en gaine (MF-06-K) | Température | 8-12 jours |  | GR01
TM65-I-250mm-DISPLAY+MF-15-K | 133.48 | Sonde de temperature pour gaine avec convertisseur et afficheur - signal de sortie : 4 a 20mA - alimentation 15 a 35 V DC - longueur de la sonde : 250mm - 8 plages de mesure parametrables par cavaliers : -20 a +150°C. -50 a +50°C. -20 a +80°C. -30 a +60°C. 0 a +40°C. 0 a +50°C. 0 a +100°C. 0 a +150°C - raccordement : 2 fils - boîtier couleur blanc identique a RAL 9010 - dimensions : 72x64x39.4mm - IP65 + Bride en plastique pour montage en gaine (MF-13-K) | Température | 8-12 jours |  | GR01
TM65-I-250mm-DISPLAY+TH-08-ms-250mm | 138.15 | Sonde de temperature a plongeur avec convertisseur et afficheur - signal de sortie : 4 a 20mA - alimentation 15 a 35 V DC - longueur de la sonde : 250mm - 8 plages de mesure parametrables par camsliers : -20 a +150°C. -50 a +50°C. -20 a +80°C. -30 a +60°C. 0 a +40°C. 0 a +50°C. 0 a +100°C. 0 a +150°C - raccordement : 2 fils - boîtier couleur blanc identique a RAL 9010 - dimensions : 72x64x39.4mm - IP65+ Doigt de gant en laiton nickele - longueur : 250mm (TH-08-ms-250mm) | Température | 8-12 jours |  | GR01
TM65-I-250mm-DISPLAY+TH-08-VA-250mm | 146.95 | Sonde de temperature a plongeur avec convertisseur et afficheur - signal de sortie : 4 a 20mA - alimentation 15 a 35 V DC - longueur de la sonde : 250mm - 8 plages de mesure parametrables par cavaliers : -20 a +150°C. -50 a +50°C. -20 a +80°C. -30 a +60°C. 0 a +40°C. 0 a +50°C. 0 a +100°C. 0 a +150°C - raccordement : 2 fils - boîtier couleur blanc identique a RAL 9010 - dimensions : 72x64x39.4mm - IP65+ Doigt de gant en acier inox - longueur : 250mm (TH-08-VA-250mm) | Température | 8-12 jours |  | GR01
TM65-I-250mm-DISPLAY+TH-ms-250mm | 138.15 | Sonde de temperature a plongeur avec convertisseur et afficheur - signal de sortie : 4 a 20mA - alimentation 15 a 35 V DC - longueur de la sonde : 250mm - 8 plages de mesure parametrables par camsliers : -20 a +150°C. -50 a +50°C. -20 a +80°C. -30 a +60°C. 0 a +40°C. 0 a +50°C. 0 a +100°C. 0 a +150°C - raccordement : 2 fils - boîtier couleur blanc identique a RAL 9010 - dimensions : 72x64x39.4mm - IP65+ Doigt de gant en laiton nickele - longueur : 250mm (TH-ms-250mm) | Température | 8-12 jours |  | GR01
TM65-I-250mm-DISPLAY+TH-VA-250mm | 146.95 | Sonde de temperature a plongeur avec convertisseur et afficheur - signal de sortie : 4 a 20mA - alimentation 15 a 35 V DC - longueur de la sonde : 250mm - 8 plages de mesure parametrables par cavaliers : -20 a +150°C. -50 a +50°C. -20 a +80°C. -30 a +60°C. 0 a +40°C. 0 a +50°C. 0 a +100°C. 0 a +150°C - raccordement : 2 fils - boîtier couleur blanc identique a RAL 9010 - dimensions : 72x64x39.4mm - IP65+ Doigt de gant en acier inox - longueur : 250mm (TH-VA-250mm) | Température | 8-12 jours |  | GR01
TM65-I-300mm | 86.01 | Sonde de temperature pour gaine ou plongeur avec convertisseur - signal de sortie : 4 a 20mA - alimentation 15 a 35 V DC - longueur de la sonde : 300mm - 8 plages de mesure parametrables par cavaliers : -20 a +150°C. -50 a +50°C. -20 a +80°C. -30 a +60°C. 0 a +40°C. 0 a +50°C. 0 a +100°C. 0 a +150°C - raccordement : 2 fils - boîtier couleur blanc identique a RAL 9010 - dimensions : 72x64x39.4mm - IP65 - Accessoires a commander separement suivant montage en gaine (MF a ) ou tuyauterie (TH a .) | Température | 1 à 2 jour(s) |  | GR01
TM65-I-300mm+MF-06-K | 91.17 | Sonde de temperature pour gaine avec convertisseur - signal de sortie : 4 a 20mA - alimentation 15 a 35 V DC - longueur de la sonde : 300mm - 8 plages de mesure parametrables par cavaliers : -20 a +150°C. -50 a +50°C. -20 a +80°C. -30 a +60°C. 0 a +40°C. 0 a +50°C. 0 a +100°C. 0 a +150°C - raccordement : 2 fils - boîtier couleur blanc identique a RAL 9010 - dimensions : 72x64x39.4mm - IP65 + Bride en plastique pour montage en gaine (MF-06-K) | Température | 1 à 2 jour(s) |  | GR01
TM65-I-300mm+MF-15-K | 91.17 | Sonde de temperature pour gaine avec convertisseur - signal de sortie : 4 a 20mA - alimentation 15 a 35 V DC - longueur de la sonde : 300mm - 8 plages de mesure parametrables par cavaliers : -20 a +150°C. -50 a +50°C. -20 a +80°C. -30 a +60°C. 0 a +40°C. 0 a +50°C. 0 a +100°C. 0 a +150°C - raccordement : 2 fils - boîtier couleur blanc identique a RAL 9010 - dimensions : 72x64x39.4mm - IP65 + Bride en plastique pour montage en gaine (MF-13-K) | Température | 1 à 2 jour(s) |  | GR01
TM65-I-300mm+TH-08-ms-300mm | 97.3 | Sonde de temperature a plongeur avec convertisseur - signal de sortie : 4 a 20mA - alimentation 15 a 35 V DC - longueur de la sonde : 300mm - 8 plages de mesure parametrables par camsliers : -20 a +150°C. -50 a +50°C. -20 a +80°C. -30 a +60°C. 0 a +40°C. 0 a +50°C. 0 a +100°C. 0 a +150°C - raccordement : 2 fils - boîtier couleur blanc identique a RAL 9010 - dimensions : 72x64x39.4mm - IP65+ Doigt de gant en laiton nickele - longueur : 300mm (TH-08-ms-300mm) | Température | 1 à 2 jour(s) |  | GR01
TM65-I-300mm+TH-08-VA-300mm | 109.21 | Sonde de temperature a plongeur avec convertisseur - signal de sortie : 4 a 20mA - alimentation 15 a 35 V DC - longueur de la sonde : 300mm - 8 plages de mesure parametrables par cavaliers : -20 a +150°C. -50 a +50°C. -20 a +80°C. -30 a +60°C. 0 a +40°C. 0 a +50°C. 0 a +100°C. 0 a +150°C - raccordement : 2 fils - boîtier couleur blanc identique a RAL 9010 - dimensions : 72x64x39.4mm - IP65+ Doigt de gant en acier inox - longueur : 300mm (TH-08-VA-300mm) | Température | 1 à 2 jour(s) |  | GR01
TM65-I-300mm+TH-ms-300mm | 97.3 | Sonde de temperature a plongeur avec convertisseur - signal de sortie : 4 a 20mA - alimentation 15 a 35 V DC - longueur de la sonde : 300mm - 8 plages de mesure parametrables par camsliers : -20 a +150°C. -50 a +50°C. -20 a +80°C. -30 a +60°C. 0 a +40°C. 0 a +50°C. 0 a +100°C. 0 a +150°C - raccordement : 2 fils - boîtier couleur blanc identique a RAL 9010 - dimensions : 72x64x39.4mm - IP65+ Doigt de gant en laiton nickele - longueur : 300mm (TH-ms-300mm) | Température | 1 à 2 jour(s) |  | GR01
TM65-I-300mm+TH-VA-300mm | 109.21 | Sonde de temperature a plongeur avec convertisseur - signal de sortie : 4 a 20mA - alimentation 15 a 35 V DC - longueur de la sonde : 300mm - 8 plages de mesure parametrables par cavaliers : -20 a +150°C. -50 a +50°C. -20 a +80°C. -30 a +60°C. 0 a +40°C. 0 a +50°C. 0 a +100°C. 0 a +150°C - raccordement : 2 fils - boîtier couleur blanc identique a RAL 9010 - dimensions : 72x64x39.4mm - IP65+ Doigt de gant en acier inox - longueur : 300mm (TH-VA-300mm) | Température | 1 à 2 jour(s) |  | GR01
TM65-I-300mm-DISPLAY | 128.95 | Sonde de temperature pour gaine ou plongeur avec convertisseur et afficheur - signal de sortie : 4 a 20mA - alimentation 15 a 35 V DC - sortie : 4 a 20mA - longueur de la sonde : 300mm - 8 plages de mesure parametrables par cavaliers : -20 a +150°C. -50 a +50°C. -20 a +80°C. -30 a +60°C. 0 a +40°C. 0 a +50°C. 0 a +100°C. 0 a +150°C - raccordement : 2 fils - boîtier couleur blanc identique a RAL 9010 - dimensions : 72x64x39.4mm - IP65 - Accessoires a commander separement suivant montage en gaine (MF a ) ou tuyauterie (TH a .) | Température | 8 jours |  | GR01
TM65-I-300mm-DISPLAY+MF-06-K | 134.11 | Sonde de temperature pour gaine avec convertisseur et afficheur - signal de sortie : 4 a 20mA - alimentation 15 a 35 V DC - sortie : 4 a 20mA - longueur de la sonde : 300mm - 8 plages de mesure parametrables par cavaliers : -20 a +150°C. -50 a +50°C. -20 a +80°C. -30 a +60°C. 0 a +40°C. 0 a +50°C. 0 a +100°C. 0 a +150°C - raccordement : 2 fils - boîtier couleur blanc identique a RAL 9010 - dimensions : 72x64x39.4mm - IP65 + Bride en plastique pour montage en gaine (MF-06-K) | Température | 8-12 jours |  | GR01
TM65-I-300mm-DISPLAY+MF-15-K | 134.11 | Sonde de temperature pour gaine avec convertisseur et afficheur - signal de sortie : 4 a 20mA - alimentation 15 a 35 V DC - sortie : 4 a 20mA - longueur de la sonde : 300mm - 8 plages de mesure parametrables par cavaliers : -20 a +150°C. -50 a +50°C. -20 a +80°C. -30 a +60°C. 0 a +40°C. 0 a +50°C. 0 a +100°C. 0 a +150°C - raccordement : 2 fils - boîtier couleur blanc identique a RAL 9010 - dimensions : 72x64x39.4mm - IP65 + Bride en plastique pour montage en gaine (MF-13-K) | Température | 8-12 jours |  | GR01
TM65-I-300mm-DISPLAY+TH-08-ms-300mm | 140.24 | Sonde de temperature a plongeur avec convertisseur et afficheur - signal de sortie : 4 a 20mA - alimentation 15 a 35 V DC - sortie : 4 a 20mA - longueur de la sonde : 300mm - 8 plages de mesure parametrables par camsliers : -20 a +150°C. -50 a +50°C. -20 a +80°C. -30 a +60°C. 0 a +40°C. 0 a +50°C. 0 a +100°C. 0 a +150°C - raccordement : 2 fils - boîtier couleur blanc identique a RAL 9010 - dimensions : 72x64x39.4mm - IP65+ Doigt de gant en laiton nickele - longueur : 300mm (TH-08-ms-300mm) | Température | 8-12 jours |  | GR01
TM65-I-300mm-DISPLAY+TH-08-VA-300mm | 152.15 | Sonde de temperature a plongeur avec convertisseur et afficheur - signal de sortie : 4 a 20mA - alimentation 15 a 35 V DC - sortie : 4 a 20mA - longueur de la sonde : 300mm - 8 plages de mesure parametrables par cavaliers : -20 a +150°C. -50 a +50°C. -20 a +80°C. -30 a +60°C. 0 a +40°C. 0 a +50°C. 0 a +100°C. 0 a +150°C - raccordement : 2 fils - boîtier couleur blanc identique a RAL 9010 - dimensions : 72x64x39.4mm - IP65+ Doigt de gant en acier inox - longueur : 300mm (TH-08-VA-300mm) | Température | 8-12 jours |  | GR01
TM65-I-300mm-DISPLAY+TH-ms-300mm | 140.24 | Sonde de temperature a plongeur avec convertisseur et afficheur - signal de sortie : 4 a 20mA - alimentation 15 a 35 V DC - sortie : 4 a 20mA - longueur de la sonde : 300mm - 8 plages de mesure parametrables par camsliers : -20 a +150°C. -50 a +50°C. -20 a +80°C. -30 a +60°C. 0 a +40°C. 0 a +50°C. 0 a +100°C. 0 a +150°C - raccordement : 2 fils - boîtier couleur blanc identique a RAL 9010 - dimensions : 72x64x39.4mm - IP65+ Doigt de gant en laiton nickele - longueur : 300mm (TH-ms-300mm) | Température | 8-12 jours |  | GR01
TM65-I-300mm-DISPLAY+TH-VA-300mm | 152.15 | Sonde de temperature a plongeur avec convertisseur et afficheur - signal de sortie : 4 a 20mA - alimentation 15 a 35 V DC - sortie : 4 a 20mA - longueur de la sonde : 300mm - 8 plages de mesure parametrables par cavaliers : -20 a +150°C. -50 a +50°C. -20 a +80°C. -30 a +60°C. 0 a +40°C. 0 a +50°C. 0 a +100°C. 0 a +150°C - raccordement : 2 fils - boîtier couleur blanc identique a RAL 9010 - dimensions : 72x64x39.4mm - IP65+ Doigt de gant en acier inox - longueur : 300mm (TH-VA-300mm) | Température | 8-12 jours |  | GR01
TM65-I-400mm | 87.74 | Sonde de temperature pour gaine ou plongeur avec convertisseur - signal de sortie : 4 a 20mA - alimentation 15 a 35 V DC - longueur de la sonde : 400mm - 8 plages de mesure parametrables par cavaliers : -20 a +150°C. -50 a +50°C. -20 a +80°C. -30 a +60°C. 0 a +40°C. 0 a +50°C. 0 a +100°C. 0 a +150°C - raccordement : 2 fils - boîtier couleur blanc identique a RAL 9010 - dimensions : 72x64x39.4mm - IP65 - Accessoires a commander separement suivant montage en gaine (MF a ) ou tuyauterie (TH a .) | Température | 8-12 jours |  | GR01
TM65-I-400mm+MF-15-K | 92.9 | Sonde de temperature pour gaine ou plongeur avec convertisseur - signal de sortie : 4 a 20mA - alimentation 15 a 35 V DC - longueur de la sonde : 400mm - 8 plages de mesure parametrables par cavaliers : -20 a +150°C. -50 a +50°C. -20 a +80°C. -30 a +60°C. 0 a +40°C. 0 a +50°C. 0 a +100°C. 0 a +150°C - raccordement : 2 fils - boîtier couleur blanc identique a RAL 9010 - dimensions : 72x64x39.4mm - IP65 + Bride pour montage en gaine "MF-15-K". | Température | 8-12 jours |  | GR01
TM65-I-400mm-DISPLAY+MF-15-K | 135.85 | Sonde de temperature pour gaine avec convertisseur et afficheur - signal de sortie : 4 a 20mA - alimentation 15 a 35 V DC - sortie : 4 a 20mA - longueur de la sonde : 400mm - 8 plages de mesure parametrables par cavaliers : -20 a +150°C. -50 a +50°C. -20 a +80°C. -30 a +60°C. 0 a +40°C. 0 a +50°C. 0 a +100°C. 0 a +150°C - raccordement : 2 fils - boîtier couleur blanc identique a RAL 9010 - dimensions : 72x64x39.4mm - IP65 + Bride en plastique pour montage en gaine (MF-15-K) | Température | 8-12 jours |  | GR01
TM65-I-50mm | 84.5 | Sonde de temperature pour gaine ou plongeur avec convertisseur - signal de sortie : 4 a 20mA - alimentation 15 a 35 V DC - longueur de la sonde : 50mm - 8 plages de mesure parametrables par cavaliers : -20 a +150°C. -50 a +50°C. -20 a +80°C. -30 a +60°C. 0 a +40°C. 0 a +50°C. 0 a +100°C. 0 a +150°C - raccordement : 2 fils - boîtier couleur blanc identique a RAL 9010 - dimensions : 72x64x39.4mm - IP65 - Accessoires a commander separement suivant montage en gaine (MF a ) ou tuyauterie (TH a .) | Température | 8 jours |  | GR01
TM65-I-50mm+MF-06-K | 89.66 | Sonde de temperature pour gaine avec convertisseur - signal de sortie : 4 a 20mA - alimentation 15 a 35 V DC - longueur de la sonde : 50mm - 8 plages de mesure parametrables par cavaliers : -20 a +150°C. -50 a +50°C. -20 a +80°C. -30 a +60°C. 0 a +40°C. 0 a +50°C. 0 a +100°C. 0 a +150°C - raccordement : 2 fils - boîtier couleur blanc identique a RAL 9010 - dimensions : 72x64x39.4mm - IP65 + Bride en plastique pour montage en gaine (MF-06-K) | Température | 8 jours |  | GR01
TM65-I-50mm+MF-15-K | 89.66 | Sonde de temperature pour gaine avec convertisseur - signal de sortie : 4 a 20mA - alimentation 15 a 35 V DC - longueur de la sonde : 50mm - 8 plages de mesure parametrables par cavaliers : -20 a +150°C. -50 a +50°C. -20 a +80°C. -30 a +60°C. 0 a +40°C. 0 a +50°C. 0 a +100°C. 0 a +150°C - raccordement : 2 fils - boîtier couleur blanc identique a RAL 9010 - dimensions : 72x64x39.4mm - IP65 + Bride en plastique pour montage en gaine (MF-13-K) | Température | 8 jours |  | GR01
TM65-I-50mm+TH-08-ms-50mm | 92.35 | Sonde de temperature a plongeur avec convertisseur - signal de sortie : 4 a 20mA - alimentation 15 a 35 V DC - longueur de la sonde : 50mm - 8 plages de mesure parametrables par camsliers : -20 a +150°C. -50 a +50°C. -20 a +80°C. -30 a +60°C. 0 a +40°C. 0 a +50°C. 0 a +100°C. 0 a +150°C - raccordement : 2 fils - boîtier couleur blanc identique a RAL 9010 - dimensions : 72x64x39.4mm - IP65+ Doigt de gant en laiton nickele - longueur : 50mm (TH-08-ms-50mm) | Température | 8 jours |  | GR01
TM65-I-50mm+TH-08-VA-50mm | 99.49 | Sonde de temperature a plongeur avec convertisseur - signal de sortie : 4 a 20mA - alimentation 15 a 35 V DC - longueur de la sonde : 50mm - 8 plages de mesure parametrables par cavaliers : -20 a +150°C. -50 a +50°C. -20 a +80°C. -30 a +60°C. 0 a +40°C. 0 a +50°C. 0 a +100°C. 0 a +150°C - raccordement : 2 fils - boîtier couleur blanc identique a RAL 9010 - dimensions : 72x64x39.4mm - IP65+ Doigt de gant en acier inox - longueur : 50mm (TH-08-VA-50mm) | Température | 8 jours |  | GR01
TM65-I-50mm+TH-ms-50mm | 92.35 | Sonde de temperature a plongeur avec convertisseur - signal de sortie : 4 a 20mA - alimentation 15 a 35 V DC - longueur de la sonde : 50mm - 8 plages de mesure parametrables par camsliers : -20 a +150°C. -50 a +50°C. -20 a +80°C. -30 a +60°C. 0 a +40°C. 0 a +50°C. 0 a +100°C. 0 a +150°C - raccordement : 2 fils - boîtier couleur blanc identique a RAL 9010 - dimensions : 72x64x39.4mm - IP65+ Doigt de gant en laiton nickele - longueur : 50mm (TH-ms-50mm) | Température | 8 jours |  | GR01
TM65-I-50mm+TH-VA-50mm | 99.49 | Sonde de temperature a plongeur avec convertisseur - signal de sortie : 4 a 20mA - alimentation 15 a 35 V DC - longueur de la sonde : 50mm - 8 plages de mesure parametrables par cavaliers : -20 a +150°C. -50 a +50°C. -20 a +80°C. -30 a +60°C. 0 a +40°C. 0 a +50°C. 0 a +100°C. 0 a +150°C - raccordement : 2 fils - boîtier couleur blanc identique a RAL 9010 - dimensions : 72x64x39.4mm - IP65+ Doigt de gant en acier inox - longueur : 50mm (TH-VA-50mm) | Température | 8 jours |  | GR01
TM65-I-50mm-DISPLAY | 127.45 | Sonde de temperature pour gaine ou plongeur avec convertisseur et afficheur - alimentation 15 a 35 V DC - longueur de la sonde : 50mm - 8 plages de mesure parametrables par cavaliers : -20 a +150°C. -50 a +50°C. -20 a +80°C. -30 a +60°C. 0 a +40°C. 0 a +50°C. 0 a +100°C. 0 a +150°C - raccordement : 2 fils - boîtier couleur blanc identique a RAL 9010 - dimensions : 72x64x39.4mm - IP65 - Accessoires a commander separement suivant montage en gaine (MF a ) ou tuyauterie (TH a .) | Température | 8 jours |  | GR01
TM65-I-50mm-DISPLAY+MF-06-K | 132.61 | Sonde de temperature pour gaine avec convertisseur et afficheur - alimentation 15 a 35 V DC - longueur de la sonde : 50mm - 8 plages de mesure parametrables par cavaliers : -20 a +150°C. -50 a +50°C. -20 a +80°C. -30 a +60°C. 0 a +40°C. 0 a +50°C. 0 a +100°C. 0 a +150°C - raccordement : 2 fils - boîtier couleur blanc identique a RAL 9010 - dimensions : 72x64x39.4mm - IP65 + Bride en plastique pour montage en gaine (MF-06-K) | Température | 8-12 jours |  | GR01
TM65-I-50mm-DISPLAY+MF-15-K | 132.61 | Sonde de temperature pour gaine avec convertisseur et afficheur - alimentation 15 a 35 V DC - longueur de la sonde : 50mm - 8 plages de mesure parametrables par cavaliers : -20 a +150°C. -50 a +50°C. -20 a +80°C. -30 a +60°C. 0 a +40°C. 0 a +50°C. 0 a +100°C. 0 a +150°C - raccordement : 2 fils - boîtier couleur blanc identique a RAL 9010 - dimensions : 72x64x39.4mm - IP65 + Bride en plastique pour montage en gaine (MF-13-K) | Température | 8-12 jours |  | GR01
TM65-I-50mm-DISPLAY+TH-08-ms-50mm | 135.3 | Sonde de temperature a plongeur avec convertisseur et afficheur - alimentation 15 a 35 V DC - longueur de la sonde : 50mm - 8 plages de mesure parametrables par camsliers : -20 a +150°C. -50 a +50°C. -20 a +80°C. -30 a +60°C. 0 a +40°C. 0 a +50°C. 0 a +100°C. 0 a +150°C - raccordement : 2 fils - boîtier couleur blanc identique a RAL 9010 - dimensions : 72x64x39.4mm - IP65+ Doigt de gant en laiton nickele - longueur : 50mm (TH-08-ms-50mm) | Température | 8-12 jours |  | GR01
TM65-I-50mm-DISPLAY+TH-08-VA-50mm | 142.44 | Sonde de temperature a plongeur avec convertisseur et afficheur - alimentation 15 a 35 V DC - longueur de la sonde : 50mm - 8 plages de mesure parametrables par cavaliers : -20 a +150°C. -50 a +50°C. -20 a +80°C. -30 a +60°C. 0 a +40°C. 0 a +50°C. 0 a +100°C. 0 a +150°C - raccordement : 2 fils - boîtier couleur blanc identique a RAL 9010 - dimensions : 72x64x39.4mm - IP65+ Doigt de gant en acier inox - longueur : 50mm (TH-08-VA-50mm) | Température | 8-12 jours |  | GR01
TM65-I-50mm-DISPLAY+TH-ms-50mm | 135.3 | Sonde de temperature a plongeur avec convertisseur et afficheur - alimentation 15 a 35 V DC - longueur de la sonde : 50mm - 8 plages de mesure parametrables par camsliers : -20 a +150°C. -50 a +50°C. -20 a +80°C. -30 a +60°C. 0 a +40°C. 0 a +50°C. 0 a +100°C. 0 a +150°C - raccordement : 2 fils - boîtier couleur blanc identique a RAL 9010 - dimensions : 72x64x39.4mm - IP65+ Doigt de gant en laiton nickele - longueur : 50mm (TH-ms-50mm) | Température | 8-12 jours |  | GR01
TM65-I-50mm-DISPLAY+TH-VA-50mm | 142.44 | Sonde de temperature a plongeur avec convertisseur et afficheur - alimentation 15 a 35 V DC - longueur de la sonde : 50mm - 8 plages de mesure parametrables par cavaliers : -20 a +150°C. -50 a +50°C. -20 a +80°C. -30 a +60°C. 0 a +40°C. 0 a +50°C. 0 a +100°C. 0 a +150°C - raccordement : 2 fils - boîtier couleur blanc identique a RAL 9010 - dimensions : 72x64x39.4mm - IP65+ Doigt de gant en acier inox - longueur : 50mm (TH-VA-50mm) | Température | 8-12 jours |  | GR01
TM65-MODBUS-100mm | 105.13 | Sonde de temperature pour gaine ou plongeur - signal de sortie : RS485 MODBUS - alimentation 24V AC/DC - longueur de la sonde : 100mm - plage de mesure : -50...+150°C - boîtier couleur blanc identique a RAL 9010 - dimensions : 72x64x39.4mm - IP65 - Accessoires a commander separement suivant montage en gaine (MF a ) ou tuyauterie (TH a .) | Modbus | 15 jours ouvrés |  | GR01
TM65-MODBUS-100mm-DISPLAY | 148.07 | Sonde de temperature avec afficheur pour gaine ou plongeur - signal de sortie : RS485 MODBUS - alimentation 24V AC/DC - longueur de la sonde : 100mm - plage de mesure : -50...+150°C - boîtier couleur blanc identique a RAL 9010 - dimensions : 72x64x39.4mm - IP65 - Accessoires a commander separement suivant montage en gaine (MF a ) ou tuyauterie (TH a .) | Modbus | 15 jours ouvrés |  | GR01
TM65-MODBUS-150mm | 105.33 | Sonde de temperature pour gaine ou plongeur - signal de sortie : RS485 MODBUS - alimentation 24V AC/DC - longueur de la sonde : 150mm - plage de mesure : -50...+150°C - boîtier couleur blanc identique a RAL 9010 - dimensions : 72x64x39.4mm - IP65 - Accessoires a commander separement suivant montage en gaine (MF a ) ou tuyauterie (TH a .) | Modbus | 15 jours ouvrés |  | GR01
TM65-MODBUS-150mm-DISPLAY | 148.28 | Sonde de temperature avec afficheur pour gaine ou plongeur - signal de sortie : RS485 MODBUS - alimentation 24V AC/DC - longueur de la sonde : 150mm - plage de mesure : -50...+150°C - boîtier couleur blanc identique a RAL 9010 - dimensions : 72x64x39.4mm - IP65 - Accessoires a commander separement suivant montage en gaine (MF a ) ou tuyauterie (TH a .) | Modbus | 15 jours ouvrés |  | GR01
TM65-MODBUS-200mm | 105.5 | Sonde de temperature pour gaine ou plongeur - signal de sortie : RS485 MODBUS - alimentation 24V AC/DC - longueur de la sonde : 200mm - plage de mesure : -50...+150°C - boîtier couleur blanc identique a RAL 9010 - dimensions : 72x64x39.4mm - IP65 - Accessoires a commander separement suivant montage en gaine (MF a ) ou tuyauterie (TH a .) | Modbus | 15 jours ouvrés |  | GR01
TM65-MODBUS-200mm-DISPLAY | 148.45 | Sonde de temperature avec afficheur pour gaine ou plongeur - signal de sortie : RS485 MODBUS - alimentation 24V AC/DC - longueur de la sonde : 200mm - plage de mesure : -50...+150°C - boîtier couleur blanc identique a RAL 9010 - dimensions : 72x64x39.4mm - IP65 - Accessoires a commander separement suivant montage en gaine (MF a ) ou tuyauterie (TH a .) | Modbus | 15 jours ouvrés |  | GR01
TM65-MODBUS-250mm | 105.77 | Sonde de temperature pour gaine ou plongeur - signal de sortie : RS485 MODBUS - alimentation 24V AC/DC - longueur de la sonde : 250mm - plage de mesure : -50...+150°C - boîtier couleur blanc identique a RAL 9010 - dimensions : 72x64x39.4mm - IP65 - Accessoires a commander separement suivant montage en gaine (MF a ) ou tuyauterie (TH a .) | Modbus | 15 jours ouvrés |  | GR01
TM65-MODBUS-250mm-DISPLAY | 148.72 | Sonde de temperature avec afficheur pour gaine ou plongeur - signal de sortie : RS485 MODBUS - alimentation 24V AC/DC - longueur de la sonde : 250mm - plage de mesure : -50...+150°C - boîtier couleur blanc identique a RAL 9010 - dimensions : 72x64x39.4mm - IP65 - Accessoires a commander separement suivant montage en gaine (MF a ) ou tuyauterie (TH a .) | Modbus | 15 jours ouvrés |  | GR01
TM65-MODBUS-300mm | 106.41 | Sonde de temperature pour gaine ou plongeur - signal de sortie : RS485 MODBUS - alimentation 24V AC/DC - longueur de la sonde : 300mm - plage de mesure : -50...+150°C - boîtier couleur blanc identique a RAL 9010 - dimensions : 72x64x39.4mm - IP65 - Accessoires a commander separement suivant montage en gaine (MF a ) ou tuyauterie (TH a .) | Modbus | 15 jours ouvrés |  | GR01
TM65-MODBUS-300mm-DISPLAY | 149.35 | Sonde de temperature avec afficheur pour gaine ou plongeur - signal de sortie : RS485 MODBUS - alimentation 24V AC/DC - longueur de la sonde : 300mm - plage de mesure : -50...+150°C - boîtier couleur blanc identique a RAL 9010 - dimensions : 72x64x39.4mm - IP65 - Accessoires a commander separement suivant montage en gaine (MF a ) ou tuyauterie (TH a .) | Modbus | 15 jours ouvrés |  | GR01
TM65-MODBUS-350mm | 107.27 | Sonde de temperature pour gaine ou plongeur - signal de sortie : RS485 MODBUS - alimentation 24V AC/DC - longueur de la sonde : 350mm - plage de mesure : -50...+150°C - boîtier couleur blanc identique a RAL 9010 - dimensions : 72x64x39.4mm - IP65 - Accessoires a commander separement suivant montage en gaine (MF a ) ou tuyauterie (TH a .) | Modbus | 15 jours ouvrés |  | GR01
TM65-MODBUS-350mm-DISPLAY | 150.22 | Sonde de temperature avec afficheur pour gaine ou plongeur - signal de sortie : RS485 MODBUS - alimentation 24V AC/DC - longueur de la sonde : 350mm - plage de mesure : -50...+150°C - boîtier couleur blanc identique a RAL 9010 - dimensions : 72x64x39.4mm - IP65 - Accessoires a commander separement suivant montage en gaine (MF a ) ou tuyauterie (TH a .) | Modbus | 15 jours ouvrés |  | GR01
TM65-MODBUS-400mm | 108.17 | Sonde de temperature pour gaine ou plongeur - signal de sortie : RS485 MODBUS - alimentation 24V AC/DC - longueur de la sonde : 400mm - plage de mesure : -50...+150°C - boîtier couleur blanc identique a RAL 9010 - dimensions : 72x64x39.4mm - IP65 - Accessoires a commander separement suivant montage en gaine (MF a ) ou tuyauterie (TH a .) | Modbus | 15 jours ouvrés |  | GR01
TM65-MODBUS-400mm-DISPLAY | 151.09 | Sonde de temperature avec afficheur pour gaine ou plongeur - signal de sortie : RS485 MODBUS - alimentation 24V AC/DC - longueur de la sonde : 400mm - plage de mesure : -50...+150°C - boîtier couleur blanc identique a RAL 9010 - dimensions : 72x64x39.4mm - IP65 - Accessoires a commander separement suivant montage en gaine (MF a ) ou tuyauterie (TH a .) | Modbus | 15 jours ouvrés |  | GR01
TM65-MODBUS-50mm | 104.9 | Sonde de temperature pour gaine ou plongeur - signal de sortie : RS485 MODBUS - alimentation 24V AC/DC - longueur de la sonde : 50mm - plage de mesure : -50...+150°C - boîtier couleur blanc identique a RAL 9010 - dimensions : 72x64x39.4mm - IP65 - Accessoires a commander separement suivant montage en gaine (MF a ) ou tuyauterie (TH a .) | Modbus | 15 jours ouvrés |  | GR01
TM65-MODBUS-50mm-DISPLAY | 147.85 | Sonde de temperature avec afficheur pour gaine ou plongeur - signal de sortie : RS485 MODBUS - alimentation 24V AC/DC - longueur de la sonde : 50mm - plage de mesure : -50...+150°C - boîtier couleur blanc identique a RAL 9010 - dimensions : 72x64x39.4mm - IP65 - Accessoires a commander separement suivant montage en gaine (MF a ) ou tuyauterie (TH a .) | Modbus | 15 jours ouvrés |  | GR01
TM65-U-100mm | 84.73 | Sonde de temperature pour gaine ou plongeur avec convertisseur - signal de sortie : 0 a 10V - alimentation 24V AC/DC - longueur de la sonde : 100mm - 8 plages de mesure parametrables par cavaliers : -20 a +150°C. -50 a +50°C. -20 a +80°C. -30 a +60°C. 0 a +40°C. 0 a +50°C. 0 a +100°C. 0 a +150°C - raccordement : 2 fils - boîtier couleur blanc identique a RAL 9010 - dimensions : 72x64x39.4mm - IP65 - Accessoires a commander separement suivant montage en gaine (MF a ) ou tuyauterie (TH a .) | Température | 8 jours |  | GR01
TM65-U-100mm+MF-06-K | 89.89 | Sonde de temperature pour gaine avec convertisseur - signal de sortie : 0 a 10V - alimentation 24V AC/DC - longueur de la sonde : 100mm - 8 plages de mesure parametrables par cavaliers : -20 a +150°C. -50 a +50°C. -20 a +80°C. -30 a +60°C. 0 a +40°C. 0 a +50°C. 0 a +100°C. 0 a +150°C - raccordement : 2 fils - boîtier couleur blanc identique a RAL 9010 - dimensions : 72x64x39.4mm - IP65 + Bride en plastique pour montage en gaine (MF-06-K) | Température | 8 jours |  | GR01
TM65-U-100mm+MF-15-K | 89.89 | Sonde de temperature pour gaine avec convertisseur - signal de sortie : 0 a 10V - alimentation 24V AC/DC - longueur de la sonde : 100mm - 8 plages de mesure parametrables par cavaliers : -20 a +150°C. -50 a +50°C. -20 a +80°C. -30 a +60°C. 0 a +40°C. 0 a +50°C. 0 a +100°C. 0 a +150°C - raccordement : 2 fils - boîtier couleur blanc identique a RAL 9010 - dimensions : 72x64x39.4mm - IP65 + Bride en plastique pour montage en gaine (MF-13-K) | Température | 8 jours |  | GR01
TM65-U-100mm+TH-08-ms-100mm | 92.89 | Sonde de temperature a plongeur avec convertisseur - signal de sortie : 0 a 10V - alimentation 24V AC/DC - longueur de la sonde : 100mm - 8 plages de mesure parametrables par camsliers : -20 a +150°C. -50 a +50°C. -20 a +80°C. -30 a +60°C. 0 a +40°C. 0 a +50°C. 0 a +100°C. 0 a +150°C - raccordement : 2 fils - boîtier couleur blanc identique a RAL 9010 - dimensions : 72x64x39.4mm - IP65+ Doigt de gant en laiton nickele - longueur : 100mm (TH-08-ms-100mm) | Température | 3 jours |  | GR01
TM65-U-100mm+TH-08-VA-100mm | 100.51 | Sonde de temperature a plongeur avec convertisseur - signal de sortie : 0 a 10V - alimentation 24V AC/DC - longueur de la sonde : 100mm - 8 plages de mesure parametrables par cavaliers : -20 a +150°C. -50 a +50°C. -20 a +80°C. -30 a +60°C. 0 a +40°C. 0 a +50°C. 0 a +100°C. 0 a +150°C - raccordement : 2 fils - boîtier couleur blanc identique a RAL 9010 - dimensions : 72x64x39.4mm - IP65+ Doigt de gant en acier inox - longueur : 100mm (TH-08-VA-100mm) | Température | 8 jours |  | GR01
TM65-U-100mm+TH-ms-100mm | 92.89 | Sonde de temperature a plongeur avec convertisseur - signal de sortie : 0 a 10V - alimentation 24V AC/DC - longueur de la sonde : 100mm - 8 plages de mesure parametrables par camsliers : -20 a +150°C. -50 a +50°C. -20 a +80°C. -30 a +60°C. 0 a +40°C. 0 a +50°C. 0 a +100°C. 0 a +150°C - raccordement : 2 fils - boîtier couleur blanc identique a RAL 9010 - dimensions : 72x64x39.4mm - IP65+ Doigt de gant en laiton nickele - longueur : 100mm (TH-ms-100mm) | Température | 8 jours |  | GR01
TM65-U-100mm+TH-VA-100mm | 100.51 | Sonde de temperature a plongeur avec convertisseur - signal de sortie : 0 a 10V - alimentation 24V AC/DC - longueur de la sonde : 100mm - 8 plages de mesure parametrables par cavaliers : -20 a +150°C. -50 a +50°C. -20 a +80°C. -30 a +60°C. 0 a +40°C. 0 a +50°C. 0 a +100°C. 0 a +150°C - raccordement : 2 fils - boîtier couleur blanc identique a RAL 9010 - dimensions : 72x64x39.4mm - IP65+ Doigt de gant en acier inox - longueur : 100mm (TH-VA-100mm) | Température | 8 jours |  | GR01
TM65-U-100mm-DISPLAY | 127.67 | Sonde de temperature pour gaine ou plongeur avec convertisseur et afficheur - signal de sortie : 0 a 10V - alimentation 24V AC/DC - longueur de la sonde : 100mm - 8 plages de mesure parametrables par cavaliers : -20 a +150°C. -50 a +50°C. -20 a +80°C. -30 a +60°C. 0 a +40°C. 0 a +50°C. 0 a +100°C. 0 a +150°C - raccordement : 2 fils - boîtier couleur blanc identique a RAL 9010 - dimensions : 72x64x39.4mm - IP65 - Accessoires a commander separement suivant montage en gaine (MF a ) ou tuyauterie (TH a .) | Température | 8 jours |  | GR01
TM65-U-100mm-DISPLAY+MF-06-K | 132.83 | Sonde de temperature pour gaine avec convertisseur et afficheur - signal de sortie : 0 a 10V - alimentation 24V AC/DC - longueur de la sonde : 100mm - 8 plages de mesure parametrables par cavaliers : -20 a +150°C. -50 a +50°C. -20 a +80°C. -30 a +60°C. 0 a +40°C. 0 a +50°C. 0 a +100°C. 0 a +150°C - raccordement : 2 fils - boîtier couleur blanc identique a RAL 9010 - dimensions : 72x64x39.4mm - IP65 + Bride en plastique pour montage en gaine (MF-06-K) | Température | 8-12 jours |  | GR01
TM65-U-100mm-DISPLAY+MF-15-K | 132.83 | Sonde de temperature pour gaine avec convertisseur et afficheur - signal de sortie : 0 a 10V - alimentation 24V AC/DC - longueur de la sonde : 100mm - 8 plages de mesure parametrables par cavaliers : -20 a +150°C. -50 a +50°C. -20 a +80°C. -30 a +60°C. 0 a +40°C. 0 a +50°C. 0 a +100°C. 0 a +150°C - raccordement : 2 fils - boîtier couleur blanc identique a RAL 9010 - dimensions : 72x64x39.4mm - IP65 + Bride en plastique pour montage en gaine (MF-13-K) | Température | 8-12 jours |  | GR01
TM65-U-100mm-DISPLAY+TH-08-ms-100mm | 135.83 | Sonde de temperature a plongeur avec convertisseur et afficheur - signal de sortie : 0 a 10V - alimentation 24V AC/DC - longueur de la sonde : 100mm - 8 plages de mesure parametrables par camsliers : -20 a +150°C. -50 a +50°C. -20 a +80°C. -30 a +60°C. 0 a +40°C. 0 a +50°C. 0 a +100°C. 0 a +150°C - raccordement : 2 fils - boîtier couleur blanc identique a RAL 9010 - dimensions : 72x64x39.4mm - IP65+ Doigt de gant en laiton nickele - longueur : 100mm (TH-08-ms-100mm) | Température | 8-12 jours |  | GR01
TM65-U-100mm-DISPLAY+TH-08-VA-100mm | 143.45 | Sonde de temperature a plongeur avec convertisseur et afficheur - signal de sortie : 0 a 10V - alimentation 24V AC/DC - longueur de la sonde : 100mm - 8 plages de mesure parametrables par cavaliers : -20 a +150°C. -50 a +50°C. -20 a +80°C. -30 a +60°C. 0 a +40°C. 0 a +50°C. 0 a +100°C. 0 a +150°C - raccordement : 2 fils - boîtier couleur blanc identique a RAL 9010 - dimensions : 72x64x39.4mm - IP65+ Doigt de gant en acier inox - longueur : 100mm (TH-08-VA-100mm) | Température | 8-12 jours |  | GR01
TM65-U-100mm-DISPLAY+TH-ms-100mm | 135.83 | Sonde de temperature a plongeur avec convertisseur et afficheur - signal de sortie : 0 a 10V - alimentation 24V AC/DC - longueur de la sonde : 100mm - 8 plages de mesure parametrables par camsliers : -20 a +150°C. -50 a +50°C. -20 a +80°C. -30 a +60°C. 0 a +40°C. 0 a +50°C. 0 a +100°C. 0 a +150°C - raccordement : 2 fils - boîtier couleur blanc identique a RAL 9010 - dimensions : 72x64x39.4mm - IP65+ Doigt de gant en laiton nickele - longueur : 100mm (TH-ms-100mm) | Température | 8-12 jours |  | GR01
TM65-U-100mm-DISPLAY+TH-VA-100mm | 143.45 | Sonde de temperature a plongeur avec convertisseur et afficheur - signal de sortie : 0 a 10V - alimentation 24V AC/DC - longueur de la sonde : 100mm - 8 plages de mesure parametrables par cavaliers : -20 a +150°C. -50 a +50°C. -20 a +80°C. -30 a +60°C. 0 a +40°C. 0 a +50°C. 0 a +100°C. 0 a +150°C - raccordement : 2 fils - boîtier couleur blanc identique a RAL 9010 - dimensions : 72x64x39.4mm - IP65+ Doigt de gant en acier inox - longueur : 100mm (TH-VA-100mm) | Température | 8-12 jours |  | GR01
TM65-U-150mm | 84.93 | Sonde de temperature pour gaine ou plongeur avec convertisseur - signal de sortie : 0 a 10V - alimentation 24V AC/DC - longueur de la sonde : 150mm - 8 plages de mesure parametrables par cavaliers : -20 a +150°C. -50 a +50°C. -20 a +80°C. -30 a +60°C. 0 a +40°C. 0 a +50°C. 0 a +100°C. 0 a +150°C - raccordement : 2 fils - boîtier couleur blanc identique a RAL 9010 - dimensions : 72x64x39.4mm - IP65 - Accessoires a commander separement suivant montage en gaine (MF a ) ou tuyauterie (TH a .) | Température | 8 jours |  | GR01
TM65-U-150mm+MF-06-K | 90.09 | Sonde de temperature pour gaine avec convertisseur - signal de sortie : 0 a 10V - alimentation 24V AC/DC - longueur de la sonde : 150mm - 8 plages de mesure parametrables par cavaliers : -20 a +150°C. -50 a +50°C. -20 a +80°C. -30 a +60°C. 0 a +40°C. 0 a +50°C. 0 a +100°C. 0 a +150°C - raccordement : 2 fils - boîtier couleur blanc identique a RAL 9010 - dimensions : 72x64x39.4mm - IP65 + Bride en plastique pour montage en gaine (MF-06-K) | Température | 8 jours |  | GR01
TM65-U-150mm+MF-15-K | 90.09 | Sonde de temperature pour gaine avec convertisseur - signal de sortie : 0 a 10V - alimentation 24V AC/DC - longueur de la sonde : 150mm - 8 plages de mesure parametrables par cavaliers : -20 a +150°C. -50 a +50°C. -20 a +80°C. -30 a +60°C. 0 a +40°C. 0 a +50°C. 0 a +100°C. 0 a +150°C - raccordement : 2 fils - boîtier couleur blanc identique a RAL 9010 - dimensions : 72x64x39.4mm - IP65 + Bride en plastique pour montage en gaine (MF-13-K) | Température | 3 jours |  | GR01
TM65-U-150mm+TH-08-ms-150mm | 93.95 | Sonde de temperature a plongeur avec convertisseur - signal de sortie : 0 a 10V - alimentation 24V AC/DC - longueur de la sonde : 150mm - 8 plages de mesure parametrables par camsliers : -20 a +150°C. -50 a +50°C. -20 a +80°C. -30 a +60°C. 0 a +40°C. 0 a +50°C. 0 a +100°C. 0 a +150°C - raccordement : 2 fils - boîtier couleur blanc identique a RAL 9010 - dimensions : 72x64x39.4mm - IP65+ Doigt de gant en laiton nickele - longueur : 150mm (TH-08-ms-150mm) | Température | 8 jours |  | GR01
TM65-U-150mm+TH-08-VA-150mm | 101.52 | Sonde de temperature a plongeur avec convertisseur - signal de sortie : 0 a 10V - alimentation 24V AC/DC - longueur de la sonde : 150mm - 8 plages de mesure parametrables par cavaliers : -20 a +150°C. -50 a +50°C. -20 a +80°C. -30 a +60°C. 0 a +40°C. 0 a +50°C. 0 a +100°C. 0 a +150°C - raccordement : 2 fils - boîtier couleur blanc identique a RAL 9010 - dimensions : 72x64x39.4mm - IP65+ Doigt de gant en acier inox - longueur : 150mm (TH-08-VA-150mm) | Température | 8 jours |  | GR01
TM65-U-150mm+TH-ms-150mm | 93.95 | Sonde de temperature a plongeur avec convertisseur - signal de sortie : 0 a 10V - alimentation 24V AC/DC - longueur de la sonde : 150mm - 8 plages de mesure parametrables par camsliers : -20 a +150°C. -50 a +50°C. -20 a +80°C. -30 a +60°C. 0 a +40°C. 0 a +50°C. 0 a +100°C. 0 a +150°C - raccordement : 2 fils - boîtier couleur blanc identique a RAL 9010 - dimensions : 72x64x39.4mm - IP65+ Doigt de gant en laiton nickele - longueur : 150mm (TH-ms-150mm) | Température | 8 jours |  | GR01
TM65-U-150mm+TH-VA-150mm | 101.52 | Sonde de temperature a plongeur avec convertisseur - signal de sortie : 0 a 10V - alimentation 24V AC/DC - longueur de la sonde : 150mm - 8 plages de mesure parametrables par cavaliers : -20 a +150°C. -50 a +50°C. -20 a +80°C. -30 a +60°C. 0 a +40°C. 0 a +50°C. 0 a +100°C. 0 a +150°C - raccordement : 2 fils - boîtier couleur blanc identique a RAL 9010 - dimensions : 72x64x39.4mm - IP65+ Doigt de gant en acier inox - longueur : 150mm (TH-VA-150mm) | Température | 8 jours |  | GR01
TM65-U-150mm-DISPLAY | 127.88 | Sonde de temperature pour gaine ou plongeur avec convertisseur et afficheur - signal de sortie : 0 a 10V - alimentation 24V AC/DC - longueur de la sonde : 150mm - 8 plages de mesure parametrables par cavaliers : -20 a +150°C. -50 a +50°C. -20 a +80°C. -30 a +60°C. 0 a +40°C. 0 a +50°C. 0 a +100°C. 0 a +150°C - raccordement : 2 fils - boîtier couleur blanc identique a RAL 9010 - dimensions : 72x64x39.4mm - IP65 - Accessoires a commander separement suivant montage en gaine (MF a ) ou tuyauterie (TH a .) | Température | 8 jours |  | GR01
TM65-U-150mm-DISPLAY+MF-06-K | 133.04 | Sonde de temperature pour gaine avec convertisseur et afficheur - signal de sortie : 0 a 10V - alimentation 24V AC/DC - longueur de la sonde : 150mm - 8 plages de mesure parametrables par cavaliers : -20 a +150°C. -50 a +50°C. -20 a +80°C. -30 a +60°C. 0 a +40°C. 0 a +50°C. 0 a +100°C. 0 a +150°C - raccordement : 2 fils - boîtier couleur blanc identique a RAL 9010 - dimensions : 72x64x39.4mm - IP65 + Bride en plastique pour montage en gaine (MF-06-K) | Température | 8-12 jours |  | GR01
TM65-U-150mm-DISPLAY+MF-15-K | 133.04 | Sonde de temperature pour gaine avec convertisseur et afficheur - signal de sortie : 0 a 10V - alimentation 24V AC/DC - longueur de la sonde : 150mm - 8 plages de mesure parametrables par cavaliers : -20 a +150°C. -50 a +50°C. -20 a +80°C. -30 a +60°C. 0 a +40°C. 0 a +50°C. 0 a +100°C. 0 a +150°C - raccordement : 2 fils - boîtier couleur blanc identique a RAL 9010 - dimensions : 72x64x39.4mm - IP65 + Bride en plastique pour montage en gaine (MF-13-K) | Température | 8-12 jours |  | GR01
TM65-U-150mm-DISPLAY+TH-08-ms-150mm | 136.9 | Sonde de temperature a plongeur avec convertisseur et afficheur - signal de sortie : 0 a 10V - alimentation 24V AC/DC - longueur de la sonde : 150mm - 8 plages de mesure parametrables par camsliers : -20 a +150°C. -50 a +50°C. -20 a +80°C. -30 a +60°C. 0 a +40°C. 0 a +50°C. 0 a +100°C. 0 a +150°C - raccordement : 2 fils - boîtier couleur blanc identique a RAL 9010 - dimensions : 72x64x39.4mm - IP65+ Doigt de gant en laiton nickele - longueur : 150mm (TH-08-ms-150mm) | Température | 8-12 jours |  | GR01
TM65-U-150mm-DISPLAY+TH-08-VA-150mm | 144.47 | Sonde de temperature a plongeur avec convertisseur et afficheur - signal de sortie : 0 a 10V - alimentation 24V AC/DC - longueur de la sonde : 150mm - 8 plages de mesure parametrables par cavaliers : -20 a +150°C. -50 a +50°C. -20 a +80°C. -30 a +60°C. 0 a +40°C. 0 a +50°C. 0 a +100°C. 0 a +150°C - raccordement : 2 fils - boîtier couleur blanc identique a RAL 9010 - dimensions : 72x64x39.4mm - IP65+ Doigt de gant en acier inox - longueur : 150mm (TH-08-VA-150mm) | Température | 8-12 jours |  | GR01
TM65-U-150mm-DISPLAY+TH-ms-150mm | 136.9 | Sonde de temperature a plongeur avec convertisseur et afficheur - signal de sortie : 0 a 10V - alimentation 24V AC/DC - longueur de la sonde : 150mm - 8 plages de mesure parametrables par camsliers : -20 a +150°C. -50 a +50°C. -20 a +80°C. -30 a +60°C. 0 a +40°C. 0 a +50°C. 0 a +100°C. 0 a +150°C - raccordement : 2 fils - boîtier couleur blanc identique a RAL 9010 - dimensions : 72x64x39.4mm - IP65+ Doigt de gant en laiton nickele - longueur : 150mm (TH-ms-150mm) | Température | 8-12 jours |  | GR01
TM65-U-150mm-DISPLAY+TH-VA-150mm | 144.47 | Sonde de temperature a plongeur avec convertisseur et afficheur - signal de sortie : 0 a 10V - alimentation 24V AC/DC - longueur de la sonde : 150mm - 8 plages de mesure parametrables par cavaliers : -20 a +150°C. -50 a +50°C. -20 a +80°C. -30 a +60°C. 0 a +40°C. 0 a +50°C. 0 a +100°C. 0 a +150°C - raccordement : 2 fils - boîtier couleur blanc identique a RAL 9010 - dimensions : 72x64x39.4mm - IP65+ Doigt de gant en acier inox - longueur : 150mm (TH-VA-150mm) | Température | 8-12 jours |  | GR01
TM65-U-200mm | 85.1 | Sonde de temperature pour gaine ou plongeur avec convertisseur - signal de sortie : 0 a 10V - alimentation 24V AC/DC - longueur de la sonde : 200mm - 8 plages de mesure parametrables par cavaliers : -20 a +150°C. -50 a +50°C. -20 a +80°C. -30 a +60°C. 0 a +40°C. 0 a +50°C. 0 a +100°C. 0 a +150°C - raccordement : 2 fils - boîtier couleur blanc identique a RAL 9010 - dimensions : 72x64x39.4mm - IP65 - Accessoires a commander separement suivant montage en gaine (MF a ) ou tuyauterie (TH a .) | Température | 8 jours |  | GR01
TM65-U-200mm+MF-06-K | 90.26 | Sonde de temperature pour gaine avec convertisseur - signal de sortie : 0 a 10V - alimentation 24V AC/DC - longueur de la sonde : 200mm - 8 plages de mesure parametrables par cavaliers : -20 a +150°C. -50 a +50°C. -20 a +80°C. -30 a +60°C. 0 a +40°C. 0 a +50°C. 0 a +100°C. 0 a +150°C - raccordement : 2 fils - boîtier couleur blanc identique a RAL 9010 - dimensions : 72x64x39.4mm - IP65 + Bride en plastique pour montage en gaine (MF-06-K) | Température | 8 jours |  | GR01
TM65-U-200mm+MF-15-K | 90.26 | Sonde de temperature pour gaine avec convertisseur - signal de sortie : 0 a 10V - alimentation 24V AC/DC - longueur de la sonde : 200mm - 8 plages de mesure parametrables par cavaliers : -20 a +150°C. -50 a +50°C. -20 a +80°C. -30 a +60°C. 0 a +40°C. 0 a +50°C. 0 a +100°C. 0 a +150°C - raccordement : 2 fils - boîtier couleur blanc identique a RAL 9010 - dimensions : 72x64x39.4mm - IP65 + Bride en plastique pour montage en gaine (MF-13-K) | Température | 8 jours |  | GR01
TM65-U-200mm+TH-08-ms-200mm | 94.61 | Sonde de temperature a plongeur avec convertisseur - signal de sortie : 0 a 10V - alimentation 24V AC/DC - longueur de la sonde : 200mm - 8 plages de mesure parametrables par camsliers : -20 a +150°C. -50 a +50°C. -20 a +80°C. -30 a +60°C. 0 a +40°C. 0 a +50°C. 0 a +100°C. 0 a +150°C - raccordement : 2 fils - boîtier couleur blanc identique a RAL 9010 - dimensions : 72x64x39.4mm - IP65+ Doigt de gant en laiton nickele - longueur : 200mm (TH-08-ms-200mm) | Température | 8 jours |  | GR01
TM65-U-200mm+TH-08-VA-200mm | 102.82 | Sonde de temperature a plongeur avec convertisseur - signal de sortie : 0 a 10V - alimentation 24V AC/DC - longueur de la sonde : 200mm - 8 plages de mesure parametrables par cavaliers : -20 a +150°C. -50 a +50°C. -20 a +80°C. -30 a +60°C. 0 a +40°C. 0 a +50°C. 0 a +100°C. 0 a +150°C - raccordement : 2 fils - boîtier couleur blanc identique a RAL 9010 - dimensions : 72x64x39.4mm - IP65+ Doigt de gant en acier inox - longueur : 200mm (TH-08-VA-200mm) | Température | 8 jours |  | GR01
TM65-U-200mm+TH-ms-200mm | 94.61 | Sonde de temperature a plongeur avec convertisseur - signal de sortie : 0 a 10V - alimentation 24V AC/DC - longueur de la sonde : 200mm - 8 plages de mesure parametrables par camsliers : -20 a +150°C. -50 a +50°C. -20 a +80°C. -30 a +60°C. 0 a +40°C. 0 a +50°C. 0 a +100°C. 0 a +150°C - raccordement : 2 fils - boîtier couleur blanc identique a RAL 9010 - dimensions : 72x64x39.4mm - IP65+ Doigt de gant en laiton nickele - longueur : 200mm (TH-ms-200mm) | Température | 8 jours |  | GR01
TM65-U-200mm+TH-VA-200mm | 102.82 | Sonde de temperature a plongeur avec convertisseur - signal de sortie : 0 a 10V - alimentation 24V AC/DC - longueur de la sonde : 200mm - 8 plages de mesure parametrables par cavaliers : -20 a +150°C. -50 a +50°C. -20 a +80°C. -30 a +60°C. 0 a +40°C. 0 a +50°C. 0 a +100°C. 0 a +150°C - raccordement : 2 fils - boîtier couleur blanc identique a RAL 9010 - dimensions : 72x64x39.4mm - IP65+ Doigt de gant en acier inox - longueur : 200mm (TH-VA-200mm) | Température | 8 jours |  | GR01
TM65-U-200mm-DISPLAY | 128.05 | Sonde de temperature pour gaine ou plongeur avec convertisseur et afficheur - signal de sortie : 0 a 10V - alimentation 24V AC/DC - longueur de la sonde : 200mm - 8 plages de mesure parametrables par cavaliers : -20 a +150°C. -50 a +50°C. -20 a +80°C. -30 a +60°C. 0 a +40°C. 0 a +50°C. 0 a +100°C. 0 a +150°C - raccordement : 2 fils - boîtier couleur blanc identique a RAL 9010 - dimensions : 72x64x39.4mm - IP65 - Accessoires a commander separement suivant montage en gaine (MF a ) ou tuyauterie (TH a .) | Température | 8 jours |  | GR01
TM65-U-200mm-DISPLAY+MF-06-K | 133.21 | Sonde de temperature pour gaine avec convertisseur et afficheur - signal de sortie : 0 a 10V - alimentation 24V AC/DC - longueur de la sonde : 200mm - 8 plages de mesure parametrables par cavaliers : -20 a +150°C. -50 a +50°C. -20 a +80°C. -30 a +60°C. 0 a +40°C. 0 a +50°C. 0 a +100°C. 0 a +150°C - raccordement : 2 fils - boîtier couleur blanc identique a RAL 9010 - dimensions : 72x64x39.4mm - IP65 + Bride en plastique pour montage en gaine (MF-06-K) | Température | 8-12 jours |  | GR01
TM65-U-200mm-DISPLAY+MF-15-K | 133.21 | Sonde de temperature pour gaine avec convertisseur et afficheur - signal de sortie : 0 a 10V - alimentation 24V AC/DC - longueur de la sonde : 200mm - 8 plages de mesure parametrables par cavaliers : -20 a +150°C. -50 a +50°C. -20 a +80°C. -30 a +60°C. 0 a +40°C. 0 a +50°C. 0 a +100°C. 0 a +150°C - raccordement : 2 fils - boîtier couleur blanc identique a RAL 9010 - dimensions : 72x64x39.4mm - IP65 + Bride en plastique pour montage en gaine (MF-13-K) | Température | 8-12 jours |  | GR01
TM65-U-200mm-DISPLAY+TH-08-ms-200mm | 137.56 | Sonde de temperature a plongeur avec convertisseur et afficheur - signal de sortie : 0 a 10V - alimentation 24V AC/DC - longueur de la sonde : 200mm - 8 plages de mesure parametrables par camsliers : -20 a +150°C. -50 a +50°C. -20 a +80°C. -30 a +60°C. 0 a +40°C. 0 a +50°C. 0 a +100°C. 0 a +150°C - raccordement : 2 fils - boîtier couleur blanc identique a RAL 9010 - dimensions : 72x64x39.4mm - IP65+ Doigt de gant en laiton nickele - longueur : 200mm (TH-08-ms-200mm) | Température | 8-12 jours |  | GR01
TM65-U-200mm-DISPLAY+TH-08-VA-200mm | 145.77 | Sonde de temperature a plongeur avec convertisseur et afficheur - signal de sortie : 0 a 10V - alimentation 24V AC/DC - longueur de la sonde : 200mm - 8 plages de mesure parametrables par cavaliers : -20 a +150°C. -50 a +50°C. -20 a +80°C. -30 a +60°C. 0 a +40°C. 0 a +50°C. 0 a +100°C. 0 a +150°C - raccordement : 2 fils - boîtier couleur blanc identique a RAL 9010 - dimensions : 72x64x39.4mm - IP65+ Doigt de gant en acier inox - longueur : 200mm (TH-08-VA-200mm) | Température | 8-12 jours |  | GR01
TM65-U-200mm-DISPLAY+TH-ms-200mm | 137.56 | Sonde de temperature a plongeur avec convertisseur et afficheur - signal de sortie : 0 a 10V - alimentation 24V AC/DC - longueur de la sonde : 200mm - 8 plages de mesure parametrables par camsliers : -20 a +150°C. -50 a +50°C. -20 a +80°C. -30 a +60°C. 0 a +40°C. 0 a +50°C. 0 a +100°C. 0 a +150°C - raccordement : 2 fils - boîtier couleur blanc identique a RAL 9010 - dimensions : 72x64x39.4mm - IP65+ Doigt de gant en laiton nickele - longueur : 200mm (TH-ms-200mm) | Température | 8-12 jours |  | GR01
TM65-U-200mm-DISPLAY+TH-VA-200mm | 145.77 | Sonde de temperature a plongeur avec convertisseur et afficheur - signal de sortie : 0 a 10V - alimentation 24V AC/DC - longueur de la sonde : 200mm - 8 plages de mesure parametrables par cavaliers : -20 a +150°C. -50 a +50°C. -20 a +80°C. -30 a +60°C. 0 a +40°C. 0 a +50°C. 0 a +100°C. 0 a +150°C - raccordement : 2 fils - boîtier couleur blanc identique a RAL 9010 - dimensions : 72x64x39.4mm - IP65+ Doigt de gant en acier inox - longueur : 200mm (TH-VA-200mm) | Température | 8-12 jours |  | GR01
TM65-U-250mm | 85.37 | Sonde de temperature pour gaine ou plongeur avec convertisseur - signal de sortie : 0 a 10V - alimentation 24V AC/DC - longueur de la sonde : 250mm - 8 plages de mesure parametrables par cavaliers : -20 a +150°C. -50 a +50°C. -20 a +80°C. -30 a +60°C. 0 a +40°C. 0 a +50°C. 0 a +100°C. 0 a +150°C - raccordement : 2 fils - boîtier couleur blanc identique a RAL 9010 - dimensions : 72x64x39.4mm - IP65 - Accessoires a commander separement suivant montage en gaine (MF a ) ou tuyauterie (TH a .) | Température | 8 jours |  | GR01
TM65-U-250mm+MF-06-K | 90.53 | Sonde de temperature pour gaine avec convertisseur - signal de sortie : 0 a 10V - alimentation 24V AC/DC - longueur de la sonde : 250mm - 8 plages de mesure parametrables par cavaliers : -20 a +150°C. -50 a +50°C. -20 a +80°C. -30 a +60°C. 0 a +40°C. 0 a +50°C. 0 a +100°C. 0 a +150°C - raccordement : 2 fils - boîtier couleur blanc identique a RAL 9010 - dimensions : 72x64x39.4mm - IP65 + Bride en plastique pour montage en gaine (MF-06-K) | Température | 8 jours |  | GR01
TM65-U-250mm+MF-15-K | 90.53 | Sonde de temperature pour gaine avec convertisseur - signal de sortie : 0 a 10V - alimentation 24V AC/DC - longueur de la sonde : 250mm - 8 plages de mesure parametrables par cavaliers : -20 a +150°C. -50 a +50°C. -20 a +80°C. -30 a +60°C. 0 a +40°C. 0 a +50°C. 0 a +100°C. 0 a +150°C - raccordement : 2 fils - boîtier couleur blanc identique a RAL 9010 - dimensions : 72x64x39.4mm - IP65 + Bride en plastique pour montage en gaine (MF-13-K) | Température | 8 jours |  | GR01
TM65-U-250mm+TH-08-ms-250mm | 95.2 | Sonde de temperature a plongeur avec convertisseur - signal de sortie : 0 a 10V - alimentation 24V AC/DC - longueur de la sonde : 250mm - 8 plages de mesure parametrables par camsliers : -20 a +150°C. -50 a +50°C. -20 a +80°C. -30 a +60°C. 0 a +40°C. 0 a +50°C. 0 a +100°C. 0 a +150°C - raccordement : 2 fils - boîtier couleur blanc identique a RAL 9010 - dimensions : 72x64x39.4mm - IP65+ Doigt de gant en laiton nickele - longueur : 250mm (TH-08-ms-250mm) | Température | 8 jours |  | GR01
TM65-U-250mm+TH-08-VA-250mm | 104 | Sonde de temperature a plongeur avec convertisseur - signal de sortie : 0 a 10V - alimentation 24V AC/DC - longueur de la sonde : 250mm - 8 plages de mesure parametrables par cavaliers : -20 a +150°C. -50 a +50°C. -20 a +80°C. -30 a +60°C. 0 a +40°C. 0 a +50°C. 0 a +100°C. 0 a +150°C - raccordement : 2 fils - boîtier couleur blanc identique a RAL 9010 - dimensions : 72x64x39.4mm - IP65+ Doigt de gant en acier inox - longueur : 250mm (TH-08-VA-250mm) | Température | 8 jours |  | GR01
TM65-U-250mm+TH-ms-250mm | 95.2 | Sonde de temperature a plongeur avec convertisseur - signal de sortie : 0 a 10V - alimentation 24V AC/DC - longueur de la sonde : 250mm - 8 plages de mesure parametrables par camsliers : -20 a +150°C. -50 a +50°C. -20 a +80°C. -30 a +60°C. 0 a +40°C. 0 a +50°C. 0 a +100°C. 0 a +150°C - raccordement : 2 fils - boîtier couleur blanc identique a RAL 9010 - dimensions : 72x64x39.4mm - IP65+ Doigt de gant en laiton nickele - longueur : 250mm (TH-ms-250mm) | Température | 8 jours |  | GR01
TM65-U-250mm+TH-VA-250mm | 104 | Sonde de temperature a plongeur avec convertisseur - signal de sortie : 0 a 10V - alimentation 24V AC/DC - longueur de la sonde : 250mm - 8 plages de mesure parametrables par cavaliers : -20 a +150°C. -50 a +50°C. -20 a +80°C. -30 a +60°C. 0 a +40°C. 0 a +50°C. 0 a +100°C. 0 a +150°C - raccordement : 2 fils - boîtier couleur blanc identique a RAL 9010 - dimensions : 72x64x39.4mm - IP65+ Doigt de gant en acier inox - longueur : 250mm (TH-VA-250mm) | Température | 8 jours |  | GR01
TM65-U-250mm-DISPLAY | 128.32 | Sonde de temperature pour gaine ou plongeur avec convertisseur et afficheur - signal de sortie : 0 a 10V - alimentation 24V AC/DC - longueur de la sonde : 250mm - 8 plages de mesure parametrables par cavaliers : -20 a +150°C. -50 a +50°C. -20 a +80°C. -30 a +60°C. 0 a +40°C. 0 a +50°C. 0 a +100°C. 0 a +150°C - raccordement : 2 fils - boîtier couleur blanc identique a RAL 9010 - dimensions : 72x64x39.4mm - IP65 - Accessoires a commander separement suivant montage en gaine (MF a ) ou tuyauterie (TH a .) | Température | 8 jours |  | GR01
TM65-U-250mm-DISPLAY+MF-06-K | 133.48 | Sonde de temperature pour gaine avec convertisseur et afficheur - signal de sortie : 0 a 10V - alimentation 24V AC/DC - longueur de la sonde : 250mm - 8 plages de mesure parametrables par cavaliers : -20 a +150°C. -50 a +50°C. -20 a +80°C. -30 a +60°C. 0 a +40°C. 0 a +50°C. 0 a +100°C. 0 a +150°C - raccordement : 2 fils - boîtier couleur blanc identique a RAL 9010 - dimensions : 72x64x39.4mm - IP65 + Bride en plastique pour montage en gaine (MF-06-K) | Température | 8-12 jours |  | GR01
TM65-U-250mm-DISPLAY+MF-15-K | 133.48 | Sonde de temperature pour gaine avec convertisseur et afficheur - signal de sortie : 0 a 10V - alimentation 24V AC/DC - longueur de la sonde : 250mm - 8 plages de mesure parametrables par cavaliers : -20 a +150°C. -50 a +50°C. -20 a +80°C. -30 a +60°C. 0 a +40°C. 0 a +50°C. 0 a +100°C. 0 a +150°C - raccordement : 2 fils - boîtier couleur blanc identique a RAL 9010 - dimensions : 72x64x39.4mm - IP65 + Bride en plastique pour montage en gaine (MF-13-K) | Température | 8-12 jours |  | GR01
TM65-U-250mm-DISPLAY+TH-08-ms-250mm | 138.15 | Sonde de temperature a plongeur avec convertisseur et afficheur - signal de sortie : 0 a 10V - alimentation 24V AC/DC - longueur de la sonde : 250mm - 8 plages de mesure parametrables par camsliers : -20 a +150°C. -50 a +50°C. -20 a +80°C. -30 a +60°C. 0 a +40°C. 0 a +50°C. 0 a +100°C. 0 a +150°C - raccordement : 2 fils - boîtier couleur blanc identique a RAL 9010 - dimensions : 72x64x39.4mm - IP65+ Doigt de gant en laiton nickele - longueur : 250mm (TH-08-ms-250mm) | Température | 8-12 jours |  | GR01
TM65-U-250mm-DISPLAY+TH-08-VA-250mm | 146.95 | Sonde de temperature a plongeur avec convertisseur et afficheur - signal de sortie : 0 a 10V - alimentation 24V AC/DC - longueur de la sonde : 250mm - 8 plages de mesure parametrables par cavaliers : -20 a +150°C. -50 a +50°C. -20 a +80°C. -30 a +60°C. 0 a +40°C. 0 a +50°C. 0 a +100°C. 0 a +150°C - raccordement : 2 fils - boîtier couleur blanc identique a RAL 9010 - dimensions : 72x64x39.4mm - IP65+ Doigt de gant en acier inox - longueur : 250mm (TH-08-VA-250mm) | Température | 8-12 jours |  | GR01
TM65-U-250mm-DISPLAY+TH-ms-250mm | 138.15 | Sonde de temperature a plongeur avec convertisseur et afficheur - signal de sortie : 0 a 10V - alimentation 24V AC/DC - longueur de la sonde : 250mm - 8 plages de mesure parametrables par camsliers : -20 a +150°C. -50 a +50°C. -20 a +80°C. -30 a +60°C. 0 a +40°C. 0 a +50°C. 0 a +100°C. 0 a +150°C - raccordement : 2 fils - boîtier couleur blanc identique a RAL 9010 - dimensions : 72x64x39.4mm - IP65+ Doigt de gant en laiton nickele - longueur : 250mm (TH-ms-250mm) | Température | 8-12 jours |  | GR01
TM65-U-250mm-DISPLAY+TH-VA-250mm | 146.95 | Sonde de temperature a plongeur avec convertisseur et afficheur - signal de sortie : 0 a 10V - alimentation 24V AC/DC - longueur de la sonde : 250mm - 8 plages de mesure parametrables par cavaliers : -20 a +150°C. -50 a +50°C. -20 a +80°C. -30 a +60°C. 0 a +40°C. 0 a +50°C. 0 a +100°C. 0 a +150°C - raccordement : 2 fils - boîtier couleur blanc identique a RAL 9010 - dimensions : 72x64x39.4mm - IP65+ Doigt de gant en acier inox - longueur : 250mm (TH-VA-250mm) | Température | 8-12 jours |  | GR01
TM65-U-300mm | 86.01 | Sonde de temperature pour gaine ou plongeur avec convertisseur - signal de sortie : 0 a 10V - alimentation 24V AC/DC - longueur de la sonde : 300mm - 8 plages de mesure parametrables par cavaliers : -20 a +150°C. -50 a +50°C. -20 a +80°C. -30 a +60°C. 0 a +40°C. 0 a +50°C. 0 a +100°C. 0 a +150°C - raccordement : 2 fils - boîtier couleur blanc identique a RAL 9010 - dimensions : 72x64x39.4mm - IP65 - Accessoires a commander separement suivant montage en gaine (MF a ) ou tuyauterie (TH a .) | Température | 8 jours |  | GR01
TM65-U-300mm+MF-06-K | 91.17 | Sonde de temperature pour gaine avec convertisseur - signal de sortie : 0 a 10V - alimentation 24V AC/DC - longueur de la sonde : 300mm - 8 plages de mesure parametrables par cavaliers : -20 a +150°C. -50 a +50°C. -20 a +80°C. -30 a +60°C. 0 a +40°C. 0 a +50°C. 0 a +100°C. 0 a +150°C - raccordement : 2 fils - boîtier couleur blanc identique a RAL 9010 - dimensions : 72x64x39.4mm - IP65 + Bride en plastique pour montage en gaine (MF-06-K) | Température | 8 jours |  | GR01
TM65-U-300mm+MF-15-K | 91.17 | Sonde de temperature pour gaine avec convertisseur - signal de sortie : 0 a 10V - alimentation 24V AC/DC - longueur de la sonde : 300mm - 8 plages de mesure parametrables par cavaliers : -20 a +150°C. -50 a +50°C. -20 a +80°C. -30 a +60°C. 0 a +40°C. 0 a +50°C. 0 a +100°C. 0 a +150°C - raccordement : 2 fils - boîtier couleur blanc identique a RAL 9010 - dimensions : 72x64x39.4mm - IP65 + Bride en plastique pour montage en gaine (MF-15-K) | Température | 8 jours |  | GR01
TM65-U-300mm+TH-08-ms-300mm | 97.3 | Sonde de temperature a plongeur avec convertisseur - signal de sortie : 0 a 10V - alimentation 24V AC/DC - longueur de la sonde : 300mm - 8 plages de mesure parametrables par camsliers : -20 a +150°C. -50 a +50°C. -20 a +80°C. -30 a +60°C. 0 a +40°C. 0 a +50°C. 0 a +100°C. 0 a +150°C - raccordement : 2 fils - boîtier couleur blanc identique a RAL 9010 - dimensions : 72x64x39.4mm - IP65+ Doigt de gant en laiton nickele - longueur : 300mm (TH-08-ms-300mm) | Température | 8 jours |  | GR01
TM65-U-300mm+TH-08-VA-300mm | 109.21 | Sonde de temperature a plongeur avec convertisseur - signal de sortie : 0 a 10V - alimentation 24V AC/DC - longueur de la sonde : 300mm - 8 plages de mesure parametrables par cavaliers : -20 a +150°C. -50 a +50°C. -20 a +80°C. -30 a +60°C. 0 a +40°C. 0 a +50°C. 0 a +100°C. 0 a +150°C - raccordement : 2 fils - boîtier couleur blanc identique a RAL 9010 - dimensions : 72x64x39.4mm - IP65+ Doigt de gant en acier inox - longueur : 300mm (TH-08-VA-300mm) | Température | 8 jours |  | GR01
TM65-U-300mm+TH-ms-300mm | 97.3 | Sonde de temperature a plongeur avec convertisseur - signal de sortie : 0 a 10V - alimentation 24V AC/DC - longueur de la sonde : 300mm - 8 plages de mesure parametrables par camsliers : -20 a +150°C. -50 a +50°C. -20 a +80°C. -30 a +60°C. 0 a +40°C. 0 a +50°C. 0 a +100°C. 0 a +150°C - raccordement : 2 fils - boîtier couleur blanc identique a RAL 9010 - dimensions : 72x64x39.4mm - IP65+ Doigt de gant en laiton nickele - longueur : 300mm (TH-ms-300mm) | Température | 8 jours |  | GR01
TM65-U-300mm+TH-VA-300mm | 109.21 | Sonde de temperature a plongeur avec convertisseur - signal de sortie : 0 a 10V - alimentation 24V AC/DC - longueur de la sonde : 300mm - 8 plages de mesure parametrables par cavaliers : -20 a +150°C. -50 a +50°C. -20 a +80°C. -30 a +60°C. 0 a +40°C. 0 a +50°C. 0 a +100°C. 0 a +150°C - raccordement : 2 fils - boîtier couleur blanc identique a RAL 9010 - dimensions : 72x64x39.4mm - IP65+ Doigt de gant en acier inox - longueur : 300mm (TH-VA-300mm) | Température | 8 jours |  | GR01
TM65-U-300mm-DISPLAY | 128.95 | Sonde de temperature pour gaine ou plongeur avec convertisseur et afficheur - signal de sortie : 0 a 10V - alimentation 24V AC/DC - longueur de la sonde : 300mm - 8 plages de mesure parametrables par cavaliers : -20 a +150°C. -50 a +50°C. -20 a +80°C. -30 a +60°C. 0 a +40°C. 0 a +50°C. 0 a +100°C. 0 a +150°C - raccordement : 2 fils - boîtier couleur blanc identique a RAL 9010 - dimensions : 72x64x39.4mm - IP65 - Accessoires a commander separement suivant montage en gaine (MF a ) ou tuyauterie (TH a .) | Température | 8 jours |  | GR01
TM65-U-300mm-DISPLAY+MF-06-K | 134.11 | Sonde de temperature pour gaine avec convertisseur et afficheur - signal de sortie : 0 a 10V - alimentation 24V AC/DC - longueur de la sonde : 300mm - 8 plages de mesure parametrables par cavaliers : -20 a +150°C. -50 a +50°C. -20 a +80°C. -30 a +60°C. 0 a +40°C. 0 a +50°C. 0 a +100°C. 0 a +150°C - raccordement : 2 fils - boîtier couleur blanc identique a RAL 9010 - dimensions : 72x64x39.4mm - IP65 + Bride en plastique pour montage en gaine (MF-06-K) | Température | 8-12 jours |  | GR01
TM65-U-300mm-DISPLAY+MF-15-K | 134.11 | Sonde de temperature pour gaine avec convertisseur et afficheur - signal de sortie : 0 a 10V - alimentation 24V AC/DC - longueur de la sonde : 300mm - 8 plages de mesure parametrables par cavaliers : -20 a +150°C. -50 a +50°C. -20 a +80°C. -30 a +60°C. 0 a +40°C. 0 a +50°C. 0 a +100°C. 0 a +150°C - raccordement : 2 fils - boîtier couleur blanc identique a RAL 9010 - dimensions : 72x64x39.4mm - IP65 + Bride en plastique pour montage en gaine (MF-13-K) | Température | 8-12 jours |  | GR01
TM65-U-300mm-DISPLAY+TH-08-ms-300mm | 140.24 | Sonde de temperature a plongeur avec convertisseur et afficheur - signal de sortie : 0 a 10V - alimentation 24V AC/DC - longueur de la sonde : 300mm - 8 plages de mesure parametrables par camsliers : -20 a +150°C. -50 a +50°C. -20 a +80°C. -30 a +60°C. 0 a +40°C. 0 a +50°C. 0 a +100°C. 0 a +150°C - raccordement : 2 fils - boîtier couleur blanc identique a RAL 9010 - dimensions : 72x64x39.4mm - IP65+ Doigt de gant en laiton nickele - longueur : 300mm (TH-08-ms-300mm) | Température | 8-12 jours |  | GR01
TM65-U-300mm-DISPLAY+TH-08-VA-300mm | 152.15 | Sonde de temperature a plongeur avec convertisseur et afficheur - signal de sortie : 0 a 10V - alimentation 24V AC/DC - longueur de la sonde : 300mm - 8 plages de mesure parametrables par cavaliers : -20 a +150°C. -50 a +50°C. -20 a +80°C. -30 a +60°C. 0 a +40°C. 0 a +50°C. 0 a +100°C. 0 a +150°C - raccordement : 2 fils - boîtier couleur blanc identique a RAL 9010 - dimensions : 72x64x39.4mm - IP65+ Doigt de gant en acier inox - longueur : 300mm (TH-08-VA-300mm) | Température | 8-12 jours |  | GR01
TM65-U-300mm-DISPLAY+TH-ms-300mm | 140.24 | Sonde de temperature a plongeur avec convertisseur et afficheur - signal de sortie : 0 a 10V - alimentation 24V AC/DC - longueur de la sonde : 300mm - 8 plages de mesure parametrables par camsliers : -20 a +150°C. -50 a +50°C. -20 a +80°C. -30 a +60°C. 0 a +40°C. 0 a +50°C. 0 a +100°C. 0 a +150°C - raccordement : 2 fils - boîtier couleur blanc identique a RAL 9010 - dimensions : 72x64x39.4mm - IP65+ Doigt de gant en laiton nickele - longueur : 300mm (TH-ms-300mm) | Température | 8-12 jours |  | GR01
TM65-U-300mm-DISPLAY+TH-VA-300mm | 152.15 | Sonde de temperature a plongeur avec convertisseur et afficheur - signal de sortie : 0 a 10V - alimentation 24V AC/DC - longueur de la sonde : 300mm - 8 plages de mesure parametrables par cavaliers : -20 a +150°C. -50 a +50°C. -20 a +80°C. -30 a +60°C. 0 a +40°C. 0 a +50°C. 0 a +100°C. 0 a +150°C - raccordement : 2 fils - boîtier couleur blanc identique a RAL 9010 - dimensions : 72x64x39.4mm - IP65+ Doigt de gant en acier inox - longueur : 300mm (TH-VA-300mm) | Température | 8-12 jours |  | GR01
TM65-U-400mm | 87.74 | Sonde de temperature pour gaine ou plongeur avec convertisseur - signal de sortie : 0 a 10V - alimentation 24V AC/DC - longueur de la sonde : 400mm - 8 plages de mesure parametrables par cavaliers : -20 a +150°C. -50 a +50°C. -20 a +80°C. -30 a +60°C. 0 a +40°C. 0 a +50°C. 0 a +100°C. 0 a +150°C - raccordement : 2 fils - boîtier couleur blanc identique a RAL 9010 - dimensions : 72x64x39.4mm - IP65 - Accessoires a commander separement suivant montage en gaine (MF a ) ou tuyauterie (TH a .) | Température | 8-12 jours |  | GR01
TM65-U-400mm-DISPLAY | 130.69 | Sonde de temperature pour gaine ou plongeur avec convertisseur et afficheur - signal de sortie : 0 a 10V - alimentation 24V AC/DC - longueur de la sonde : 400mm - 8 plages de mesure parametrables par cavaliers : -20 a +150°C. -50 a +50°C. -20 a +80°C. -30 a +60°C. 0 a +40°C. 0 a +50°C. 0 a +100°C. 0 a +150°C - raccordement : 2 fils - boîtier couleur blanc identique a RAL 9010 - dimensions : 72x64x39.4mm - IP65 - Accessoires a commander separement suivant montage en gaine (MF a ) ou tuyauterie (TH a .) | Température | 8-12 jours |  | GR01
TM65-U-50mm | 84.5 | Sonde de temperature pour gaine ou plongeur avec convertisseur - signal de sortie : 0 a 10V - alimentation 24V AC/DC - longueur de la sonde : 50mm - 8 plages de mesure parametrables par cavaliers : -20 a +150°C. -50 a +50°C. -20 a +80°C. -30 a +60°C. 0 a +40°C. 0 a +50°C. 0 a +100°C. 0 a +150°C - raccordement : 2 fils - boîtier couleur blanc identique a RAL 9010 - dimensions : 72x64x39.4mm - IP65 - Accessoires a commander separement suivant montage en gaine (MF a ) ou tuyauterie (TH a .) | Température | 8 jours |  | GR01
TM65-U-50mm+MF-06-K | 89.66 | Sonde de temperature pour gaine avec convertisseur - signal de sortie : 0 a 10V - alimentation 24V AC/DC - longueur de la sonde : 50mm - 8 plages de mesure parametrables par cavaliers : -20 a +150°C. -50 a +50°C. -20 a +80°C. -30 a +60°C. 0 a +40°C. 0 a +50°C. 0 a +100°C. 0 a +150°C - raccordement : 2 fils - boîtier couleur blanc identique a RAL 9010 - dimensions : 72x64x39.4mm - IP65 + Bride en plastique pour montage en gaine (MF-06-K) | Température | 8 jours |  | GR01
TM65-U-50mm+MF-15-K | 89.66 | Sonde de temperature pour gaine avec convertisseur - signal de sortie : 0 a 10V - alimentation 24V AC/DC - longueur de la sonde : 50mm - 8 plages de mesure parametrables par cavaliers : -20 a +150°C. -50 a +50°C. -20 a +80°C. -30 a +60°C. 0 a +40°C. 0 a +50°C. 0 a +100°C. 0 a +150°C - raccordement : 2 fils - boîtier couleur blanc identique a RAL 9010 - dimensions : 72x64x39.4mm - IP65 + Bride en plastique pour montage en gaine (MF-13-K) | Température | 8 jours |  | GR01
TM65-U-50mm+TH-08-ms-50mm | 92.35 | Sonde de temperature a plongeur avec convertisseur - signal de sortie : 0 a 10V - alimentation 24V AC/DC - longueur de la sonde : 50mm - 8 plages de mesure parametrables par camsliers : -20 a +150°C. -50 a +50°C. -20 a +80°C. -30 a +60°C. 0 a +40°C. 0 a +50°C. 0 a +100°C. 0 a +150°C - raccordement : 2 fils - boîtier couleur blanc identique a RAL 9010 - dimensions : 72x64x39.4mm - IP65+ Doigt de gant en laiton nickele - longueur : 50mm (TH-08-ms-50mm) | Température | 8 jours |  | GR01
TM65-U-50mm+TH-08-VA-50mm | 99.49 | Sonde de temperature a plongeur avec convertisseur - signal de sortie : 0 a 10V - alimentation 24V AC/DC - longueur de la sonde : 50mm - 8 plages de mesure parametrables par cavaliers : -20 a +150°C. -50 a +50°C. -20 a +80°C. -30 a +60°C. 0 a +40°C. 0 a +50°C. 0 a +100°C. 0 a +150°C - raccordement : 2 fils - boîtier couleur blanc identique a RAL 9010 - dimensions : 72x64x39.4mm - IP65+ Doigt de gant en acier inox - longueur : 50mm (TH-08-VA-50mm) | Température | 8 jours |  | GR01
TM65-U-50mm+TH-ms-50mm | 92.35 | Sonde de temperature a plongeur avec convertisseur - signal de sortie : 0 a 10V - alimentation 24V AC/DC - longueur de la sonde : 50mm - 8 plages de mesure parametrables par camsliers : -20 a +150°C. -50 a +50°C. -20 a +80°C. -30 a +60°C. 0 a +40°C. 0 a +50°C. 0 a +100°C. 0 a +150°C - raccordement : 2 fils - boîtier couleur blanc identique a RAL 9010 - dimensions : 72x64x39.4mm - IP65+ Doigt de gant en laiton nickele - longueur : 50mm (TH-ms-50mm) | Température | 8 jours |  | GR01
TM65-U-50mm+TH-VA-50mm | 99.49 | Sonde de temperature a plongeur avec convertisseur - signal de sortie : 0 a 10V - alimentation 24V AC/DC - longueur de la sonde : 50mm - 8 plages de mesure parametrables par cavaliers : -20 a +150°C. -50 a +50°C. -20 a +80°C. -30 a +60°C. 0 a +40°C. 0 a +50°C. 0 a +100°C. 0 a +150°C - raccordement : 2 fils - boîtier couleur blanc identique a RAL 9010 - dimensions : 72x64x39.4mm - IP65+ Doigt de gant en acier inox - longueur : 50mm (TH-VA-50mm) | Température | 8 jours |  | GR01
TM65-U-50mm-DISPLAY | 127.45 | Sonde de temperature pour gaine ou plongeur avec convertisseur et afficheur - signal de sortie : 0 a 10V - alimentation 24V AC/DC - longueur de la sonde : 50mm - 8 plages de mesure parametrables par cavaliers : -20 a +150°C. -50 a +50°C. -20 a +80°C. -30 a +60°C. 0 a +40°C. 0 a +50°C. 0 a +100°C. 0 a +150°C - raccordement : 2 fils - boîtier couleur blanc identique a RAL 9010 - dimensions : 72x64x39.4mm - IP65 - Accessoires a commander separement suivant montage en gaine (MF a ) ou tuyauterie (TH a .) | Température | 8 jours |  | GR01
TM65-U-50mm-DISPLAY+MF-06-K | 132.61 | Sonde de temperature pour gaine avec convertisseur et afficheur - signal de sortie : 0 a 10V - alimentation 24V AC/DC - longueur de la sonde : 50mm - 8 plages de mesure parametrables par cavaliers : -20 a +150°C. -50 a +50°C. -20 a +80°C. -30 a +60°C. 0 a +40°C. 0 a +50°C. 0 a +100°C. 0 a +150°C - raccordement : 2 fils - boîtier couleur blanc identique a RAL 9010 - dimensions : 72x64x39.4mm - IP65 + Bride en plastique pour montage en gaine (MF-06-K) | Température | 8-12 jours |  | GR01
TM65-U-50mm-DISPLAY+MF-15-K | 132.61 | Sonde de temperature pour gaine avec convertisseur et afficheur - signal de sortie : 0 a 10V - alimentation 24V AC/DC - longueur de la sonde : 50mm - 8 plages de mesure parametrables par cavaliers : -20 a +150°C. -50 a +50°C. -20 a +80°C. -30 a +60°C. 0 a +40°C. 0 a +50°C. 0 a +100°C. 0 a +150°C - raccordement : 2 fils - boîtier couleur blanc identique a RAL 9010 - dimensions : 72x64x39.4mm - IP65 + Bride en plastique pour montage en gaine (MF-13-K) | Température | 8-12 jours |  | GR01
TM65-U-50mm-DISPLAY+TH-08-ms-50mm | 135.3 | Sonde de temperature a plongeur avec convertisseur et afficheur - signal de sortie : 0 a 10V - alimentation 24V AC/DC - longueur de la sonde : 50mm - 8 plages de mesure parametrables par camsliers : -20 a +150°C. -50 a +50°C. -20 a +80°C. -30 a +60°C. 0 a +40°C. 0 a +50°C. 0 a +100°C. 0 a +150°C - raccordement : 2 fils - boîtier couleur blanc identique a RAL 9010 - dimensions : 72x64x39.4mm - IP65+ Doigt de gant en laiton nickele - longueur : 50mm (TH-08-ms-50mm) | Température | 8-12 jours |  | GR01
TM65-U-50mm-DISPLAY+TH-08-VA-50mm | 142.44 | Sonde de temperature a plongeur avec convertisseur et afficheur - signal de sortie : 0 a 10V - alimentation 24V AC/DC - longueur de la sonde : 50mm - 8 plages de mesure parametrables par cavaliers : -20 a +150°C. -50 a +50°C. -20 a +80°C. -30 a +60°C. 0 a +40°C. 0 a +50°C. 0 a +100°C. 0 a +150°C - raccordement : 2 fils - boîtier couleur blanc identique a RAL 9010 - dimensions : 72x64x39.4mm - IP65+ Doigt de gant en acier inox - longueur : 50mm (TH-08-VA-50mm) | Température | 8-12 jours |  | GR01
TM65-U-50mm-DISPLAY+TH-ms-50mm | 135.3 | Sonde de temperature a plongeur avec convertisseur et afficheur - signal de sortie : 0 a 10V - alimentation 24V AC/DC - longueur de la sonde : 50mm - 8 plages de mesure parametrables par camsliers : -20 a +150°C. -50 a +50°C. -20 a +80°C. -30 a +60°C. 0 a +40°C. 0 a +50°C. 0 a +100°C. 0 a +150°C - raccordement : 2 fils - boîtier couleur blanc identique a RAL 9010 - dimensions : 72x64x39.4mm - IP65+ Doigt de gant en laiton nickele - longueur : 50mm (TH-ms-50mm) | Température | 8-12 jours |  | GR01
TM65-U-50mm-DISPLAY+TH-VA-50mm | 142.44 | Sonde de temperature a plongeur avec convertisseur et afficheur - signal de sortie : 0 a 10V - alimentation 24V AC/DC - longueur de la sonde : 50mm - 8 plages de mesure parametrables par cavaliers : -20 a +150°C. -50 a +50°C. -20 a +80°C. -30 a +60°C. 0 a +40°C. 0 a +50°C. 0 a +100°C. 0 a +150°C - raccordement : 2 fils - boîtier couleur blanc identique a RAL 9010 - dimensions : 72x64x39.4mm - IP65+ Doigt de gant en acier inox - longueur : 50mm (TH-VA-50mm) | Température | 8-12 jours |  | GR01
TR-0120-F | 67.32 | Thermostat a un etage avec sonde deporte longueur en capillaire cuivre de 1 metre - Pouvoir de coupure 24 a 250V AC - contact 1.5 A - plage de mesure : 0 a +120°C - differentiel thermique : +/- 3K - temperature max capillaire : +135°C - IP65 | Température | 8 jours |  | GR01
TR-0120-F-U | 75.72 | Thermostat a un etage avec sonde deporte longueur en capillaire cuivre de 1 mètre - réglage interne - Pouvoir de coupure 24 a 250V AC - contact 1.5 A - plage de mesure : 0 a +120°C - differentiel thermique : +/- 3K - temperature max capillaire : +135°C - IP65 | Température | 8 jours |  | GR01
TR-040 | 66.42 | Thermostat d'ambiance a un etage - pouvoir de coupure : 24 a 250V AC - contact10(1.5)A - plage de temperature : 0 a +40°C - differentiel thermique : 2K - temperature max. capillaire : +65°C - reglage externe - boîtier matiere plastique couleur blanc identique a RAL9010 - capillaire V2A acier inoxydable - IP65 | Température | 1 à 2 jour(s) |  | GR01
TR-04040 | 97.71 | Thermostat d'ambiance a deux etages - pouvoir de coupure : 24 a 250V AC - contact10(1.5)A - plage de temperature 1 : 0 a +40°C - plage de temperature 2 : 0 a +40°C - differentiel thermique : 2K - temperature max. capillaire : +65°C - reglage externe - boîtier matiere plastique couleur blanc identique a RAL9010 - capillaire V2A acier inoxydable - IP65 | Température | 1 à 2 jour(s) |  | GR01
TR-04040-U | 97.71 | Thermostat d'ambiance a deux etages - Pouvoir de coupure : 24 a 250V AC - contact10(1.5)A - plage de temperature 1 : 0 a +40°C - plage de temperature 2 : 0 a +40°C - differentiel thermique : 2K - temperature max. capillaire : +65°C - reglage interne - boîtier matiere plastique couleur blanc identique a RAL9010 - capillaire V2A acier inoxydable - IP65 | Température | 1 à 2 jour(s) |  | GR01
TR-040-U | 65.35 | Thermostat d'ambiance a un etage - Pouvoir de coupure : 24 a 250V AC - contact10(1.5)A - plage de temperature : 0 a +40°C - differentiel thermique : 2K - temperature max. capillaire : +65°C - reglage interne - boîtier matiere plastique couleur blanc identique a RAL9010 - capillaire V2A acier inoxydable - IP65 | Température | 1 à 2 jour(s) |  | GR01
TR-060 | 66.42 | Thermostat d'ambiance a un etage - pouvoir de coupure : 24 a 250V AC - contact10(1.5)A - plage de temperature : 0 a +60°C - differentiel thermique : 2K - temperature max. capillaire : +75°C - reglage externe - boîtier matiere plastique couleur blanc identique a RAL9010 - capillaire V2A acier inoxydable - IP65 | Température | 8 jours |  | GR01
TR-060-F | 67.32 | Thermostat d'ambiance a un etage - Pouvoir de coupure : 24 a 250V AC - contact10(1.5)A - plage de temperature : 0 a +60°C - differentiel thermique : 3K +/- 1K - temperature max. capillaire : +75°C - reglage externe - boîtier matiere plastique couleur blanc identique a RAL9010 - capillaire V2A acier inoxydable - IP65 | Température | 8 jours |  | GR01
TR-060-F-U | 75.72 | Thermostat d'ambiance a un etage - Pouvoir de coupure : 24 a 250V AC - contact10(1.5)A - plage de temperature : 0 a +60°C - differentiel thermique : 3K +/- 1K - temperature max. capillaire : +75°C - reglage interne - boîtier matiere plastique couleur blanc identique a RAL9010 - capillaire V2A acier inoxydable - IP65 | Température | 10-12 jours |  | GR01
TR-060-U | 65.35 | Thermostat d'ambiance a un etage - Pouvoir de coupure : 24 a 250V AC - contact10(1.5)A - plage de temperature : 0 a +60°C - differentiel thermique : 2K - temperature max. capillaire : +75°C - reglage interne - boîtier matiere plastique couleur blanc identique a RAL9010 - capillaire V2A acier inoxydable - IP65 | Température | 3 jours |  | GR01
TR-090-F | 67.32 | Thermostat d'ambiance a un etage - Pouvoir de coupure : 24 a 250V AC - contact10(1.5)A - plage de temperature : 0 a +90°C - differentiel thermique : 3K +/- 1K - temperature max. capillaire : +120°C - reglage externe - boîtier matiere plastique couleur blanc identique a RAL9010 - capillaire V2A acier inoxydable - IP65 | Température | 8 jours |  | GR01
TR-090-F-U | 75.72 | Thermostat a un étage avec sonde deporte longueur en capillaire cuivre de 1 mètre - Pouvoir de coupure 24 a 250V AC - contact 1.5 A - plage de mesure : 0 a +90°C - differentiel thermique : +/- 3K - réglage interne - temperature max capillaire : +135°C - IP65. | Température | 10-12 jours |  | GR01
TR-1-F | 67.32 | Thermostat d'ambiance a un etage - Pouvoir de coupure : 24 a 250V AC - contact10(1.5)A - plage de temperature : -35 a +35°C - differentiel thermique : 3K +/- 1K - temperature max. capillaire : +60°C - reglage externe - boîtier matiere plastique couleur blanc identique a RAL9010 - capillaire V2A acier inoxydable - IP65 | Température | 8 jours |  | GR01
TR-1-F-U | 75.72 | Thermostat d'ambiance a un etage - Pouvoir de coupure : 24 a 250V AC - contact10(1.5)A - plage de temperature : -35 a +35°C - differentiel thermique : 3K +/- 1K - temperature max. capillaire : +60°C - reglage interne - boîtier matiere plastique couleur blanc identique a RAL9010 - capillaire V2A acier inoxydable - IP65 | Température | 8 jours |  | GR01
TR-22 | 66.42 | Thermostat d'ambiance a un etage - Pouvoir de coupure : 24 a 250V AC - contact10(1.5)A - plage de temperature : -35 a +35°C - differentiel thermique : 2K - temperature max. capillaire : +60°C - reglage externe - boîtier matiere plastique couleur blanc identique a RAL9010 - dimensions : 108x72.5x70mm - capillaire V2A acier inoxydable - IP65 | Température | 3 jours |  | GR01
TR-22-U | 65.35 | Thermostat d'ambiance a un etage - Pouvoir de coupure : 24 a 250V AC - contact10(1.5)A - plage de temperature : -35 a +35°C - differentiel thermique : 2K - temperature max. capillaire : +60°C - reglage interne - boîtier matiere plastique couleur blanc identique a RAL9010 - dimensions : 108x72.5x70mm - capillaire V2A acier inoxydable - IP65 | Température | 3 jours |  | GR01
TR-50140-F | 67.32 | Thermostat d'ambiance a un etage - Pouvoir de coupure : 24 a 250V AC - contact10(1.5)A - plage de temperature : +50 a +140°C - differentiel thermique : 5K +/- 1K - temperature max. capillaire : +10°C - reglage externe - boîtier matiere plastique couleur blanc identique a RAL9010 - capillaire V2A acier inoxydable - IP65 | Température | 8 jours |  | GR01
TR-50140-F-U | 75.72 | Thermostat d'ambiance a un etage - Pouvoir de coupure : 24 a 250V AC - contact10(1.5)A - plage de temperature : +50 a +140°C - differentiel thermique : 5K +/- 1K - temperature max. capillaire : +10°C - reglage interne - boîtier matiere plastique couleur blanc identique a RAL9010 - capillaire V2A acier inoxydable - IP65 | Température | 8 jours |  | GR01
TRT-10A230-NC | 13.48 | Thermostat pour montage sur rail DIN - alimentation : 110 a 250V AC - courant : 10 A (6*) - plage de reglage : -10 a +80°C - differentiel : +/- 3 - * = Charge inductive cos phi= 0.6 | Thermostat DIN | 3 jours |  | GR01
TRT-10A230-NO | 13.48 | Thermostat pour montage sur rail DIN - alimentation : 110 a 250V AC - courant : 10 A (6*) - plage de reglage : -10 a +80°C - differnetiel : +/- 3 - * = Charge inductive cos ?= 0.6 | Thermostat DIN | 3 jours |  | GR01
TS2-FEM-UP | 287.38 | Recepteur 2 entrees pour bouton poussoir radio EnOcean - alimentation : 230V - boîtier en matiere plastique - IP 20 | Radio / enocean | 15 jours ouvrés |  | GR04
TW-MODBUS-EXTERN | 170.65 | Controleur de point de rosee avec sonde déportée - alimentation : 24V AC/DC - plage de mesure : 0...100% - plage de mesure temperature : -35...+80°C - signal de sortie : RS485 MODBUS - montage par collier jusqu'a 3'' livre avec - boîtier couleur blanc RAL 9010 - dimensions : 72x64x37,84mm - IP65 | Modbus | 15 jours ouvrés |  | GR01
TW-MODBUS-EXTERN-DISPLAY | 201.96 | Controleur de point de rosee avec sonde déportée + afficheur - alimentation : 24V AC/DC - plage de mesure : 0...100% - plage de mesure temperature : -35...+80°C - signal de sortie : RS485 MODBUS - montage par collier jusqu'a 3'' livre avec - boîtier couleur blanc RAL 9010 - dimensions : 72x64x37,84mm - IP65 | Modbus | 15 jours ouvrés |  | GR01
TW-MODBUS-ROHR | 155.96 | Controleur de point de rosee pour tube (tuyaux) - alimentation : 24V AC/DC - plage de mesure : 0...100% - plage de mesure temperature : -35...+80°C - signal de sortie : RS485 MODBUS - montage par collier jusqu'a 3'' livre avec - boîtier couleur blanc RAL 9010 - dimensions : 72x64x37,84mm - IP65 | Modbus | 15 jours ouvrés |  | GR01
TW-MODBUS-ROHR-DISPLAY | 198.9 | Controleur de point de rosee pour tube (tuyaux) avec afficheur - alimentation : 24V AC/DC - plage de mesure : 0...100% - plage de mesure temperature : -35...+80°C - signal de sortie : RS485 MODBUS - montage par collier jusqu'a 3'' livre avec - boîtier couleur blanc RAL 9010 - dimensions : 72x64x37,84mm - IP65 | Modbus | 15 jours ouvrés |  | GR01
TW-U | 111.18 | Controleur de point de rosee pour tube (tuyaux) - alimentation : 24V AC/DC - plage de mesure : 0 a 100% - signal de sortie : 0 a 10V - montage par collier jusqu'a 3'' livre avec - boîtier couleur blanc RAL 9010 - dimensions : 72x64x37,84mm - IP65 | Humidité | 10-12 jours |  | GR01
TW-UW-DISPLAY | 169.53 | Controleur de point de rosee pour tube (tuyaux) avec afficheur - alimentation : 24V AC/DC - plage de mesure : 0 a 100% - signal de sortie : 0 a 10V + 1 x contact inverseur - montage par collier jusqu'a 3'' livre avec - boîtier couleur blanc RAL 9010 - dimensions : 72x64x37,84mm - IP65 | Humidité | 10-12 jours |  | GR01
TW-UW-Rohr(Tube) | 127.5 | Controleur de point de rosee pour tube (tuyaux) - alimentation : 24V AC/DC - plage de mesure : 0 a 100% - signal de sortie : 0 a 10V + 1 x contact inverseur - montage par collier jusqu'a 3'' livre avec - boîtier couleur blanc RAL 9010 - dimensions : 72x64x37,84mm - IP65 | Humidité | 10-12 jours |  | GR01
TW-W | 107.1 | Controleur de point de rosee pour tube (tuyaux) - alimentation : 24V AC/DC - plage de mesure : 75...100% (réglable) - signal de sortie : 1 x contact inverseur - montage par collier jusqu'a 3'' livre avec - boîtier couleur blanc RAL 9010 - dimensions : 72x64x37,84mm - IP65 | Humidité | 10-12 jours |  | GR01
TW-W-DISPLAY | 149.13 | Controleur de point de rosee pour tube (tuyaux) avec afficheur - alimentation : 24V AC/DC - plage de mesure : 75...100% (réglable) - signal de sortie : 1 x contact inverseur - montage par collier jusqu'a 3'' livre avec - boîtier couleur blanc RAL 9010 - dimensions : 72x64x37,84mm - IP65 | Humidité | 10-12 jours |  | GR01
TW-W-Extern | 137.7 | Controleur de point de rosee sonde déporté du boîtier - alimentation : 24V AC/DC - plage de mesure : 0 a 100% - signal de sortie : 1 x contact inverseur - montage par collier jusqu'a 3'' livre avec - boîtier couleur blanc RAL 9010 - dimensions : 72x64x37,84mm - IP65 | Humidité | 10-12 jours |  | GR01
USB-FEM | 268.44 | Cle USB permettant de receptionner les trames des differentes (taux de reception (Dbm). temperature. hygrometrie etc a ) + Logiciel EnOcean | Radio / enocean | 15 jours ouvrés |  | GR02
UX100-001 | 142 | Enregistreur HOBO avec afficheur, permettant d'enregistrer et de visualiser la température - plage de mesure : 20…+70°C - précision : +/- 0,21°C - autonomie : 1 an, avec intervalle d'enregistrement de 1 minute - intervalle d'enregistrement de 1 seconde à 18 heures - mode d'enregistrement : normal, salve ou statistique - batterie : CR2032. | Hobo | 5-7 jours |  | GR02
UX100-003 | 154.8 | Enregistreur HOBO avec afficheur, permettant d'enregistrer et de visualiser la température et l'humidité relative - plage de mesure : 20…+70°C - précision : +/- 0,21°C - plage de mesure humidité : 15...95% H.r - précision : +/- 3,5% - autonomie : 1 an, avec intervalle d'enregistrement de 1 minute - intervalle d'enregistrement de 1 seconde à 18 heures - mode d'enregistrement : normal, salve ou statistique - batterie : CR2032. | Hobo | 5-7 jours |  | GR02
UX100-011 | 216 | Enregistreur HOBO avec afficheur, permettant d'enregistrer et de visualiser la température et l'humidité relative - plage de mesure : 20…+70°C - précision : +/- 0,21°C - plage de mesure humidité : 15...95% H.r - précision : +/- 2,5% - autonomie : 1 an, avec intervalle d'enregistrement de 1 minute - intervalle d'enregistrement de 1 seconde à 18 heures - mode d'enregistrement : normal, salve ou statistique - batterie : CR2032. | Hobo | 5-7 jours |  | GR02
UX100-014M | 270.24 | Enregistreur de température HOBO avec afficheur - entrée thermocouple - connexion USB - mémoire 512Ko = env 208.000 enregistrements - IP50 | Hobo | 5-7 jours |  | GR02
UX100-023 | 294 | Enregistreur HOBO avec afficheur, permettant d'enregistrer et de visualiser la température et l'humidité relative - plage de mesure : 20…+70°C - précision : +/- 0,21°C - plage de mesure humidité : 1...95% H.r - précision : +/- 2,5% (Sonde externe déporté) - autonomie : 1 an, avec intervalle d'enregistrement de 1 minute - intervalle d'enregistrement de 1 seconde à 18 heures - mode d'enregistrement : normal, salve ou statistique - batterie : CR2032. | Hobo | 5-7 jours |  | GR02
VSD-06-MS | 13.2 | Kit de raccordement à vis en laiton, diamètre 6mm | Accessoires S+S | 3 jours |  | GR01
VSD-06-VA | 56.4 | Kit de raccordement à vis en inox, diamètre 6mm | Accessoires S+S | 3 jours |  | GR01
VSD-08-MS | 13.3 | Kit de raccordement à vis en laiton, diamètre 8mm | Accessoires S+S | 3 jours |  | GR01
VSD-08-VA | 64.8 | Kit de raccordement à vis en inox, diamètre 8mm | Accessoires S+S | 3 jours |  | GR01
WFS-1EPL | 66.51 | Controleur de flux d'air mecanique a palette - pouvoir de coupure : 15(8)A ; 24 a 250V AC - valeur d'enclenchement min. = 2.5 m/s - valeur de declenchement min. = 1m/s - valeur d'enclenchement max. = 9.2 m/s - valeur de declenchement max. = 8 m/s - temperature du boîtier : -40 a +85°C - boîtier matiere plastique couleur blanc identique a RAL 9010 - dimensions : 108x72.5x70mm - palette en acier inoxydable - IP65 | Débit | 3 jours |  | GR01
WH-20 | 10.52 | Support mural pour hygrostats de gaine KH | Accessoires S+S | 8 jours |  | GR01
WLP-1 | 2.85 | Pate thermique conductrice (tube) | Accessoires S+S | 3 jours |  | GR01
WNS-C106XQ | 128.8 | Pressostat differentiel d'eau - plage : 0.50 a 3.5 bars - differentiel : 0.5 a 2.5 bars - pression admissible 16.5 - limite de pression differentielle (HP>BP) : 15 - contact inverseurs monoblocs etanches - affichage du point de consigne - affichage du differentiels (pour WNS) - Approuves CE | Pressostat d'eau | 4 jours |  | GR01
WNS-C106-XWQ | 220.8 | Pressostat differentiel d'eau type maritime et industriel - plage : 0.50 a 3.5 bars - differentiel : 0.5 a 2.5 bars - pression admissible 16.5 - limite de pression differentielle (HP>BP) : 15 - contact inverseurs monoblocs etanches - affichage du point de consigne - affichage du differentiels (pour WNS) - Approuves CE | Pressostat d'eau | 4 jours |  | GR01
WS-01 | 26.8 | Protection contre le soleil et les intemperies. 184x180x80 mm. en acier inoxydable | Accessoires S+S | 3 jours |  | GR01
WS-03 | 37.74 | Protection contre le soleil, les intemperies et pare-balle en acier inoxydable - dimensions : 200x180x150 mm. | Accessoires S+S | 3 jours |  | GR01
WS-04 | 31.62 | Protection contre le soleil et les intemperies en acier inoxydable - dimensions : 130x180x135mm | Accessoires S+S | 3 jours | Nouveauté 2017 | GR01
WT-FSE-ORW | 85.9 | Commutateur 2 ou 4 voies avec marquage luminosite I - O - porte a l'interieur : 30 a 100 m / a l'exterieur : 300m - boîtier en matiere plastique couleur blanc - dimensions : 71x71mm | Radio / enocean | 15 jours ouvrés |  | GR02
WT-FSE-OSB | 85.9 | Commutateur 2 ou 4 voies avec marquage luminosite I - O - porte a l'interieur : 30 a 100 m / a l'exterieur : 300m - boîtier en matiere plastique couleur gris - dimensions : 71x71mm | Radio / enocean | 15 jours ouvrés |  | GR02
WT-FSE-OSW | 85.9 | Commutateur 2 ou 4 voies avec marquage luminosite I - O - porte a l'interieur : 30 a 100 m / a l'exterieur : 300m - boîtier en matiere plastique couleur noir - dimensions : 71x71mm | Radio / enocean | 15 jours ouvrés |  | GR02
WT-FSE-RW | 85.9 | Commutateur 2 ou 4 voies - porte a l'interieur : 30 a 100 m / a l'exterieur : 300m - boîtier en matiere plastique couleur blanc - dimensions : 71x71mm | Radio / enocean | 15 jours ouvrés |  | GR02
WT-FSE-SB | 85.9 | Commutateur 2 ou 4 voies - porte a l'interieur : 30 a 100 m / a l'exterieur : 300m - boîtier en matiere plastique couleur gris - dimensions : 71x71mm | Radio / enocean | 15 jours ouvrés |  | GR02
WT-FSE-SW | 85.9 | Commutateur 2 ou 4 voies - porte a l'interieur : 30 a 100 m / a l'exterieur : 300m - boîtier en matiere plastique couleur noir - dimensions : 71x71mm | Radio / enocean | 15 jours ouvrés |  | GR02
WT-FSE-VRW | 85.9 | Commutateur 2 ou 4 voies avec marquage : flèche - porte a l'interieur : 30 a 100 m / a l'exterieur : 300m - boîtier en matiere plastique couleur blanc - dimensions : 71x71mm | Radio / enocean | 15 jours ouvrés |  | GR02
WT-FSE-VSB | 85.9 | Commutateur 2 ou 4 voies avec marquage volet ? - ? - porte a l'interieur : 30 a 100 m / a l'exterieur : 300m - boîtier en matiere plastique couleur gris - dimensions : 71x71mm | Radio / enocean | 15 jours ouvrés |  | GR02
WT-FSE-VSW | 85.9 | Commutateur 2 ou 4 voies avec marquage volet ? - ? - porte a l'interieur : 30 a 100 m / a l'exterieur : 300m - boîtier en matiere plastique couleur noir - dimensions : 71x71mm | Radio / enocean | 15 jours ouvrés |  | GR02
YNS-C102XQ | 122.5 | Pressostat differentiel d'eau - plage : 0.2 a 2 bars - differentiel : fixe 0.150 - pression admissible 5.5 - limite de pression differentielle (HP>BP) : 5 - contact inverseurs monoblocs etanches - affichage du point de consigne - affichage du differentiels (pour WNS) - approuves CE | Pressostat d'eau | 4 jours |  | GR01
YNS-C106XQ | 144 | Pressostat differentiel d'eau - plage : 0.5 a 3.5 bars - differentiel : fixe 0.250 - pression admissible 16.5 - limite de pression differentielle (HP>BP) : 15 - contact inverseurs monoblocs etanches - affichage du point de consigne - approuves CE | Pressostat d'eau | 4 jours |  | GR01