## Listing Matériel
Références | Prix Tarif 2020 | Désignations | Gammes | Remarque(s) | Délais de livraison
12AII-ASCII | 360 | Module à 12 entrées analogiques 4...20mA en ASCII - 12 entrées 4-20mA - alimentation : 12...48V DC - vitesse et parité parametrables - vitesse de transmission hôte: 9600, 19200, 38400 ou 57600Bd - parité : paire ou impaire - 8 bits de données, 1 bit d'arrêt - les entrées de capteur sont électriquement isolées des interfaces série - configuration et test du module via notre logiciel PC gratuit Modbus Configurator - montage sur rail DIN. | Modules E/S ASCII | Nouveau | 12 à 15 jours
12AII-ETH | 384 | Module à 12 entrées analogiques 4..20mA en TCP/IP (Ethernet) - 12 entrées 4-20mA - sortie : Modbus TCP/IP (Ethernet) - alimentation : 12...48V DC - switch : 2 ports Ethernet 1 GB - les entrées de capteur sont électriquement isolées des interfaces série - configuration et test du module via notre logiciel PC gratuit Modbus Configurator - montage sur rail DIN. | Modules E/S TCP/IP (Ethernet) | Nouveau | 12 à 15 jours
12AII-ETH-SF | 414 | Module à 12 entrées analogiques 4..20mA en TCP/IP (Ethernet) fibre optique - 12 entrées 4-20mA - sortie : Modbus TCP/IP (Ethernet) fibre optique - alimentation : 12...48V DC - switch : 2 ports Ethernet 1 GB - les entrées de capteur sont électriquement isolées des interfaces série - configuration et test du module via notre logiciel PC gratuit Modbus Configurator - montage sur rail DIN. | Modules E/S TCP/IP (Ethernet) | Nouveau | 12 à 15 jours
12AII-MODBUS | 360 | Module à 12 entrées analogiques 4...20mA en Modbus RTU - 12 entrées 4-20mA - alimentation : 12...48V DC - vitesse et parité parametrables - vitesse de transmission hôte: 9600, 19200, 38400 ou 57600Bd - parité : paire ou impaire - 8 bits de données, 1 bit d'arrêt - les entrées de capteur sont électriquement isolées des interfaces série - configuration et test du module via notre logiciel PC gratuit Modbus Configurator - montage sur rail DIN. | Modules E/S Modbus | Nouveau | 12 à 15 jours
12AIU-ASCII | 360 | Module à 12 entrées analogiques en ASCII - entrées : -10V DC, +10V DC ou 0-10V DC - alimentation : 12...48V DC - vitesse et parité parametrables - vitesse de transmission hôte: 9600, 19200, 38400 ou 57600Bd - parité : paire ou impaire - 8 bits de données, 1 bit d'arrêt - les entrées de capteur sont électriquement isolées des interfaces série - configuration et test du module via notre logiciel PC gratuit Modbus Configurator -montage sur rail DIN. | Modules E/S ASCII | Nouveau | 12 à 15 jours
12AIU-ETH | 384 | Module à 12 entrées analogiques en TCP/IP (Ethernet) - entrées : -10V DC, +10V DC ou 0-10V DC - sortie : Modbus TCP/IP (Ethernet) - alimentation : 12...48V DC - switch : 2 ports Ethernet 1 GB - les entrées de capteur sont électriquement isolées des interfaces série - configuration et test du module via notre logiciel PC gratuit Modbus Configurator - montage sur rail DIN. | Modules E/S TCP/IP (Ethernet) | Nouveau | 12 à 15 jours
12AIU-ETH-SF | 414 | Module à 12 entrées analogiques en TCP/IP (Ethernet) fibre optique - entrées : -10V DC, +10V DC ou 0-10V DC - sortie : Modbus TCP/IP (Ethernet) fibre optique - alimentation : 12...48V DC - switch : 2 ports Ethernet 1 GB - les entrées de capteur sont électriquement isolées des interfaces série - configuration et test du module via notre logiciel PC gratuit Modbus Configurator - montage sur rail DIN. | Modules E/S TCP/IP (Ethernet) | Nouveau | 12 à 15 jours
12AIU-MODBUS | 360 | Module à 12 entrées analogiques en sortie Modbus RTU - entrées : -10V DC, +10V DC ou 0-10V DC - alimentation : 12...48V DC - vitesse et parité parametrables - vitesse de transmission hôte: 9600, 19200, 38400 ou 57600Bd - parité : paire ou impaire - 8 bits de données, 1 bit d'arrêt - les entrées de capteur sont électriquement isolées des interfaces série - configuration et test du module via notre logiciel PC gratuit Modbus Configurator - montage sur rail DIN. | Modules E/S Modbus | Nouveau | 12 à 15 jours
12AOU-ASCII | 438 | Module ASCII à 12 sorties analogiques 0-10V DC - alimentation : 12...48V DC - vitesse et parité parametrables - vitesse de transmission hôte: 9600, 19200, 38400 ou 57600Bd - parité : paire ou impaire - 8 bits de données, 1 bit d'arrêt - les entrées de capteur sont électriquement isolées des interfaces série - configuration et test du module via notre logiciel PC gratuit Modbus Configurator - montage sur rail DIN. | Modules E/S ASCII | Nouveau | 12 à 15 jours
12AOU-ETH | 462 | Module TCP/IP (Ethernet) à 12 sorties analogiques 0-10V DC - alimentation : 12...48V DC - switch : 2 ports Ethernet 1 GB - les entrées de capteur sont électriquement isolées des interfaces série - configuration et test du module via notre logiciel PC gratuit Modbus Configurator - montage sur rail DIN. | Modules E/S TCP/IP (Ethernet) | Nouveau | 12 à 15 jours
12AOU-ETH-SF | 492 | Module TCP/IP (Ethernet) fibre optique à 12 sorties analogiques 0-10V DC - alimentation : 12...48V DC - switch : 2 ports Ethernet 1 GB - les entrées de capteur sont électriquement isolées des interfaces série - configuration et test du module via notre logiciel PC gratuit Modbus Configurator - montage sur rail DIN. | Modules E/S TCP/IP (Ethernet) | Nouveau | 12 à 15 jours
12AOU-MODBUS | 438 | Module Modbus à 12 sorties analogiques 0-10V DC - alimentation : 12...48V DC - vitesse et parité parametrables - vitesse de transmission hôte: 9600, 19200, 38400 ou 57600Bd - parité : paire ou impaire - 8 bits de données, 1 bit d'arrêt - les entrées de capteur sont électriquement isolées des interfaces série - configuration et test du module via notre logiciel PC gratuit Modbus Configurator - montage sur rail DIN. | Modules E/S Modbus | Nouveau | 12 à 15 jours
12-DALI-ASCII | 342 | Passerelle ASCII à 12 sorties DALI indépendantes - protocole DALI 1.0 + 2.0 - alimentation : 12....48V - vitesse et parité parametrables - vitesse de transmission hôte: 4800, 9600, 19200, 38400, 57600, 115200, 230400 ou 256000, 8 bits de données, 1 bit d'arrêt - la configuration des lampes DALI s'effectue a l'aide d'un logiciel gratuit Modbus configurator - dimensions : 143x110x62mm - montage sur rail DIN (EN50022). | Passerelles / Convertisseurs | Nouveau | 12 à 15 jours
12-DALI-ETH | 366 | Passerelle TCP/IP (Ethernet) à 12 sorties DALI indépendantes - protocole DALI 1.0 + 2.0 - 2 ports Ethernet intégrés 1 Go, alimentation : 12....48V - vitesse et parité parametrables - vitesse de transmission hôte: 4800, 9600, 19200, 38400, 57600, 115200, 230400 ou 256000, 8 bits de données, 1 bit d'arrêt - la configuration des lampes DALI s'effectue a l'aide d'un logiciel gratuit Modbus configurator - dimensions : 143x110x62mm - montage sur rail DIN (EN50022). | Passerelles / Convertisseurs | Nouveau | 12 à 15 jours
12-DALI-ETH-SF | 396 | Passerelle TCP/IP (Ethernet) à 12 sorties DALI indépendantes - protocole DALI 1.0 + 2.0 - 2 ports Ethernet intégrés 1 Go, prise 1xRJ45 pour cuivre, port 1xSFP pour connexion directe par fibre optique alimentation : 12....48V - vitesse et parité parametrables - vitesse de transmission hôte: 4800, 9600, 19200, 38400, 57600, 115200, 230400 ou 256000, 8 bits de données, 1 bit d'arrêt - la configuration des lampes DALI s'effectue a l'aide d'un logiciel gratuit Modbus configurator - dimensions : 143x110x62mm - montage sur rail DIN (EN50022). | Passerelles / Convertisseurs | Nouveau | 12 à 15 jours
12-DALI-MODBUS | 342 | Passerelle Modbus à 12 sorties DALI indépendantes - protocole DALI 1.0 + 2.0 - alimentation : 12....48V - vitesse et parité parametrables - vitesse de transmission hôte: 4800, 9600, 19200, 38400, 57600, 115200, 230400 ou 256000, 8 bits de données, 1 bit d'arrêt - la configuration des lampes DALI s'effectue a l'aide d'un logiciel gratuit Modbus configurator - dimensions : 143x110x62mm - montage sur rail DIN (EN50022). | Passerelles / Convertisseurs | Nouveau | 12 à 15 jours
14RI-ASCII | 288 | Module à 14 entrées digitales 24…250V AC/DC en ASCII - alimentation : 12...48V DC - vitesse et parité parametrables - vitesse de transmission hôte: 9600, 19200, 38400 ou 57600Bd - parité : paire ou impaire - 8 bits de données, 1 bit d'arrêt - les entrées de capteur sont électriquement isolées des interfaces série - configuration et test du module via notre logiciel PC gratuit Modbus Configurator - montage sur rail DIN. | Modules E/S ASCII | Nouveau | 12 à 15 jours
14RI-ETH | 312 | Module à 14 entrées digitales 24…250V AC/DC en en TCP/IP (Ethernet) - entrées : 14 x digitales 24...250V AC/DC - sortie : TCP/IP (Ethernet) - alimentation : 12...48V DC - switch : 2 ports Ethernet 1 GB - les entrées de capteur sont électriquement isolées des interfaces série - configuration et test du module via notre logiciel PC gratuit Modbus Configurator - montage sur rail DIN. | Modules E/S TCP/IP (Ethernet) | Nouveau | 12 à 15 jours
14RI-ETH-SF | 342 | Module à 14 entrées digitales 24…250V AC/DC en en TCP/IP (Ethernet) fibre optique - entrées : 14 x digitales 24...250V AC/DC - sortie : TCP/IP (Ethernet) fibre optique - alimentation : 12...48V DC - switch : 2 ports Ethernet 1 GB - les entrées de capteur sont électriquement isolées des interfaces série - configuration et test du module via notre logiciel PC gratuit Modbus Configurator - montage sur rail DIN. | Modules E/S TCP/IP (Ethernet) | Nouveau | 12 à 15 jours
14RI-MODBUS | 288 | Module à 14 entrées digitales 24…250V AC/DC en Modbus RTU - alimentation : 12...48V DC - vitesse et parité parametrables - vitesse de transmission hôte: 9600, 19200, 38400 ou 57600Bd - parité : paire ou impaire - 8 bits de données, 1 bit d'arrêt - les entrées de capteur sont électriquement isolées des interfaces série - configuration et test du module via notre logiciel PC gratuit Modbus Configurator - montage sur rail DIN. | Modules E/S Modbus | Nouveau | 12 à 15 jours
16DI8RO-ASCII | 396 | Module ASCII à 16 entrées digitales 12-48V et 8 relais bistables max 250V AC - vitesse et parité parametrables - vitesse de transmission hôte: 9600, 19200, 38400 ou 57600Bd - parité : paire ou impaire - 8 bits de données, 1 bit d'arrêt - les entrées de capteur sont électriquement isolées des interfaces série - configuration et test du module via notre logiciel PC gratuit Modbus Configurator - montage sur rail DIN. | Modules E/S ASCII | Nouveau | 12 à 15 jours
16DI8RO-MODBUS | 396 | Module Modbus à 16 entrées digitales 12-48V et 8 relais bistables max 250V AC - vitesse et parité parametrables - vitesse de transmission hôte: 9600, 19200, 38400 ou 57600Bd - parité : paire ou impaire - 8 bits de données, 1 bit d'arrêt - les entrées de capteur sont électriquement isolées des interfaces série - configuration et test du module via notre logiciel PC gratuit Modbus Configurator - montage sur rail DIN. | Modules E/S Modbus | Nouveau | 12 à 15 jours
1LED-ASCII | 237.6 | Module ASCII pour la commande de bandes LED avec trois canaux à gradation individuelle via un bus série. Il est adapté aux bandes LED RGB, Dual White ou Monocolore avec anode commune - alimentation séparée pour les bandes LED 0...48V DC | Passerelles / Convertisseurs | Nouveau | 12 à 15 jours
1LED-MODBUS | 237.6 | Module MODBUS RTU pour la commande de bandes LED avec trois canaux à gradation individuelle via un bus série. Il est adapté aux bandes LED RGB, Dual White ou Monocolore avec anode commune - alimentation séparée pour les bandes LED 0...48V DC | Passerelles / Convertisseurs | Nouveau | 12 à 15 jours
1RO-ASCII | 117 | Module ASCII à une sortie par relais inverseur 250V AC 8A, max 2000VA ou 30V DC 8A, max 240W - alimentation : 12...48V DC - vitesse et parité parametrables - vitesse de transmission hôte: 9600, 19200, 38400 ou 57600Bd - parité : paire ou impaire - 8 bits de données, 1 bit d'arrêt - les entrées de capteur sont électriquement isolées des interfaces série - configuration et test du module via notre logiciel PC gratuit Modbus Configurator - montage sur rail DIN. | Modules E/S ASCII | Nouveau | 12 à 15 jours
1RO-ETH | 175 | Module TCP/IP (Ethernet) à une sortie par relais inverseur 250V AC 8A, max 2000VA ou 30V DC 8A, max 240W - alimentation : 12...48V DC - switch : 2 ports Ethernet 1 GB - les entrées de capteur sont électriquement isolées des interfaces série - configuration et test du module via notre logiciel PC gratuit Modbus Configurator - montage sur rail DIN. | Modules E/S TCP/IP (Ethernet) | Nouveau | 12 à 15 jours
1RO-MODBUS | 117 | Module Modbus à une sortie par relais inverseur 250V AC 8A, max 2000VA ou 30V DC 8A, max 240W - alimentation : 12...48V DC - vitesse et parité parametrables - vitesse de transmission hôte: 9600, 19200, 38400 ou 57600Bd - parité : paire ou impaire - 8 bits de données, 1 bit d'arrêt - les entrées de capteur sont électriquement isolées des interfaces série - configuration et test du module via notre logiciel PC gratuit Modbus Configurator - montage sur rail DIN. | Modules E/S Modbus | Nouveau | 12 à 15 jours
1RS232-ETH | 343.72 | Passerelle bidirectionelle Modbus RS232 en TCP/IP (Ethernet) - vitesse et parité parametrables - L'interface MODBUS est galvaniquement isolé - alimentation électrique : 12...48V DC - Montage sur un rail DIN EN50022 - Configuration via le logiciel gratuit. | Passerelles / Convertisseurs | Nouveau | 12 à 15 jours
1RS485-ETH | 343.72 | Passerelle bidirectionelle Modbus RS485 en TCP/IP (Ethernet) - vitesse et parité parametrables - L'interface MODBUS est galvaniquement isolé - alimentation électrique : 12...48V DC - Montage sur un rail DIN EN50022 - Configuration via le logiciel gratuit. | Passerelles / Convertisseurs | Nouveau | 12 à 15 jours
21100GZ | 67.08 | Raccord coulissant acier, fltage 1’’ GC | Accessoires | Nouveau | 12 à 15 jours
21114GZ | 70.92 | Raccord coulissant acier, fltage 1’’1/4 GC | Accessoires | Nouveau | 12 à 15 jours
2134GZ | 48.24 | Raccord coulissant acier, fltage 3/4’’ GC | Accessoires | Nouveau | 12 à 15 jours
2AIU2AOU-ASCII | 213.6 | Module ASCII à 2 entrées analogiques 0-10V et 2 sorties analogiques 0-10V - vitesse et parité parametrables - vitesse de transmission hôte: 9600, 19200, 38400 ou 57600Bd - parité : paire ou impaire - 8 bits de données, 1 bit d'arrêt - les entrées de capteur sont électriquement isolées des interfaces série - configuration et test du module via notre logiciel PC gratuit Modbus Configurator - montage sur rail DIN. | Modules E/S ASCII | Nouveau | 12 à 15 jours
2AIU2AOU-ETH | 285.6 | Module TCP/IP (Ethernet) à 2 entrées analogiques 0-10V et 2 sorties analogiques 0-10V - alimentation : 12...48V DC - switch : 2 ports Ethernet 1 GB - les entrées de capteur sont électriquement isolées des interfaces série - configuration et test du module via notre logiciel PC gratuit Modbus Configurator - montage sur rail DIN. | Modules E/S TCP/IP (Ethernet) | Nouveau | 12 à 15 jours
2AIU2AOU-MODBUS | 213.6 | Module Modbus à 2 entrées analogiques 0-10V et 2 sorties analogiques 0-10V - vitesse et parité parametrables - vitesse de transmission hôte: 9600, 19200, 38400 ou 57600Bd - parité : paire ou impaire - 8 bits de données, 1 bit d'arrêt - les entrées de capteur sont électriquement isolées des interfaces série - configuration et test du module via notre logiciel PC gratuit Modbus Configurator - montage sur rail DIN. | Modules E/S Modbus | Nouveau | 12 à 15 jours
2RI-ASCII | 116.66 | Module à 2 entrées digitales 24…250V AC/DC en ASCII - alimentation : 12...48V DC - vitesse et parité parametrables - vitesse de transmission hôte: 9600, 19200, 38400 ou 57600Bd - parité : paire ou impaire - 8 bits de données, 1 bit d'arrêt - les entrées de capteur sont électriquement isolées des interfaces série - configuration et test du module via notre logiciel PC gratuit Modbus Configurator - montage sur rail DIN. | Modules E/S ASCII | Nouveau | 12 à 15 jours
2RI-ETH | 175.44 | Module à 2 entrées digitales 24…250V AC/DC en en TCP/IP (Ethernet) - entrées : 2 x digitales 24...250V AC/DC - sortie : TCP/IP (Ethernet) - alimentation : 12...48V DC - switch : 2 ports Ethernet 1 GB - les entrées de capteur sont électriquement isolées des interfaces série - configuration et test du module via notre logiciel PC gratuit Modbus Configurator - montage sur rail DIN. | Modules E/S TCP/IP (Ethernet) | Nouveau | 12 à 15 jours
2RI-MODBUS | 116.66 | Module à 2 entrées digitales 24…250V AC/DC en Modbus RTU - alimentation : 12...48V DC - vitesse et parité parametrables - vitesse de transmission hôte: 9600, 19200, 38400 ou 57600Bd - parité : paire ou impaire - 8 bits de données, 1 bit d'arrêt - les entrées de capteur sont électriquement isolées des interfaces série - configuration et test du module via notre logiciel PC gratuit Modbus Configurator - montage sur rail DIN. | Modules E/S Modbus | Nouveau | 12 à 15 jours
2RO-ASCII | 130.26 | Module ASCII à 2 sorties par relais inverseur 250V AC 8A, max 2000VA ou 30V DC 8A, max 240W - alimentation : 12...48V DC - vitesse et parité parametrables - vitesse de transmission hôte: 9600, 19200, 38400 ou 57600Bd - parité : paire ou impaire - 8 bits de données, 1 bit d'arrêt - les entrées de capteur sont électriquement isolées des interfaces série - configuration et test du module via notre logiciel PC gratuit Modbus Configurator - montage sur rail DIN. | Modules E/S ASCII | Nouveau | 12 à 15 jours
2RO-ETH | 195.84 | Module TCP/IP (Ethernet) à 2 sorties par relais inverseur 250V AC 8A, max 2000VA ou 30V DC 8A, max 240W - alimentation : 12...48V DC - switch : 2 ports Ethernet 1 GB - les entrées de capteur sont électriquement isolées des interfaces série - configuration et test du module via notre logiciel PC gratuit Modbus Configurator - montage sur rail DIN. | Modules E/S TCP/IP (Ethernet) | Nouveau | 12 à 15 jours
2RO-MODBUS | 130.26 | Module Modbus à 2 sorties par relais inverseur 250V AC 8A, max 2000VA ou 30V DC 8A, max 240W - alimentation : 12...48V DC - vitesse et parité parametrables - vitesse de transmission hôte: 9600, 19200, 38400 ou 57600Bd - parité : paire ou impaire - 8 bits de données, 1 bit d'arrêt - les entrées de capteur sont électriquement isolées des interfaces série - configuration et test du module via notre logiciel PC gratuit Modbus Configurator - montage sur rail DIN. | Modules E/S Modbus | Nouveau | 12 à 15 jours
2RTD-ASCII | 213.6 | Module à 2 entrées passives (RTD) en ASCII - entrées : 2 x passives de types : Pt100, Pt200, Pt500, Pt1000, Ni120, Ni1000 - alimentation : 12...48V DC - vitesse et parité parametrables - vitesse de transmission hôte: 9600, 19200, 38400 ou 57600Bd - parité : paire ou impaire - 8 bits de données, 1 bit d'arrêt - les entrées de capteur sont électriquement isolées des interfaces série - configuration et test du module via notre logiciel PC gratuit Modbus Configurator - raccordement : 2, 3 ou 4 fils - montage sur rail DIN. | Modules E/S ASCII | Nouveau | 12 à 15 jours
2RTD-ASCII | 267 | Convertisseur 2 entrées passives (RTD) en ASCII - entrées : 2 x passives de types : Pt100, Pt200, Pt500, Pt1000, Ni120, Ni1000 - sortie : ASCII - alimentation : 12...48V DC - raccordement : 2, 3 ou 4 fils - montage sur rail DIN. | Modules E/S ASCII | Nouveau | 12 à 15 jours
2RTD-ETH | 258 | Module à 2 entrées passives (RTD) en Modbus TCP/IP (Ethernet ) - entrées : 2 x passives de types : Pt100, Pt200, Pt500, Pt1000, Ni120, Ni1000 - sortie : Modbus TCP/IP - alimentation : 12...48V DC - switch : 2 ports Ethernet 1 GB - les entrées de capteur sont électriquement isolées des interfaces série - configuration et test du module via notre logiciel PC gratuit Modbus Configurator - montage sur rail DIN. | Modules E/S TCP/IP (Ethernet) | Nouveau | 12 à 15 jours
2RTD-MODBUS | 213.6 | Module à 2 entrées passives (RTD) en Modbus RTU - entrées : 2 x passives de types : Pt100, Pt200, Pt500, Pt1000, Ni120, Ni1000 - sortie : Modbus RTU RS485 - alimentation : 12...48V DC - vitesse et parité parametrables - vitesse de transmission hôte: 9600, 19200, 38400 ou 57600Bd - parité : paire ou impaire - 8 bits de données, 1 bit d'arrêt - les entrées de capteur sont électriquement isolées des interfaces série - configuration et test du module via notre logiciel PC gratuit Modbus Configurator - raccordement : 2, 3 ou 4 fils - montage sur rail DIN. | Modules E/S Modbus | Nouveau | 12 à 15 jours
30DO-ASCII | 294 | Module ASCII à 30 sorties digitales 0...48V avec commande manuel - vitesse et parité parametrables - vitesse de transmission hôte: 9600, 19200, 38400 ou 57600Bd - parité : paire ou impaire - 8 bits de données, 1 bit d'arrêt - les entrées de capteur sont électriquement isolées des interfaces série - configuration et test du module via notre logiciel PC gratuit Modbus Configurator - montage sur rail DIN. | Modules E/S ASCII | Nouveau | 12 à 15 jours
30DO-ETH | 312 | Module TCP/IP (Ethernet) à 30 sorties digitales contact ouvert 0...48V - alimentation : 12...48V DC - switch : 2 ports Ethernet 1 GB - les entrées de capteur sont électriquement isolées des interfaces série - configuration et test du module via notre logiciel PC gratuit Modbus Configurator - montage sur rail DIN. | Modules E/S TCP/IP (Ethernet) | Nouveau | 12 à 15 jours
30DO-ETH-SF | 348 | Module TCP/IP (Ethernet) fibre optique à 30 sorties digitales contact ouvert 0...48V - alimentation : 12...48V DC - switch : 2 ports Ethernet 1 GB - les entrées de capteur sont électriquement isolées des interfaces série - configuration et test du module via notre logiciel PC gratuit Modbus Configurator - montage sur rail DIN. | Modules E/S TCP/IP (Ethernet) | Nouveau | 12 à 15 jours
30DO-MODBUS | 294 | Module Modbus à 30 sorties digitales 0...48V avec commande manuel - vitesse et parité parametrables - vitesse de transmission hôte: 9600, 19200, 38400 ou 57600Bd - parité : paire ou impaire - 8 bits de données, 1 bit d'arrêt - les entrées de capteur sont électriquement isolées des interfaces série - configuration et test du module via notre logiciel PC gratuit Modbus Configurator - montage sur rail DIN. | Modules E/S Modbus | Nouveau | 12 à 15 jours
32DI-ASCII | 282 | Module à 32 entrées digitales 12...48V en ASCII - alimentation : 12...48V DC - vitesse et parité parametrables - vitesse de transmission hôte: 9600, 19200, 38400 ou 57600Bd - parité : paire ou impaire - 8 bits de données, 1 bit d'arrêt - les entrées de capteur sont électriquement isolées des interfaces série - configuration et test du module via notre logiciel PC gratuit Modbus Configurator - montage sur rail DIN. | Modules E/S ASCII | Nouveau | 12 à 15 jours
32DI-ETH | 300 | Module à 32 entrées digitales 12...48V en TCP/IP (Ethernet) - entrées : 32 x digitales 12...48V - sortie : TCP/IP (Ethernet) - alimentation : 12...48V DC - switch : 2 ports Ethernet 1 GB - les entrées de capteur sont électriquement isolées des interfaces série - configuration et test du module via notre logiciel PC gratuit Modbus Configurator - montage sur rail DIN. | Modules E/S TCP/IP (Ethernet) | Nouveau | 12 à 15 jours
32DI-ETH-SF | 342 | Module à 32 entrées digitales 12...48V en TCP/IP (Ethernet) fibre optique - entrées : 32 x digitales 12...48V - sortie : TCP/IP (Ethernet) fibre optique - alimentation : 12...48V DC - switch : 2 ports Ethernet 1 GB - les entrées de capteur sont électriquement isolées des interfaces série - configuration et test du module via notre logiciel PC gratuit Modbus Configurator - montage sur rail DIN. | Modules E/S TCP/IP (Ethernet) | Nouveau | 12 à 15 jours
32DI-MODBUS | 282 | Module à 32 entrées digitales 12...48V en Modbus RTU - alimentation : 12...48V DC - vitesse et parité parametrables - vitesse de transmission hôte: 9600, 19200, 38400 ou 57600Bd - parité : paire ou impaire - 8 bits de données, 1 bit d'arrêt - les entrées de capteur sont électriquement isolées des interfaces série - configuration et test du module via notre logiciel PC gratuit Modbus Configurator - montage sur rail DIN. | Modules E/S Modbus | Nouveau | 12 à 15 jours
3MRJ45 | 0 | Câble RJ45, 3m. | Modules | Nouveau | 8 jours
4AII-ASCII | 213.6 | Module à 4 entrées analogiques 4...20mA en ASCII - 4 entrées 4-20mA - alimentation : 12...48V DC - vitesse et parité parametrables - vitesse de transmission hôte: 9600, 19200, 38400 ou 57600Bd - parité : paire ou impaire - 8 bits de données, 1 bit d'arrêt - les entrées de capteur sont électriquement isolées des interfaces série - configuration et test du module via notre logiciel PC gratuit Modbus Configurator - montage sur rail DIN. | Modules E/S ASCII | Nouveau | 12 à 15 jours
4AII-ETH | 285.6 | Module à 4 entrées analogiques 4..20mA en TCP/IP (Ethernet) - 4 entrées 4-20mA - sortie : Modbus TCP/IP (Ethernet) - alimentation : 12...48V DC - switch : 2 ports Ethernet 1 GB - les entrées de capteur sont électriquement isolées des interfaces série - configuration et test du module via notre logiciel PC gratuit Modbus Configurator - montage sur rail DIN. | Modules E/S TCP/IP (Ethernet) | Nouveau | 12 à 15 jours
4AII-MODBUS | 213.6 | Module à 4 entrées analogiques 4...20mA en Modbus RTU - 4 entrées 4-20mA - alimentation : 12...48V DC - vitesse et parité parametrables - vitesse de transmission hôte: 9600, 19200, 38400 ou 57600Bd - parité : paire ou impaire - 8 bits de données, 1 bit d'arrêt - les entrées de capteur sont électriquement isolées des interfaces série - configuration et test du module via notre logiciel PC gratuit Modbus Configurator - montage sur rail DIN. | Modules E/S Modbus | Nouveau | 12 à 15 jours
4AIU-ASCII | 213.6 | Module à 4 entrées en ASCII - entrées : -10V DC, +10V DC ou 0-10V DC - alimentation : 12...48V DC - vitesse et parité parametrables - vitesse de transmission hôte: 9600, 19200, 38400 ou 57600Bd - parité : paire ou impaire - 8 bits de données, 1 bit d'arrêt - les entrées de capteur sont électriquement isolées des interfaces série - configuration et test du module via notre logiciel PC gratuit Modbus Configurator - montage sur rail DIN. | Modules E/S ASCII | Nouveau | 12 à 15 jours
4AIU-ETH | 285.6 | Module à 4 entrées analogiques en Modbus TCP/IP (Ethernet) - entrée : -10V DC, +10V DC ou 0-10V DC - sortie : Modbus TCP/IP (Ethernet) - alimentation : 12...48V DC - switch : 2 ports Ethernet 1 GB - les entrées de capteur sont électriquement isolées des interfaces série - configuration et test du module via notre logiciel PC gratuit Modbus Configurator - montage sur rail DIN. | Modules E/S TCP/IP (Ethernet) | Nouveau | 12 à 15 jours
4AIU-MODBUS | 213.6 | Module à 4 entrées analogiques en Modbus RTU - entrées : -10V DC, +10V DC ou 0-10V DC - alimentation : 12...48V DC - vitesse et parité parametrables - vitesse de transmission hôte: 9600, 19200, 38400 ou 57600Bd - parité : paire ou impaire - 8 bits de données, 1 bit d'arrêt - les entrées de capteur sont électriquement isolées des interfaces série - configuration et test du module via notre logiciel PC gratuit Modbus Configurator - montage sur rail DIN. | Modules E/S Modbus | Nouveau | 12 à 15 jours
4AOU-ASCII | 213.6 | Module ASCII à 4 sorties analogiques 0-10V DC - alimentation : 12...48V DC - vitesse et parité parametrables - vitesse de transmission hôte: 9600, 19200, 38400 ou 57600Bd - parité : paire ou impaire - 8 bits de données, 1 bit d'arrêt - les entrées de capteur sont électriquement isolées des interfaces série - configuration et test du module via notre logiciel PC gratuit Modbus Configurator - montage sur rail DIN. | Modules E/S ASCII | Nouveau | 12 à 15 jours
4AOU-ETH | 285.6 | Module TCP/IP (Ethernet) à 4 sorties analogiques 0-10V DC - alimentation : 12...48V DC - switch : 2 ports Ethernet 1 GB - les entrées de capteur sont électriquement isolées des interfaces série - configuration et test du module via notre logiciel PC gratuit Modbus Configurator - montage sur rail DIN. | Modules E/S TCP/IP (Ethernet) | Nouveau | 12 à 15 jours
4AOU-MODBUS | 213.6 | Module Modbus à 4 sorties analogiques 0-10V DC - alimentation : 12...48V DC - vitesse et parité parametrables - vitesse de transmission hôte: 9600, 19200, 38400 ou 57600Bd - parité : paire ou impaire - 8 bits de données, 1 bit d'arrêt - les entrées de capteur sont électriquement isolées des interfaces série - configuration et test du module via notre logiciel PC gratuit Modbus Configurator - montage sur rail DIN. | Modules E/S Modbus | Nouveau | 12 à 15 jours
4DI-ASCII | 116.66 | Module à 4 entrées digitales 12...48V en ASCII - alimentation : 12...48V DC - vitesse et parité parametrables - vitesse de transmission hôte: 9600, 19200, 38400 ou 57600Bd - parité : paire ou impaire - 8 bits de données, 1 bit d'arrêt - les entrées de capteur sont électriquement isolées des interfaces série - configuration et test du module via notre logiciel PC gratuit Modbus Configurator - montage sur rail DIN. | Modules E/S ASCII | Nouveau | 12 à 15 jours
4DI-ETH | 175.44 | Module à 4 entrées digitales 12...48V en TCP/IP (Ethernet) - sortie : TCP/IP (Ethernet) - alimentation : 12...48V DC - switch : 2 ports Ethernet 1 GB - les entrées de capteur sont électriquement isolées des interfaces série - configuration et test du module via notre logiciel PC gratuit Modbus Configurator - montage sur rail DIN. | Modules E/S TCP/IP (Ethernet) | Nouveau | 12 à 15 jours
4DI-MODBUS | 116.66 | Module à 4 entrées digitales 12...48V en Modbus RTU - alimentation : 12...48V DC - vitesse et parité parametrables - vitesse de transmission hôte: 9600, 19200, 38400 ou 57600Bd - parité : paire ou impaire - 8 bits de données, 1 bit d'arrêt - les entrées de capteur sont électriquement isolées des interfaces série - configuration et test du module via notre logiciel PC gratuit Modbus Configurator - montage sur rail DIN. | Modules E/S Modbus | Nouveau | 12 à 15 jours
4DO-ASCII | 116.66 | Module ASCII à 4 sorties digitales, contact ouvert 0...48V, 150mA – alimentation : 12...48V DC - vitesse et parité parametrables - vitesse de transmission hôte: 9600, 19200, 38400 ou 57600Bd - parité : paire ou impaire - 8 bits de données, 1 bit d'arrêt - les entrées de capteur sont électriquement isolées des interfaces série - configuration et test du module via notre logiciel PC gratuit Modbus Configurator - montage sur rail DIN. | Modules E/S ASCII | Nouveau | 12 à 15 jours
4DO-ETH | 175.44 | Module TCP/IP (Ethernet) à 4 sorties digitales, contact ouvert 0…48V, 150mA - alimentation : 12...48V DC - switch : 2 ports Ethernet 1 GB - les entrées de capteur sont électriquement isolées des interfaces série - configuration et test du module via notre logiciel PC gratuit Modbus Configurator - montage sur rail DIN. | Modules E/S TCP/IP (Ethernet) | Nouveau | 12 à 15 jours
4DO-MODBUS | 116.66 | Module Modbus à 4 sorties digitales, contact ouvert 0...48V, 150mA – alimentation : 12...48V DC - vitesse et parité parametrables - vitesse de transmission hôte: 9600, 19200, 38400 ou 57600Bd - parité : paire ou impaire - 8 bits de données, 1 bit d'arrêt - les entrées de capteur sont électriquement isolées des interfaces série - configuration et test du module via notre logiciel PC gratuit Modbus Configurator - montage sur rail DIN. | Modules E/S Modbus | Nouveau | 12 à 15 jours
4LED-ASCII | 300 | Module ASCII pour la commande de bandes LED à 12 canaux à gradation individuelle, organisés en 4 groupes de 3 canaux via un bus série. Il est adapté aux bandes LED RGB, Dual White ou Monocolore avec anode commune - alimentation séparée pour les bandes LED 0...48V DC | Passerelles / Convertisseurs | Nouveau | 12 à 15 jours
4LED-ETH | 318 | Module TCP/IP (Ethernet) pour la commande de bandes LED à 12 canaux à gradation individuelle, organisés en 4 groupes de 3 canaux via un bus série. Il est adapté aux bandes LED RGB, Dual White ou Monocolore avec anode commune - alimentation séparée pour les bandes LED 0...48V DC | Passerelles / Convertisseurs | Nouveau | 12 à 15 jours
4LED-ETH-SF | 354 | Module TCP/IP (Ethernet) fibre optique pour la commande de bandes LED à 12 canaux à gradation individuelle, organisés en 4 groupes de 3 canaux via un bus série. Il est adapté aux bandes LED RGB, Dual White ou Monocolore avec anode commune - alimentation séparée pour les bandes LED 0...48V DC | Passerelles / Convertisseurs | Nouveau | 12 à 15 jours
4LED-MODBUS | 300 | Module MODBUS RTU pour la commande de bandes LED à 12 canaux à gradation individuelle, organisés en 4 groupes de 3 canaux via un bus série. Il est adapté aux bandes LED RGB, Dual White ou Monocolore avec anode commune - alimentation séparée pour les bandes LED 0...48V DC | Passerelles / Convertisseurs | Nouveau | 12 à 15 jours
50278-3x10A | 346.5 | Interrupteurs de proximité ATEX (Zone : 1, 2, 21 et 22) - 3x10A - 1xNO - poigné couleur rouge et jaune - 2M25 polyamide (8-17mm) + 1M20 polyamide (5-13mm) - IP66. | ATEX |  | 4 à 6 semaines
50280-3x20A | 396 | Interrupteurs de proximité ATEX (Zone : 1, 2, 21 et 22) - 3x20A - poignée rouge et jaune - avec PE polyamide 2M32 +1M25 - IP66. | ATEX |  | 4 à 6 semaines
50282-6x20A | 616 | Interrupteurs de proximité ATEX (Zone : 1, 2, 21 et 22) - 6x20A - 1xNO + 1xNF - poigné couleur rouge et jaune - 4M32 polyamide (12-21mm) + 1M25 polyamide (8-17mm)- IP66. | ATEX |  | 4 à 6 semaines
50283-3x40A | 605 | Interrupteurs de proximité ATEX (Zone : 1, 2, 21 et 22) - 3x40A - 1xNO - poigné couleur rouge et jaune - 2M40 polyamide (16-28mm) + 1M25 polyamide (8-17mm) - IP66. | ATEX |  | 4 à 6 semaines
50285-6x40A | 1151.7 | Interrupteurs de proximité ATEX (Zone : 1, 2, 21 et 22) - 6x40A - 1xNO + 1xNF - poigné couleur rouge et jaune - 4M40 polyamide (16-28mm) + 1M25 polyamide (8-17mm) - IP66. | ATEX |  | 4 à 6 semaines
50287-3x80A | 1256.2 | Interrupteurs de proximité ATEX (Zone : 1, 2, 21 et 22) - 3x80A - 1xNO + 1xNF - poigné couleur rouge et jaune - 2M50 polyamide (21-35mm) + 1M25 polyamide (8-17mm) - IP66. | ATEX |  | 4 à 6 semaines
50289-6x80A | 2118.6 | Interrupteurs de proximité ATEX (Zone : 1, 2, 21 et 22) - 6x80A - 1xNO + 1xNF - poigné couleur rouge et jaune - 4M50 polyamide (21-35mm) + 1M25 polyamide (8-17mm) - IP66. | ATEX |  | 4 à 6 semaines
50291-3x125A | 2989.9 | Interrupteurs de proximité ATEX (Zone : 1, 2, 21 et 22) - 3x125A - 1xNO + 1xNF - poigné couleur rouge et jaune - 2M63 polyamide (27-48mm) + 1M25 polyamide (8-17mm) - IP66. | ATEX |  | 4 à 6 semaines
50293-3x180A | 4235 | Interrupteurs de proximité ATEX (Zone : 1, 2, 21 et 22) - 3x180A - 1xNO + 1xNF - poigné couleur rouge et jaune - 2M63 polyamide (27-48mm) + 1M25 polyamide (8-17mm) - IP66. | ATEX |  | 4 à 6 semaines
50693-4x20A | 462 | Interrupteurs de proximité ATEX (Zone : 1, 2, 21 et 22) - 4x20A - 1xNO + 1xNF - poigné couleur rouge et jaune - 2M32 polyamide (12-21mm) + 1M25 polyamide (8-17mm) - IP66. | ATEX |  | 4 à 6 semaines
628-75-GH-P9-E4-S1 | 177.1 | Capteur de pression statique, résistant aux ?uides Frigorigènes (Fréons) - sortie analogique : 4...20mA - plage de mesure : 0…10 bar - raccord process ½ mâle NPT, raccord électrique DIN | Pression | Nouveau | 8 à 10 jours
628-75-GH-P9-E4-S5 | 177.1 | Capteur de pression statique, résistant aux ?uides Frigorigènes (Fréons) - sortie analogique : 0...10V - plage de mesure : 0…10 bar - raccord process ½ mâle NPT, raccord électrique DIN | Pression | Nouveau | 8 à 10 jours
628-81-GH-P9-E4-S1 | 177.1 | Capteur de pression statique, résistant aux ?uides Frigorigènes (Fréons) - sortie analogique : 4...20mA - plage de mesure : 0…40 bar - raccord process ½ mâle NPT, raccord électrique DIN | Pression | Nouveau | 8 à 10 jours
628-81-GH-P9-E4-S5 | 177.1 | Capteur de pression statique, résistant aux ?uides Frigorigènes (Fréons) - sortie analogique : 0…10V - plage de mesure : 0…40 bar - raccord process ½ mâle NPT, raccord électrique DIN | Pression | Nouveau | 8 à 10 jours
628-83-GH-P9-E4-S5 | 234 | Capteur de pression statique, résistant aux ?uides Frigorigènes (Fréons) - sortie analogique : 0…10V - plage de mesure : 0…100 bar - raccord process ½ mâle NPT, raccord électrique DIN | Pression | Nouveau | 8 à 10 jours
628-85-GH-P9-E4-S1 | 234 | Capteur de pression statique, résistant aux ?uides Frigorigènes (Fréons) - sortie analogique : 4...20mA - plage de mesure : 0…200 bar - raccord process ½ mâle NPT, raccord électrique DIN | Pression | Nouveau | 8 à 10 jours
628-85-GH-P9-E4-S5 | 234 | Capteur de pression statique, résistant aux ?uides Frigorigènes (Fréons) - sortie analogique : 0…10V - plage de mesure : 0…200 bar - raccord process ½ mâle NPT, raccord électrique DIN | Pression | Nouveau | 8 à 10 jours
628-90-GH-P9-E4-S1 | 177.1 | Capteur de pression statique, résistant aux ?uides Frigorigènes (Fréons) - sortie analogique : 4…20mA - plage de mesure : 0…16 bar - raccord process ½ mâle NPT, raccord électrique DIN | Pression | Nouveau | 8 à 10 jours
628-90-GH-P9-E4-S5 | 177.1 | Capteur de pression statique, résistant aux ?uides Frigorigènes (Fréons) - sortie analogique : 0...10V - plage de mesure : 0…16 bar - raccord process ½ mâle NPT, raccord électrique DIN | Pression | Nouveau | 8 à 10 jours
628-91-GH-P9-E4-S1 | 177.1 | Capteur de pression statique, résistant aux ?uides Frigorigènes (Fréons) - sortie analogique : 4...20mA - plage de mesure : 0…6 bar - raccord process ½ mâle NPT, raccord électrique DIN | Pression | Nouveau | 8 à 10 jours
628-91-GH-P9-E4-S5 | 177.1 | Capteur de pression statique, résistant aux ?uides Frigorigènes (Fréons) - sortie analogique : 0...10V - plage de mesure : 0…6 bar - raccord process ½ mâle NPT, raccord électrique DIN | Pression | Nouveau | 8 à 10 jours
628-95-GH-P9-E4-S1 | 234 | Capteur de pression statique, résistant aux ?uides Frigorigènes (Fréons) - sortie analogique : 4...20mA - plage de mesure : 0…600 bar - raccord process ½ mâle NPT, raccord électrique DIN | Pression | Nouveau | 8 à 10 jours
628-95-GH-P9-E4-S5 | 234 | Capteur de pression statique, résistant aux ?uides Frigorigènes (Fréons) - sortie analogique : 0…10V - plage de mesure : 0…600 bar - raccord process ½ mâle NPT, raccord électrique DIN | Pression | Nouveau | 8 à 10 jours
8CO-ASCII | 324 | Modbule ASCII à 8 sorties digitales, contact inverseur 250VAC, 30VDC, 8A - alimentation : 12...48V DC - vitesse et parité parametrables - vitesse de transmission hôte: 9600, 19200, 38400 ou 57600Bd - parité : paire ou impaire - 8 bits de données, 1 bit d'arrêt - les entrées de capteur sont électriquement isolées des interfaces série - configuration et test du module via notre logiciel PC gratuit Modbus Configurator - montage sur rail DIN. | Modules E/S ASCII | Nouveau | 12 à 15 jours
8COBI-ASCII | 378 | Module ASCII à 8 sorties digitales bistables, contact inverseur 250VAC, 30VDC, 8A - alimentation : 12...48V DC - vitesse et parité parametrables - vitesse de transmission hôte: 9600, 19200, 38400 ou 57600Bd - parité : paire ou impaire - 8 bits de données, 1 bit d'arrêt - les entrées de capteur sont électriquement isolées des interfaces série - configuration et test du module via notre logiciel PC gratuit Modbus Configurator - montage sur rail DIN. | Modules E/S ASCII | Nouveau | 12 à 15 jours
8COBI-ETH | 396 | Module TCP/IP (Ethernet) à 8 sorties digitales bistables, contact inverseur 250VAC, 30VDC, 8A - alimentation : 12...48V DC - switch : 2 ports Ethernet 1 GB - les entrées de capteur sont électriquement isolées des interfaces série - configuration et test du module via notre logiciel PC gratuit Modbus Configurator - montage sur rail DIN. | Modules E/S TCP/IP (Ethernet) | Nouveau | 12 à 15 jours
8COBI-ETH-SF | 432 | Module TCP/IP (Ethernet) fibre optique à 8 sorties digitales bistables, contact inverseur 250VAC, 30VDC, 8A - alimentation : 12...48V DC - switch : 2 ports Ethernet 1 GB - les entrées de capteur sont électriquement isolées des interfaces série - configuration et test du module via notre logiciel PC gratuit Modbus Configurator - montage sur rail DIN. | Modules E/S TCP/IP (Ethernet) | Nouveau | 12 à 15 jours
8COBI-MODBUS | 378 | Module Modbus à 8 sorties digitales bistables, contact inverseur 250VAC, 30VDC, 8A - alimentation : 12...48V DC - vitesse et parité parametrables - vitesse de transmission hôte: 9600, 19200, 38400 ou 57600Bd - parité : paire ou impaire - 8 bits de données, 1 bit d'arrêt - les entrées de capteur sont électriquement isolées des interfaces série - configuration et test du module via notre logiciel PC gratuit Modbus Configurator - montage sur rail DIN. | Modules E/S Modbus | Nouveau | 12 à 15 jours
8CO-ETH | 342 | Module TCP/IP (Ethernet) à 8 sorties digitales, contact inverseur 250VAC, 30VDC, 8A - alimentation : 12...48V DC - switch : 2 ports Ethernet 1 GB - les entrées de capteur sont électriquement isolées des interfaces série - configuration et test du module via notre logiciel PC gratuit Modbus Configurator - montage sur rail DIN. | Modules E/S TCP/IP (Ethernet) | Nouveau | 12 à 15 jours
8CO-ETH-SF | 378 | Module TCP/IP (Ethernet) fibre optique à 8 sorties digitales, contact inverseur 250VAC, 30VDC, 8A - alimentation : 12...48V DC - switch : 2 ports Ethernet 1 GB - les entrées de capteur sont électriquement isolées des interfaces série - configuration et test du module via notre logiciel PC gratuit Modbus Configurator - montage sur rail DIN. | Modules E/S TCP/IP (Ethernet) | Nouveau | 12 à 15 jours
8CO-MODBUS | 324 | Modbule Modbus à 8 sorties digitales, contact inverseur 250VAC, 30VDC, 8A - alimentation : 12...48V DC - vitesse et parité parametrables - vitesse de transmission hôte: 9600, 19200, 38400 ou 57600Bd - parité : paire ou impaire - 8 bits de données, 1 bit d'arrêt - les entrées de capteur sont électriquement isolées des interfaces série - configuration et test du module via notre logiciel PC gratuit Modbus Configurator - montage sur rail DIN. | Modules E/S Modbus | Nouveau | 12 à 15 jours
8RO-ASCII | 378 | Module ASCII à 8 sorties par relais inverseur 250V AC 8A, max 2000VA ou 30V DC 8A, max 240W - alimentation : 12...48V DC - vitesse et parité parametrables - vitesse de transmission hôte: 9600, 19200, 38400 ou 57600Bd - parité : paire ou impaire - 8 bits de données, 1 bit d'arrêt - les entrées de capteur sont électriquement isolées des interfaces série - configuration et test du module via notre logiciel PC gratuit Modbus Configurator - montage sur rail DIN. | Modules E/S ASCII | Nouveau | 12 à 15 jours
8RO-MODBUS | 378 | Module Modbus à 8 sorties par relais inverseur 250V AC 8A, max 2000VA ou 30V DC 8A, max 240W - alimentation : 12...48V DC - vitesse et parité parametrables - vitesse de transmission hôte: 9600, 19200, 38400 ou 57600Bd - parité : paire ou impaire - 8 bits de données, 1 bit d'arrêt - les entrées de capteur sont électriquement isolées des interfaces série - configuration et test du module via notre logiciel PC gratuit Modbus Configurator - montage sur rail DIN. | Modules E/S Modbus | Nouveau | 12 à 15 jours
8RTD-ASCII | 420 | Modbus à 8 entrées passives en ASCII - entrées : 2 x passives de types : Pt100, Pt200, Pt500, Pt1000, Ni120, Ni1000 - alimentation : 12...48V DC - vitesse et parité parametrables - vitesse de transmission hôte: 9600, 19200, 38400 ou 57600Bd - parité : paire ou impaire - 8 bits de données, 1 bit d'arrêt - les entrées de capteur sont électriquement isolées des interfaces série - configuration et test du module via notre logiciel PC gratuit Modbus Configurator - raccordement : 2, 3 ou 4 fils - montage sur rail DIN. | Modules E/S ASCII | Nouveau | 12 à 15 jours
8RTD-ETH | 438 | Module à 8 entrées passives (RTD) en Modbus TCP/IP (Ethernet) - entrées : 8 x passives de types : Pt100, Pt200, Pt500, Pt1000, Ni120, Ni1000 - sortie : Modbus TCP/IP (Ethernet) - alimentation : 12...48V DC - switch : 2 ports Ethernet 1 GB - les entrées de capteur sont électriquement isolées des interfaces série - configuration et test du module via notre logiciel PC gratuit Modbus Configurator - montage sur rail DIN. | Modules E/S TCP/IP (Ethernet) | Nouveau | 12 à 15 jours
8RTD-ETH-SF | 474 | Module à 8 entrées passives (RTD) en Modbus TCP/IP (Ethernet) fibre optique - entrées : 8 x passives de types : Pt100, Pt200, Pt500, Pt1000, Ni120, Ni1000 - sortie : Modbus TCP/IP (Ethernet) fibre optique - alimentation : 12...48V DC - switch : 2 ports Ethernet 1 GB - les entrées de capteur sont électriquement isolées des interfaces série - configuration et test du module via notre logiciel PC gratuit Modbus Configurator - montage sur rail DIN. | Modules E/S TCP/IP (Ethernet) | Nouveau | 12 à 15 jours
8RTD-MODBUS | 420 | Module à 8 entrées passives (RTD) en Modbus RTU - entrées : 8 x passives de types : Pt100, Pt200, Pt500, Pt1000, Ni120, Ni1000 - sortie : Modbus RTU RS485 - alimentation : 12...48V DC - vitesse et parité parametrables - vitesse de transmission hôte: 9600, 19200, 38400 ou 57600Bd - parité : paire ou impaire - 8 bits de données, 1 bit d'arrêt - les entrées de capteur sont électriquement isolées des interfaces série - configuration et test du module via notre logiciel PC gratuit Modbus Configurator - raccordement : 2, 3 ou 4 fils - montage sur rail DIN. | Modules E/S Modbus | Nouveau | 12 à 15 jours
AAVTF-I | 177.74 | Capteur d'humidite et de temperature exterieur pour montage en saillie - alimentation : 15 a 36V DC - signal de sortie : 2 x 4..20mA - 8 plages de mesure d'hygrometrie parametrables par cavaliers : 0 a 100 % H.r.(Standard). 0..50 g/kg. 0..80 g/kg. 0..50 g/m3. 0..80 g/m3. 0..+50°C. -20..+80°C. 0..85 kJ/kg - 4 plages de mesure de temperature parametrables par cavaliers : 0 a +50°C. -20 a +80°C. -35 a +75°C. -35 a +35°C -Précision jusqu'a 3% - boitier matiere plastique couleur blanc identique a RAL9016 - dimensions : 72x64x37,8mm - IP65 | Température et humidité |  | 10 à 12 jours
AAVTF-I-DISPLAY | 220.82 | Capteur d'humidite et de temperature exterieur avec afficheur pour montage en saillie - alimentation : 15 a 36V DC - signal de sortie : 2 x 4..20mA - 8 plages de mesure d'hygrometrie parametrables par cavaliers : 0 a 100 % H.r.(Standard). 0..50 g/kg. 0..80 g/kg. 0..50 g/m3. 0..80 g/m3. 0..+50°C. -20..+80°C. 0..85 kJ/kg - 4 plages de mesure de temperature parametrables par cavaliers : 0 a +50°C. -20 a +80°C. -35 a +75°C. -35 a +35°C -Précision jusqu'a 3% - boitier matiere plastique couleur blanc identique a RAL9016 - dimensions : 72x64x43,3mm - IP65 | Température et humidité |  | 12 à 15 jours
AAVTF-U | 177.74 | Capteur d'humidite et de temperature exterieur pour montage en saillie - alimentation : 24V AC - signal de sortie : 2 x 0-10V - 8 plages de mesure d'hygrometrie parametrables par cavaliers : 0 a 100 % H.r.(Standard). 0..50 g/kg. 0..80 g/kg. 0..50 g/m3. 0..80 g/m3. 0..+50°C. -20..+80°C. 0..85 kJ/kg - 4 plages de mesure de temperature parametrables par cavaliers : 0 a +50°C. -20 a +80°C. -35 a +75°C. -35 a +35°C -Précision jusqu'a 3% - boitier matiere plastique couleur blanc identique a RAL9016 - dimensions : 72x64x37,8mm - IP65 | Température et humidité |  | 10 à 12 jours
AAVTF-U-DISPLAY | 220.82 | Capteur d'humidite et de temperature exterieur avec afficheur pour montage en saillie - alimentation : 24V AC - signal de sortie : 2 x 0-10V - 8 plages de mesure d'hygrometrie parametrables par cavaliers : 0 a 100 % H.r.(Standard). 0..50 g/kg. 0..80 g/kg. 0..50 g/m3. 0..80 g/m3. 0..+50°C. -20..+80°C. 0..85 kJ/kg - 4 plages de mesure de temperature parametrables par cavaliers : 0 a +50°C. -20 a +80°C. -35 a +75°C. -35 a +35°C -Précision jusqu'a 3% - boitier matiere plastique couleur blanc identique a RAL9016 - dimensions : 72x64x43,3mm - IP65 | Température et humidité |  | 12 à 15 jours
ABWF-ATEX | 1338.45 | Detecteur de mouvement a infrarouge pour montage en saillie ou exterieur en zone ATEX - alimentation : 24V AC/DC ou 120 - 230 V AC - Cable de raccordement 3m - sortie : 1 x contact inverseur (mouvement) 250 VAC 5A 1250VA sensibilité réglable par potentiometre - réglage du seuil de luminiqité du contact de 1...1400 lux par pôtentiometre. contact programmable de : 5 secondes à 3 minutes d'autres plages possible - équerre de montage en inox incluse - indice de protection : IP65+67 ATEX | ATEX | Nouveau | 12 à 15 jours
ABWF-LF-I | 151.6 | Detecteur combiné luminosité et mouvement a infrarouge pour montage en saillie ou exterieur - alimentation : 24V DC - angle de detection : 360° sur environ 10 metres - sortie : 1 x contact inverseur (mouvement) et sortie 4..20mA (luminosité) - 6 plages de mesures (luminosité) commutables par cavaliers : 0...500 Lux, 0...1000 Lux, 0...2000 Lux, 0...5000 Lux, 0...20 000 Lux et 0...60 000 Lux - contact programmable de : 4 secondes à 16 minutes -boitier en matiere plastique couleur blanc identique a RAL9016 - dimensions : 72x64x37,8mm - IP65 | Luminosité et mouvement |  | 8 jours
ABWF-LF-U | 151.6 | Detecteur combiné luminosité et mouvement a infrarouge pour montage en saillie ou exterieur - alimentation : 24V AC/DC - angle de detection : 360° sur environ 10 metres - sortie : 1 x contact inverseur (mouvement) et sortie 0-10V (luminosité) - 6 plages de mesures (luminosité) commutables par cavaliers : 0...500 Lux, 0...1000 Lux, 0...2000 Lux, 0...5000 Lux, 0...20 000 Lux et 0...60 000 Lux - contact programmable de : 4 secondes à 16 minutes - boitier en matiere plastique couleur blanc identique a RAL9016 - dimensions : 72x64x37,8mm - IP65 | Luminosité et mouvement |  | 8 jours
ABWF-W | 112.24 | Detecteur de mouvement a infrarouge pour montage en saillie ou exterieur - alimentation : 24V AC/DC - angle de detection : 360° sur environ 10 metres - sortie par contact inverseur - boitier en matiere plastique couleur blanc identique a RAL9016 - dimensions : 72x64x37,8mm - IP65 | Mouvement |  | 10 à 12 jours
Accessoire-SHD-692-xxx | 13.33 | Presse étoupe + olive pour sonde ''SHD-692-xxx''. | Accessoires |  | 6 à 8 jours
ACO2 | 221.65 | Sonde de CO2 (dioxyde de carbone) a infrarouge pour montage en saillie ou extérieur - 24V AC/DC - signal de sortie : 0 a 10V - plage de mesure : 0 a 2000ppm | Qualité d'air et/ou CO2 |  | 12 à 15 jours
ACO2-MODBUS | 334.56 | Capteur de CO2 Modbus pour montage en saillie - alimentation : 24V AC/DC - plages de mesure : 0...5000 ppm - température ambiance : -10 à +60°C - boitier matiere plastique couleur blanc identique a RAL9016 - dimensions : 126x90x50mm - IP65 | Qualité d'air et/ou CO2 |  | 12 à 15 jours
ACO2-MODBUS-DISPLAY | 386.63 | Capteur de CO2 Modbus pour montage en saillie avec afficheur- alimentation : 24V AC/DC - plages de mesure : 0...5000 ppm - température ambiance : -10 à +60°C - boitier matiere plastique couleur blanc identique a RAL9016 - dimensions : 126x90x50mm - IP65 | Qualité d'air et/ou CO2 |  | 12 à 15 jours
ACO2-SD-U | 221.65 | Sonde de CO2 (dioxyde de carbone) a infrarouge pour montage en saillie ou exterieur - 24V AC/DC - signal de sortie : 0 a 10V - 2 plages de mesure commutables par cavalliers : 0 a 2000ppm. 0 a 5000ppm - boitier matiere plastique couleur blanc identique a RAL9010 - dimensions : 108x73.5x70mm - livre avec bride - IP65 | Qualité d'air et/ou CO2 |  | 8 à 10 jours
ACO2-W | 313.65 | Sonde de CO2 (dioxyde de carbone) a infrarouge pour montage en saillie ou exterieur - 24V AC/DC - signal de sortie : 0-10V ou 4..20mA cummutables par cavaliers - 2 plages de mesure commutables par cavaliers : 0 a 2000ppm - 0 a 5000ppm - une sortie relais avec inverseur libre de potentiel - boitier matiere plastique couleur blanc identique a RAL9016 - dimensions : 126x90x50mm - IP65 | Qualité d'air et/ou CO2 |  | 12 à 15 jours
ACO2-W-DISPLAY | 365.72 | Sonde de CO2 (dioxyde de carbone) a infrarouge pour montage en saillie ou exterieur avec afficheur - 24V AC/DC - signal de sortie : 0-10V ou 4..20mA cummutables par cavaliers - 2 plages de mesure commutables par cavaliers : 0 a 2000ppm - 0 a 5000ppm - une sortie relais avec inverseur libre de potentiel - boitier matiere plastique couleur blanc identique a RAL9016 - dimensions : 126x90x50mm - IP65 | Qualité d'air et/ou CO2 |  | 12 à 15 jours
AFF1-CO2 | 385 | Afficheur universel de CO2 à 4 digits - Signal d'entrée : 0...10V - (Signal de sortie : 0...10V) - Faible profondeur d'encastrement : 40 mm - Faces aluminium anodisé - Paramétrage d'usine donc fournir plage - Affichage du taux de CO2 (ppm). | Afficheurs | Nouveau | 12 à 15 jours
AFF1-H.r | 385 | Afficheur universel d'hygrométrie à 4 digits - Signal d'entrée : 0...10V - (Signal de sortie : 0...10V) - Faible profondeur d'encastrement : 40 mm - Faces aluminium anodisé - Paramétrage d'usine donc fournir plage - Affichage de l'hygrométrie (% H.r). | Afficheurs | Nouveau | 12 à 15 jours
AFF1-Pa | 385 | Afficheur universel de pression à 4 digits - Signal d'entrée : 0...10V - (Signal de sortie : 0...10V) - Faible profondeur d'encastrement : 40 mm - Faces aluminium anodisé - Paramétrage d'usine donc fournir plage - Affichage de la pression (Pa). | Afficheurs | Nouveau | 12 à 15 jours
AFF1-T°C | 385 | Afficheur universel de pression à 4 digits - Signal d'entrée : 0...10V - (Signal de sortie : 0...10V) - Faible profondeur d'encastrement : 40 mm - Faces aluminium anodisé - Paramétrage d'usine donc fournir plage - Affichage de la température (°C). | Afficheurs | Nouveau | 12 à 15 jours
AFF-20-I | 208.56 | Capteur d'humidité pour montage en saillie - alimentation : 15 a 36V AC/DC - plage de mesure humidité : 0 a 100% - précision jusqu'à : 1.8% H.r. - signal de sortie : 4..20mA - boîtier en matière plastique couleur blanc identique a RAL 9016 - dimensions : 126x90x50mm - L=35mm - IP65 | Humidité |  | 10 à 12 jours
AFF-20-I-DIPSLAY | 252.59 | Capteur d'humidité pour montage en saillie avec afficheur - alimentation : 15 a 36V AC/DC - plage de mesure humidite : 0 a 100% - precision jusqu'a : 2% H.r. - signal de sortie : 4..20mA - boitier en matiere plastique couleur blanc identique a RAL 9016 - dimensions : 126x90x50mm - L=35mm - IP65 | Humidité |  | 12 à 15 jours
AFF-20-U | 208.56 | Capteur d'humidité pour montage en saillie - alimentation : 24V AC/DC - plage de mesure humidité : 0 a 100% - précision jusqu'à : 1.8% H.r. - signal de sortie : 0-10V - boîtier en matière plastique couleur blanc identique a RAL 9016 - dimensions : 126x90x50mm - L=35mm - IP65 | Humidité |  | 10 à 12 jours
AFF-20-U-DIPSLAY | 252.59 | Capteur d'humidité pour montage en saillie avec afficheur - alimentation : 24V AC/DC - plage de mesure humidité : 0 a 100% - précision jusqu'à : 2% H.r. - signal de sortie : 0-10V - boîtier en matière plastique couleur blanc identique a RAL 9016 - dimensions : 126x90x50mm - L=35mm - IP65 | Humidité |  | 12 à 15 jours
AFF-25-I | 308.16 | Capteur d'humidité pour montage en saillie avec tete de mesure debrochable - alimentation : 15 a 36V DC - plage de mesure humidite : 0 a 100% - precision jusqu'a : 2% H.r. - signal de sortie : 4..20mA - boitier en matiere plastique couleur blanc identique a RAL 9016 - dimensions : 126x90x50mm - IP65 | Humidité |  | 10 à 12 jours
AFF-25-I-DISPLAY | 351.23 | Capteur d'humidité pour montage en saillie avec tete de mesure debrochable et afficheur - alimentation : 15 a 36V DC - plage de mesure humidite : 0 a 100% - precision jusqu'a : 2% H.r. - signal de sortie : 4..20mA - boitier en matiere plastique couleur blanc identique a RAL 9016 - dimensions : 126x90x50mm - IP65 | Humidité |  | 12 à 15 jours
AFF-25-U | 308.16 | Capteur d'humidité pour montage en saillie avec tete de mesure debrochable - alimentation : 24V AC/DC - plage de mesure humidite : 0 a 100% - precision jusqu'a : 2% H.r. - signal de sortie : 0-10V- boitier en matiere plastique couleur blanc identique a RAL 9016 - dimensions : 126x90x50mm - IP65 | Humidité |  | 10 à 12 jours
AFF-25-U-DISPLAY | 351.23 | Capteur d'humidité pour montage en saillie avec tete de mesure debrochable et afficheur - alimentation : 24V AC/DC - plage de mesure humidite : 0 a 100% - precision jusqu'a : 2% H.r. - signal de sortie : 0-10V- boitier en matiere plastique couleur blanc identique a RAL 9016 - dimensions : 126x90x50mm - IP65 | Humidité |  | 12 à 15 jours
AFF-I | 164.54 | Capteur d'hygrometrie pour montage en saillie - alimentation : 15..36V AC/DC - plage de mesure humidite : 0 a 100% - precision jusqu'a : 3% H.r. - signal de sortie : 4 a 20mA - boitier en matiere plastique couleur blanc identique a RAL 9016 - dimensions : 126x90x50mm - L=35mm - IP65 | Humidité |  | 6 à 8 jours
AFF-I-DISPLAY | 208.56 | Capteur d'hygrometrie pour montage en saillie avec afficheur - alimentation : 15..36V AC/DC - plage de mesure humidite : 0 a 100% - precision jusqu'a : 3% H.r. - signal de sortie : 4 a 20mA - boitier en matiere plastique couleur blanc identique a RAL 9016 - dimensions : 126x90x50mm - L=35mm - IP65 | Humidité |  | 12 à 15 jours
AFF-PID | 1032.9 | Capteur régulateur encastrable pour salles propres à écran tactile. - Capteur de pression embarquée : -125/+125 Pa. - 0 à 3 boucles de régulation multi-capteurs de type PID. - 3 entrées tension. - 3 entrées courant. - 2 entrées contact sec. - 1 à 9 affichages des mesures en temps réel sur écran. - 3 sorties analogiques 0-10V isolées. - 3 sorties contact sec paramétrables. - Sortie RS485/RTU (ModBus). - Alarmes visuelles et sonores paramétrables. - Lisibilité jusqu'à 8m. - Interface de communication Modbus. | Afficheurs | Nouveau | 12 à 15 jours
AFF-SD-I | 156.28 | Capteur d'hygrometrie pour montage en saillie (version compact) - alimentation : 15 a 36V AC/DC - plage de mesure humidite : 0 a 100% - precision jusqu'a : 3% H.r. - signal de sortie : 4 a 20mA - boitier en matiere plastique couleur blanc identique a RAL 9016 - dimensions : 72x64x37.8mm - L=35mm - IP65 | Humidité |  | 6 à 8 jours
AFF-SD-I-DISPLAY | 200.31 | Capteur d'hygrometrie pour montage en saillie avec afficheur (version compact) - alimentation : 15 a 36V AC/DC - plage de mesure humidite : 0 a 100% - precision jusqu'a : 3% H.r. - signal de sortie : 4 a 20mA - boitier en matiere plastique couleur blanc identique a RAL 9016 - dimensions : 72x64x43,3mm - L=35mm - IP65 | Humidité |  | 12 à 15 jours
AFF-SD-U | 156.28 | Capteur d'hygrometrie pour montage en saillie (version compact) - alimentation : 24V AC/DC - plage de mesure humidite : 0 a 100% - precision jusqu'a : 3% H.r. - signal de sortie : 0 a 10V - boitier en matiere plastique couleur blanc identique a RAL 9016 - dimensions : 72x64x37.8mm - L=35mm - IP65 | Humidité |  | 6 à 8 jours
AFF-SD-U-DISPLAY | 200.31 | Capteur d'hygrometrie pour montage en saillie avec afficheur (version compact) - alimentation : 24V AC/DC - plage de mesure humidite : 0 a 100% - precision jusqu'a : 3% H.r. - signal de sortie : 0 a 10V - boitier en matiere plastique couleur blanc identique a RAL 9016 - dimensions : 72x64x43,3mm - L=35mm - IP65 | Humidité |  | 12 à 15 jours
AFF-SENSOR | 988.9 | Capteur encastrable pour salles propres à écran tactile. - Capteur de pression embarquée : -125/+125 Pa. - 3 entrées tension - 3 entrées courant - 2 entrées contact sec - 1 à 9 affichages des mesures en temps réel sur écran - 3 sorties analogiques 0-10v isolées - 3 sorties contact sec paramétrables - Sortie RS485/RTU (ModBus) - Alarmes visuelles et sonores paramétrables - Lisibilité jusqu'à 8m - Interface de communication ModBus - Face avant étanche | Afficheurs | Nouveau | 12 à 15 jours
AFF-U | 164.54 | Capteur d'hygrometrie pour montage en saillie - alimentation : 15..36V AC/DC - plage de mesure humidite : 0 a 100% - precision jusqu'a : 3% H.r. - signal de sortie : 0 a 10V - boitier en matiere plastique couleur blanc identique a RAL 9016 - dimensions : 126x90x50mm - L=35mm - IP65 | Humidité |  | 1 à 2 jour(s)
AFF-U-DISPLAY | 208.56 | Capteur d'hygrometrie pour montage en saillie avec afficheur - alimentation : 15..36V AC /DC - plage de mesure humidite : 0 a 100% - precision jusqu'a : 3% H.r. - signal de sortie : 0 a 10V - boitier en matiere plastique couleur blanc identique a RAL 9016 - dimensions : 126x90x50mm - L=35mm - IP65 | Humidité |  | 12 à 15 jours
AFF-UNIT | 1054.9 | Capteur régulateur encastrable pour salles propres à écran tactile. - Capteur de pression embarquée : -125/+125 Pa. - 0 à 2 boucles de régulation multi-capteurs de type PID. - 3 entrées tension. - 3 entrées courant. - 2 entrées contact sec. - 1 à 9 affichages des mesures en temps réel sur écran. - 2 sorties analogiques 0-10V isolées. - 1 sortie 0-10V isolée spécial bloc opératoire dédiée à la variation de température. - 2 sorties contact sec paramétrables. - 1 sortie contact sec spécial bloc opératoire dédiée au mode occupé / inoccupé. - Sortie RS485/RTU (ModBus). - Alarmes visuelles et sonores paramétrables. - Lisibilité jusqu'à 8m. - Interface de communication Modbus. | Afficheurs | Nouveau | 12 à 15 jours
AFTF-20-I | 228.96 | Capteur d'humidite et de temperature pour montage en saillie - alimentation : 15 a 36V DC - plage de mesure hygrometrie : 0 a 100% - precision jusqu'a : 2% H.r. - signal de sortie : 4..20mA - 4 plages de mesure temperature parametrables par cavaliers : -35 a +35°C. -35 a +75°C. 0 a +50°C. 0 a +80°C - boitier en matiere plastique couleur blanc identique a RAL 9016 - dimensions : 129x90x50mm - IP65 | Température et humidité |  | 12 à 15 jours
AFTF-20-I-DISPLAY | 270.78 | Capteur d'humidite et de temperature pour montage en saillie avec afficheur - alimentation : 15 a 36V DC - plage de mesure hygrometrie : 0 a 100% - precision jusqu'a : 2% H.r. - signal de sortie : 4..20mA - 4 plages de mesure temperature parametrables par cavaliers : -35 a +35°C. -35 a +75°C. 0 a +50°C. 0 a +80°C - boitier en matiere plastique couleur blanc identique a RAL 9016 - dimensions : 129x90x50mm - IP65 | Température et humidité |  | 12 à 15 jours
AFTF-20-I-Q | 265.21 | Capteur d'humidite et de temperature pour montage en saillie avec connecteur M12 - alimentation : 15...36V DC - plage de mesure hygrometrie : 0 a 100% - precision jusqu'a : 2% H.r. - signal de sortie : 4..20mA - 4 plages de mesure temperature parametrables par cavaliers : -35...+35°C, -35...+75°C, 0...+50°C, 0...+80°C - boitier en matiere plastique couleur blanc identique a RAL 9016 - dimensions : 126x90x50mm - IP65 | Température et humidité | Nouveau | 12 à 15 jours
AFTF-20-I-Q-LCD | 307.03 | Capteur d'humidite et de temperature pour montage en saillie avec afficheur et connecteur M12 - alimentation : 15...36V DC - plage de mesure hygrometrie : 0 a 100% - precision jusqu'a : 2% H.r. - signal de sortie : 4..20mA - 4 plages de mesure temperature parametrables par cavaliers : -35...+35°C, -35...+75°C, 0...+50°C, 0...+80°C - boitier en matiere plastique couleur blanc identique a RAL 9016 - dimensions : 126x90x50mm - IP65 | Température et humidité | Nouveau | 12 à 15 jours
AFTF-20-I-VA | 539.32 | Capteur d'humidite et de temperature pour montage en saillie - alimentation : 15...36V DC - plage de mesure hygrometrie : 0 a 100% - precision jusqu'a : 2% H.r. - signal de sortie : 4..20mA - 4 plages de mesure temperature parametrables par cavaliers : -35...+35°C, -35...+75°C, 0...+50°C, 0...+80°C - boitier en acier inox V4A - dimensions : 143x97x61mm - IP69 | Température et humidité | Nouveau | 12 à 15 jours
AFTF-20-I-VA_LCD | 673.68 | Capteur d'humidite et de temperature pour montage en saillie avec afficheur - alimentation : 15...36V DC - plage de mesure hygrometrie : 0 a 100% - precision jusqu'a : 2% H.r. - signal de sortie : 4..20mA - 4 plages de mesure temperature parametrables par cavaliers : -35...+35°C, -35...+75°C, 0...+50°C, 0...+80°C - boitier en acier inox V4A - dimensions : 143x97x61mm - IP69 | Température et humidité | Nouveau | 12 à 15 jours
AFTF-20-I-VAQ | 572.64 | Capteur d'humidite et de temperature pour montage en saillie avec connecteur M12 - alimentation : 15...36V DC - plage de mesure hygrometrie : 0 a 100% - precision jusqu'a : 2% H.r. - signal de sortie : 4..20mA - 4 plages de mesure temperature parametrables par cavaliers : -35...+35°C, -35...+75°C, 0...+50°C, 0...+80°C - boitier en acier inox V4A - dimensions : 143x97x61mm - IP69 | Température et humidité | Nouveau | 12 à 15 jours
AFTF-20-I-VAQ-LCD | 706.99 | Capteur d'humidite et de temperature pour montage en saillie avec afficheur et connecteur M12 - alimentation : 15...36V DC - plage de mesure hygrometrie : 0 a 100% - precision jusqu'a : 2% H.r. - signal de sortie : 4..20mA - 4 plages de mesure temperature parametrables par cavaliers : -35...+35°C, -35...+75°C, 0...+50°C, 0...+80°C - boitier en acier inox V4A - dimensions : 143x97x61mm - IP69 | Température et humidité | Nouveau | 12 à 15 jours
AFTF-20-U | 228.96 | Capteur d'humidite et de temperature pour montage en saillie - alimentation : 24V AC / DC - plage de mesure hygrometrie : 0 a 100% - precision jusqu'a : 2% H.r. - signal de sortie : 0-10V - 4 plages de mesure temperature parametrables par cavaliers : -35 a +35°C. -35 a +75°C. 0 a +50°C. 0 a +80°C - boitier en matiere plastique couleur blanc identique a RAL 9016 - dimensions : 129x90x50mm - IP65 | Température et humidité |  | 12 à 15 jours
AFTF-20-U-DISPLAY | 270.78 | Capteur d'humidite et de temperature pour montage en saillie avec afficheur - alimentation : 24V AC / DC - plage de mesure hygrometrie : 0 a 100% - precision jusqu'a : 2% H.r. - signal de sortie : 0-10V - 4 plages de mesure temperature parametrables par cavaliers : -35 a +35°C. -35 a +75°C. 0 a +50°C. 0 a +80°C - boitier en matiere plastique couleur blanc identique a RAL 9016 - dimensions : 129x90x50mm - IP65 | Température et humidité |  | 12 à 15 jours
AFTF-25-I | 326.87 | Capteur d'humidité et température pour montage en saillie avec tete de mesure debrochable - alimentation : 15 à 36V DC - plage de mesure humidite : 0 a 100% - 4 plages de mesure température parametrables par cavaliers: -35 à +75°C. -35 à +35°C. 0 à +50°C. 0 à +80°C - precision jusqu'a : 2% H.r. - signal de sortie : 2x 4..20mA- boitier en matiere plastique couleur blanc identique a RAL 9016 - dimensions : 126x90x50mm - IP65 | Température et humidité |  | 12 à 15 jours
AFTF-25-I-DISPLAY | 369.94 | Capteur d'humidité et température pour montage en saillie avec tete de mesure debrochable et afficheur - alimentation : 15 à 36V DC - plage de mesure humidite : 0 a 100% - 4 plages de mesure température parametrables par cavaliers: -35 à +75°C. -35 à +35°C. 0 à +50°C. 0 à +80°C - precision jusqu'a : 2% H.r. - signal de sortie : 2x 4..20mA- boitier en matiere plastique couleur blanc identique a RAL 9016 - dimensions : 126x90x50mm - IP65 | Température et humidité |  | 12 à 15 jours
AFTF-25-U | 326.87 | Capteur d'humidité et température pour montage en saillie avec tete de mesure debrochable - alimentation : 24V AC - plage de mesure humidite : 0 a 100% - 4 plages de mesure température parametrables par cavaliers: -35 à +75°C. -35 à +35°C. 0 à +50°C. 0 à +80°C - precision jusqu'a : 2% H.r. - signal de sortie : 2x 0-10V - boitier en matiere plastique couleur blanc identique a RAL 9016 - dimensions : 126x90x50mm - IP65 | Température et humidité |  | 12 à 15 jours
AFTF-25-U-DISPLAY | 369.94 | Capteur d'humidité et température pour montage en saillie avec tete de mesure debrochable et afficheur - alimentation : 24V AC - plage de mesure humidite : 0 a 100% - 4 plages de mesure température parametrables par cavaliers: -35 à +75°C. -35 à +35°C. 0 à +50°C. 0 à +80°C - precision jusqu'a : 2% H.r. - signal de sortie : 2x 0-10V - boitier en matiere plastique couleur blanc identique a RAL 9016 - dimensions : 126x90x50mm - IP65 | Température et humidité |  | 12 à 15 jours
AFTF-35-U | 683.41 | Capteur special pour hygrometrie elevee pour montage en saillie avec protection contre la condensation - y compris bride de montage - alimentation : 24V AC/DC - precision jusqu'a : 2% H.r. - plage de mesure hygrometrie : 0 a 100% .H.r. - signal de sortie hygrometrie : 0 a 10V - plage de mesure temperature : 0 a +50°C -signal de sortie temperature : 0 a 10V - boitier matiere plastique couleur blanc RAL 9010 - dimensions : 108x7073.5mm - longueur de la sonde : 55mm - IP65 | Température et humidité |  | 12 à 15 jours
AFTF-35-U-DISPLAY | 623.65 | Capteur special pour hygrometrie elevee pour montage en saillie avec protection contre la condensation avec afficheur - y compris bride de montage - alimentation : 24V AC/DC - precision jusqu'a : 2% H.r. - plage de mesure hygrometrie : 0 a 100% .H.r. - signal de sortie hygrometrie : 0 a 10V - plage de mesure temperature : 0 a +50°C -signal de sortie temperature : 0 a 10V - boîtier matiere plastique couleur blanc RAL 9010 - dimensions : 108x7073.5mm - longueur de la sonde : 55mm - IP65 | Température et humidité |  | 12 à 15 jours
AFTF-HK-FSE | 238.31 | Capteur d'hygrometrie, de temperature et de luminosité exterieur radio enocean - alimentation : solaire et/ou batterie en option - plage de mesure temperature : -25 a +40°C - plage de mesure humidite : 0 a 100% H.r. - 2 plages de mesures de la luminosité : 0..1000 lx ou 10..100 klx - Intervalle d'émission réglagle de 1s / 10s / 100s - boîtier en matiere plastique couleur blanc identique a RAL9016 - dimensions : 72x64x43.3mm - IP 65. | Radio EnOcean | Nouveau | 12 à 15 jours
AFTF-I | 180.5 | Capteur d'humidite et de temperature pour montage en saillie - alimentation : 15 a 36V DC - plage de mesure hygrometrie : 0 a 100% - precision jusqu'a : 3% H.r. - signal de sortie : 4 a 20mA - 4 plages de mesure temperature parametrables par cavalliers : -35 a +35°C. -35 a +75°C. 0 a +50°C. 0 a +80°C - boitier en matiere plastique couleur blanc identique a RAL 9016 - dimensions : 126x90x50mm - L=35mm - IP65 | Température et humidité |  | 4 à 6 jours
AFTF-I-DISPLAY | 224.52 | Capteur d'humidite et de temperature pour montage en saillie avec afficheur - alimentation : 15 a 36V DC - plage de mesure hygrometrie : 0 a 100% - precision jusqu'a : 3% H.r. - signal de sortie : 4 a 20mA - 4 plages de mesure temperature parametrables par cavalliers : -35 a +35°C. -35 a +75°C. 0 a +50°C. 0 a +80°C - boitier en matiere plastique couleur blanc identique a RAL 9016 - dimensions : 126x90x50mm - L=35mm - IP65 | Température et humidité |  | 12 à 15 jours
AFTF-Modbus-T3 | 182.51 | Capteur d'humidité (Relative/Absolu)e et de température sans afficheur pour montage en saillie - alimentation : 24V AC / 15..36V DC - plage de mesure hygrométrie : 0 .. 100%, 0...80 g/kg, 0...80 g/m3, 0..85 kj/kg, -20...+80 °C à - précision : 2% H.r. - signal de sortie : RS485 MODBUS - plage de mesure température : -35...+80°C - boîtier en matière plastique couleur blanc identique a RAL 9016 - dimensions : 108x78.5x43,3mm - IP65 | Température et humidité |  | 12 à 15 jours
AFTF-Modbus-T3-LCD | 230.07 | Capteur d'humidité (Relative/Absolu)e et de température avec afficheur pour montage en saillie - alimentation : 24V AC / 15..36V DC - plage de mesure hygrométrie : 0 .. 100%, 0...80 g/kg, 0...80 g/m3, 0..85 kj/kg, -20...+80 °C à - précision : 2% H.r. - signal de sortie : RS485 MODBUS - plage de mesure température : -35...+80°C - boîtier en matière plastique couleur blanc identique a RAL 9016 - dimensions : 108x78.5x45,8mm - IP65 | Température et humidité |  | 12 à 15 jours
AFTF-SD-I | 159.59 | Capteur d'humidite et de temperature pour montage en saillie (version compact)- alimentation : 15 a 36V DC - plage de mesure hygrometrie : 0 a 100% - precision jusqu'a : 3% H.r. - signal de sortie : 4 a 20mA - 4 plages de mesure temperature parametrables par cavalliers : -35 a +35°C. -35 a +75°C. 0 a +50°C. 0 a +80°C - boitier en matiere plastique couleur blanc identique a RAL 9016 - dimensions : 72x64x37.8mm - L=35mm - IP65 | Température et humidité |  | 8 jours
AFTF-SD-I-DISPLAY | 203.61 | Capteur d'humidite et de temperature pour montage en saillie avec afficheur (version compact) - alimentation : 15 a 36V DC - plage de mesure hygrometrie : 0 a 100% - precision jusqu'a : 3% H.r. - signal de sortie : 4 a 20mA - 4 plages de mesure temperature parametrables par cavalliers : -35 a +35°C. -35 a +75°C. 0 a +50°C. 0 a +80°C - boitier en matiere plastique couleur blanc identique a RAL 9016 - dimensions : 72x64x43,3mm - L=35mm - IP65 | Température et humidité |  | 12 à 15 jours
AFTF-SD-MODBUS | 177.18 | Capteur d'humidite et de temperature pour montage en saillie - alimentation : 24V AC / 15..36V DC - plage de mesure hygrometrie : 0 a 100% - precision : 3% H.r. - signal de sortie : RS485 MODBUS - plage de mesure temperature : -35...+80°C - boitier en matiere plastique couleur blanc identique a RAL 9016 - dimensions : 72x64x37,8mm - IP65 | Température et humidité |  | 12 à 15 jours
AFTF-SD-MODBUS-LCD | 221.22 | Capteur d'humidite et de temperature avec afficheur pour montage en saillie - alimentation : 24V AC / 15..36V DC - plage de mesure hygrometrie : 0 a 100% - precision : 3% H.r. - signal de sortie : RS485 MODBUS - plage de mesure temperature : -35...+80°C - boitier en matiere plastique couleur blanc identique a RAL 9016 - dimensions : 72x64x43,3mm - IP65 | Température et humidité |  | 12 à 15 jours
AFTF-SD-U | 159.59 | Capteur d'humidite et de temperature pour montage en saillie (version compact) - alimentation : 24V DC - plage de mesure hygrometrie : 0 a 100% - precision jusqu'a : 3% H.r. - signal de sortie : 0 a 10V - 4 plages de mesure temperature parametrables par cavalliers : -35 a +35°C. -35 a +75°C. 0 a +50°C. 0 a +80°C - boitier en matiere plastique couleur blanc identique a RAL 9010 - dimensions : 72x64x37,8mm - IP65 | Température et humidité |  | 8 jours
AFTF-SD-U-DISPLAY | 203.61 | Capteur d'humidite et de temperature pour montage en saillie avec afficheur (version compact) - alimentation : 24V DC - plage de mesure hygrometrie : 0 a 100% - precision jusqu'a : 3% H.r. - signal de sortie : 0 a 10V - 4 plages de mesure temperature parametrables par cavalliers : -35 a +35°C. -35 a +75°C. 0 a +50°C. 0 a +80°C - boitier en matiere plastique couleur blanc identique a RAL 9016 - dimensions : 72x64x43.3mm - L=35mm - IP65 | Température et humidité |  | 12 à 15 jours
AFTF-U | 180.5 | Capteur d'humidite et de temperature pour montage en saillie - alimentation : 24V AC/DC - precision jusqu'a : 3% H.r. - signal de sortie : 0 a 10V - 4 plages de mesure temperature parametrables par cavalliers : -35 a +35°C. -35 a +75°C. 0 a +50°C. 0 a +80°C - plage de mesure hygrometrie : 0 a 100% - boitier en matiere plastique couleur blanc identique a RAL 9016 - dimensions : 126x90x50mm - L=35mm - IP65 | Température et humidité |  | 8 jours
AFTF-U-DISPLAY | 224.52 | Capteur d'humidite et de temperature pour montage en saillie avec afficheur - alimentation : 24V AC/DC - plage de mesure hygrometrie : 0 a 100% - precision jusqu'a : 3% H.r. - signal de sortie : 0 a 10V - 4 plages de mesure temperature parametrables par cavalliers : -35 a +35°C. -35 a +75°C. 0 a +50°C. 0 a +80°C - boitier en matiere plastique couleur blanc identique a RAL 9016 - dimensions : 126x90x50mm - L=35mm - IP65 | Température et humidité |  | 12 à 15 jours
AFTF-U-LM235Z | 182.8 | Capteur d'humidite et de temperature pour montage en saillie - alimentation : 24V AC/DC - plage de mesure hygrometrie : 0 a 100% - precision jusqu'a : 3% H.r. - signal de sortie hygrometrie : 0 a 10V - 4 plages de mesure temperature parametrables par cavalliers : -35 a +35°C. -35 a +75°C. 0 a +50°C. 0 a +80°C - sortie temperature (passive) sonde de type : LM235Z - boitier en matiere plastique couleur blanc identique a RAL 9016 - dimensions : 126x90x50mm - L=35mm - IP65 | Température et humidité |  | 12 à 15 jours
AFTF-U-Ni1000 | 183.25 | Capteur d'humidite et de temperature pour montage en saillie - alimentation : 24V AC/DC - plage de mesure hygrometrie : 0 a 100% - precision jusqu'a : 3% H.r. - signal de sortie hygrometrie : 0 à 10V - 4 plages de mesure temperature parametrables par cavalliers : -35 a +35°C. -35 a +75°C. 0 a +50°C. 0 a +80°C - sortie temperature (passive) sonde de type : Ni1000 - boitier en matiere plastique couleur blanc identique a RAL 9016 - dimensions : 126x90x50mm - L=35mm - IP65 | Température et humidité |  | 12 à 15 jours
AFTF-U-Ni1000TK5000 | 183.79 | Capteur d'humidite et de temperature pour montage en saillie - alimentation : 24V AC/DC - plage de mesure hygrometrie : 0 a 100% - precision jusqu'a : 3% H.r. - signal de sortie hygrometrie : 0 a 10V - 4 plages de mesure temperature parametrables par cavalliers : -35 a +35°C. -35 a +75°C. 0 a +50°C. 0 a +80°C - sortie temperature (passive) sonde de type : Ni1000TK5000 - boitier en matiere plastique couleur blanc identique a RAL 9016 - dimensions : 126x90x50mm - L=35mm - IP65 | Température et humidité |  | 12 à 15 jours
AFTF-U-NTC10K-DISPLAY | 225.06 | Capteur d'humidite et de temperature pour montage en saillie avec afficheur - alimentation : 24V AC/DC - plage de mesure hygrometrie : 0 a 100% - precision jusqu'a : 3% H.r. - signal de sortie hygrometrie : 0 a 10V - 4 plages de mesure temperature parametrables par cavalliers : -35 a +35°C. -35 a +75°C. 0 a +50°C. 0 a +80°C - sortie temperature (passive) sonde de type : NTC10K - boitier en matiere plastique couleur blanc identique a RAL 9016 - dimensions : 126x90x50mm - L=35mm - IP65 | Température et humidité |  | 12 à 15 jours
AFTF-U-PT1000 | 182.7 | Capteur d'humidite et de temperature pour montage en saillie - alimentation : 24V AC/DC - plage de mesure hygrometrie : 0 a 100% - precision jusqu'a : 3% H.r. - signal de sortie hygrometrie : 0 a 10V - 4 plages de mesure temperature parametrables par cavalliers : -35 a +35°C. -35 a +75°C. 0 a +50°C. 0 a +80°C - sortie temperature (passive) sonde de type : PT1000 - boitier en matiere plastique couleur blanc identique a RAL 9016 - dimensions : 126x90x50mm - L=35mm - IP65 | Température et humidité |  | 12 à 15 jours
AFTF-U-PT100-4fils | 181.6 | Capteur d'humidite et de temperature pour montage en saillie - alimentation : 24V AC/DC - plage de mesure hygrometrie : 0 a 100% - precision jusqu'a : 3% H.r. - signal de sortie hygrometrie : 0 a 10V - 4 plages de mesure temperature parametrables par cavalliers : -35 a +35°C. -35 a +75°C. 0 a +50°C. 0 a +80°C - sortie temperature (passive) sonde de type : PT100_4fils - boitier en matiere plastique couleur blanc identique a RAL 9016 - dimensions : 126x90x50mm - L=35mm - IP65 | Température et humidité |  | 12 à 15 jours
AFTM-CO2-MODBUS | 417.15 | Capteur combiné CO2, température et humidité Modbus pour montage en saillie - alimentation : 24V AC/DC - plages de mesure : 0...5000 ppm - plage de mesure température : -35...+80°C - plage de mesure hygrométrie : 0...100% - température ambiance : -10 à +60°C - boitier matiere plastique couleur blanc identique a RAL9016 - dimensions : 126x90x50mm - IP65 | Température et humidité |  | 8 jours
AFTM-CO2-MODBUS-DISPLAY | 497.66 | Capteur combiné CO2, température et humidité Modbus pour montage en saillie avec afficheur - alimentation : 24V AC/DC - plages de mesure : 0...5000 ppm - plage de mesure température : -35...+80°C - plage de mesure hygrométrie : 0...100% - température ambiance : -10 à +60°C - boitier matiere plastique couleur blanc identique a RAL9016 - dimensions : 126x90x50mm - IP65 | Température et humidité |  | 8 jours
AFTM-CO2-W | 398.97 | Capteur combine température, humidité et CO2 (dioxyde de carbone) pour montage en saillie - alimentation : 24V AC/DC - 2 plages de mesure CO2 parametrables par cavaliers : 0 a 2000ppm - 0 a 5000ppm - plage de mesure humidité: 0...100% H.r - signaux de sorties 3 x 0-10V / 4..20mA selectionnable par cavaliers + 1 x contact inverseur libre de potentiel - boitier matiere plastique couleur blanc identique a RAL9016 - dimensions : 126x90x50mm - IP65 | Température et humidité |  | 8 jours
AFTM-CO2-W-DISPLAY | 476.75 | Capteur combine température, humidité et CO2 (dioxyde de carbone) pour montage en saillie avec afficheur - alimentation : 24V AC/DC - 2 plages de mesure CO2 parametrables par cavaliers : 0 a 2000ppm - 0 a 5000ppm - plage de mesure humidité: 0...100% H.r - signaux de sorties 3 x 0-10V / 4..20mA selectionnable par cavaliers + 1 x contact inverseur libre de potentiel - boitier matiere plastique couleur blanc identique a RAL9016 - dimensions : 126x90x50mm - IP65 | Température et humidité |  | 8 jours
AFTM-LQ-CO2-MODBUS | 530.28 | Capteur combiné CO2, COV, température et humidité Modbus pour montage en saillie - alimentation : 24V AC/DC - plages de mesure : 0...5000 ppm - plage de mesure COV : 0...100% - plage de mesure température : -35...+80°C - plage de mesure hygrométrie : 0...100% - température ambiance : -10 à +60°C - boitier matiere plastique couleur blanc identique a RAL9016 - dimensions : 126x90x50mm - IP65 | Température et humidité |  | 8 jours
AFTM-LQ-CO2-MODBUS-DISPLAY | 625.21 | Capteur combiné CO2, COV, température et humidité Modbus pour montage en saillie avec afficheur - alimentation : 24V AC/DC - plages de mesure : 0...5000 ppm - plage de mesure COV : 0...100% - plage de mesure température : -35...+80°C - plage de mesure hygrométrie : 0...100% - température ambiance : -10 à +60°C - boitier matiere plastique couleur blanc identique a RAL9016 - dimensions : 126x90x50mm - IP65 | Température et humidité |  | 8 jours
AFTM-LQ-CO2-W | 509.37 | Capteur combine température, humidité, COV (qualité de l'air) et CO2 (dioxyde de carbone) pour montage en saillie - alimentation : 24V AC/DC - 2 plages de mesure CO2 parametrables par cavaliers : 0 a 2000ppm - 0 a 5000ppm - plage de mesure humidité: 0...100% H.r - Plage de mesure température: -35...+80°C- Plage de mesure COV : 0...100% - signaux de sorties 4 x 0-10V / 4..20mA selectionnable par cavaliers + 1 x contact inverseur libre de potentiel - boitier matiere plastique couleur blanc identique a RAL9016 - dimensions : 126x90x50mm - IP65 | Température et humidité |  | 8 jours
AFTM-LQ-CO2-W-DISPLAY | 609.74 | Capteur combine température, humidité, COV (qualité de l'air) et CO2 (dioxyde de carbone) pour montage en saillie avec afficheur - alimentation : 24V AC/DC - 2 plages de mesure CO2 parametrables par cavaliers : 0 a 2000ppm - 0 a 5000ppm - plage de mesure humidité: 0...100% H.r - Plage de mesure température: -35...+80°C- Plage de mesure COV : 0...100% - signaux de sorties 4 x 0-10V / 4..20mA selectionnable par cavaliers + 1 x contact inverseur libre de potentiel - boitier matiere plastique couleur blanc identique a RAL9016 - dimensions : 126x90x50mm - IP65 | Température et humidité |  | 8 jours
AH-40W-DISPLAY | 156.83 | Hygrostat et sonde d'humidité avec afficheur pour montage en saillie à un étage - alimentation : 24V AC / 15..36 V DC - 1x sortie inverseur libre de potentiel - plage de reglage : 5 a 95% H.r. - reglage interne - boitier en matiere plastique couleur blanc identique a RAL9016 - dimensions : 72x64x43.3mm - IP65 | Humidité |  | 8 à 10 jours
AHKF-100KLux-I | 206.09 | Capteur de luminosite pour montage en saillie ou exterieur - alimentation : 15…36V DC - plage de mesure : 0 a 100.000 Lux - signal de sortie : 4...20mA - Photo resistance - boitier couleur blanc identique a RAL 9016 - dimensions : 72x64x43,3mm - IP67 | Luminosité |  | 12 à 15 jours
AHKF-100KLux-U | 206.09 | Capteur de luminosite pour montage en saillie ou exterieur - alimentation : 24V AC/DC - plage de mesure : 0 a 100.000 Lux - signal de sortie : 0-10V - Photo resistance - boitier couleur blanc identique a RAL 9016 - dimensions : 72x64x43,3mm - IP67 | Luminosité |  | 15 à 20 jours
AHKF-120KLux-I | 206.09 | Capteur de luminosite pour montage en saillie ou exterieur - alimentation : 15…36V DC - plage de mesure : 0 a 120.000 Lux - signal de sortie : 4...20mA - Photo resistance - boitier couleur blanc identique a RAL 9016 - dimensions : 72x64x43,3mm - IP67 | Luminosité |  | 15 à 20 jours
AHKF-120KLux-U | 206.09 | Capteur de luminosite pour montage en saillie ou exterieur - alimentation : 24V AC/DC - plage de mesure : 0 a 120.000 Lux - signal de sortie : 0-10V - Photo resistance - boitier couleur blanc identique a RAL 9016 - dimensions : 72x64x43,3mm - IP67 | Luminosité |  | 15 à 20 jours
AHKF-I | 87.13 | Capteur de luminosite pour montage en saillie ou exterieur - alimentation : 15...36V DC - 6 plages de mesure reglables par cavalliers : 0 à 500 Lux / 0 à 1000 Lux / 0 à 2000 Lux / 0 à 5000 Lux / 0 à 20 000 Lux / 0 à 60 000 Lux - signal de sortie : 4...20mA - Photo resistance - boitier couleur blanc identique a RAL 9016 - dimensions : 72x64x43,3mm - IP67 | Luminosité |  | 1 à 2 jour(s)
AHKF-U | 87.13 | Capteur de luminosite pour montage en saillie ou exterieur - alimentation : 24V AC/DC - 6 plages de mesure reglables par cavalliers : 0 à 500 Lux / 0 à 1000 Lux / 0 à 2000 Lux / 0 à 5000 Lux / 0 à 20 000 Lux / 0 à 60 000 Lux - signal de sortie : 0-10V - Photo resistance - boitier couleur blanc identique a RAL 9016 - dimensions : 72x64x43,3mm - IP67 | Luminosité |  | 1 à 2 jour(s)
AHT-30W-I | 203.87 | Hygro-thermostat et sonde combinée d'humidité et température à 2 etages pour montage en saillie avec afficheur - alimentation : 24V AC/DC - 2 x sorties analogique : 4..20mA et 2 x sorties par contacts inverseurs (les 2 etages peuvent etre regles separement) - plage de mesure hygrométrie : 5...95% H.r. - 4 plages de mesure température commutable par cavaliers : -35...+75°C, -35...+35°C, 0...+50°C, 0...+80°C - reglage interne - boitier en matiere plastique couleur blanc identique a RAL9016 - dimensions : 126x90x50mm - IP65 | Température et humidité |  | 8 à 10 jours
AHT-30W-U | 203.87 | Hygro-thermostat et sonde combinée d'humidité et température à 2 etages pour montage en saillie avec afficheur - alimentation : 24V AC/DC - 2 x sorties analogique : 0-10V et 2 x sorties par contacts inverseurs (les 2 etages peuvent etre regles separement) - plage de mesure hygrométrie : 5...95% H.r. - 4 plages de mesure température commutable par cavaliers : -35...+75°C, -35...+35°C, 0...+50°C, 0...+80°C - reglage interne - boitier en matiere plastique couleur blanc identique a RAL9016 - dimensions : 126x90x50mm - IP65 | Température et humidité |  | 8 à 10 jours
ALD | 145 | Capteur de pression atmosphérique - alimentation : 24V AC - signal de sortie : 0-10V/ 04- 20mA - raccordement électrique : 3 fils - plage de mesure : 600..1100 /700..1100 /800..1100 / 900..1100 mbars - pression max. : 2000mbars - boîtier couleur blanc identique a RAL 9016 - dimensions : 72x64x37,8mm - indice de protection IP67 | Pression |  | 5 à 7 jours
ALQ-CO2-MODBUS | 447.47 | Capteur de CO2 et COV Modbus pour montage en saillie - alimentation : 24V AC/DC - plages de mesure : 0...5000 ppm - plage de mesure COV : 0...100% - température ambiance : -10 à +60°C - boitier matiere plastique couleur blanc identique a RAL9016 - dimensions : 126x90x50mm - IP65 | Qualité d'air et/ou CO2 |  | 12 à 15 jours
ALQ-CO2-MODBUS-DISPLAY | 521.7 | Capteur de CO2 et COV Modbus pour montage en saillie avec afficheur - alimentation : 24V AC/DC - plages de mesure : 0...5000 ppm - plage de mesure COV : 0...100% - température ambiance : -10 à +60°C - boitier matiere plastique couleur blanc identique a RAL9016 - dimensions : 126x90x50mm - IP65 | Qualité d'air et/ou CO2 |  | 12 à 15 jours
ALQ-CO2-W | 426.56 | Capteur combine qualite d'air (COV) et CO2 (dioxyde de carbone) pour montage en saillie - alimentation : 24V AC/DC - 2 plages de mesure CO2 parametrables par cavaliers : 0 a 2000ppm - 0 a 5000ppm - plage de mesure qualite d'air : 0 a 100% (Seuil de detection qualite d'air (COV) parametrable par cavaliers : faible. medium. haut) - signaux de sorties (CO2 et COV) 2 x 0-10V / 4..20mA selectionnable par cavaliers + 1 x contact inverseur libre de potentiel - boitier matiere plastique couleur blanc identique a RAL9016 - dimensions : 126x90x50mm - IP65 | Qualité d'air et/ou CO2 |  | 8 à 10 jours
ALQ-CO2-W-DISPLAY | 500.59 | Capteur combine qualite d'air (COV) et CO2 (dioxyde de carbone) pour montage en saillie avec afficheur - alimentation : 24V AC/DC - 2 plages de mesure CO2 parametrables par cavaliers : 0 a 2000ppm - 0 a 5000ppm - plage de mesure qualite d'air : 0 a 100% (Seuil de detection qualite d'air (COV) parametrable par cavaliers : faible. medium. haut) - signaux de sorties (CO2 et COV) 2 x 0-10V / 4..20mA selectionnable par cavaliers + 1 x contact inverseur libre de potentiel - boitier matiere plastique couleur blanc identique a RAL9016 - dimensions : 126x90x50mm - IP65 | Qualité d'air et/ou CO2 |  | 12 à 15 jours
ALTF02LM235Z | 19.26 | Sonde d'applique a resistance de type : LM235Z avec boitier - plage de mesure : -30 a +110°C - raccordement : 2 fils - collier de fixation : D = 13 a 92mm (1/4-3''). longueur =300mm - boitier couleur blanc identique a RAL9016 - dimensions : 72x64x37,8mm - IP54 | Température |  | 6 à 8 jours
ALTF02NI1000 | 19.04 | Sonde d'applique a resistance de type : Ni1000 avec boitier - plage de mesure : -30 a +110°C - raccordement : 2 fils - collier de fixation : D = 13 a 92mm (1/4-3''). longueur =300mm - boitier couleur blanc identique a RAL9016 - dimensions : 72x64x37,8mm - IP54 | Température |  | 6 à 8 jours
ALTF02NI1000TK5000 | 21.79 | Sonde d'applique a resistance de type : Ni1000TK5000 avec boitier - plage de mesure : -30 a +110°C - raccordement : 2 fils - collier de fixation : D = 13 a 92mm (1/4-3''). longueur =300mm - boitier couleur blanc identique a RAL9016 - dimensions : 72x64x37,8mm - IP54 | Température |  | 6 à 8 jours
ALTF02NTC1,8K | 18.16 | Sonde d'applique a resistance de type : NTC1.8K avec boitier - plage de mesure : -30 a +110°C - raccordement : 2 fils - collier de fixation : D = 13 a 92mm (1/4-3''). longueur =300mm - boitier couleur blanc identique a RAL9016 - dimensions : 72x64x37,8mm - IP54 | Température |  | 6 à 8 jours
ALTF02NTC10K | 18.16 | Sonde d'applique a resistance de type : NTC10K avec boitier - plage de mesure : -30 a +110°C - raccordement : 2 fils - collier de fixation : D = 13 a 92mm (1/4-3''). longueur =300mm - boitier couleur blanc identique a RAL9016 - dimensions : 72x64x37,8mm - IP54 | Température |  | 6 à 8 jours
ALTF02NTC20K | 18.16 | Sonde d'applique a resistance de type : NTC20K avec boitier - plage de mesure : -30 a +110°C - raccordement : 2 fils - collier de fixation : D = 13 a 92mm (1/4-3''). longueur =300mm - boitier couleur blanc identique a RAL9016 - dimensions : 72x64x37,8mm - IP54 | Température |  | 6 à 8 jours
ALTF02PT100_4fils | 18.72 | onde d'applique a resistance de type : PT100 avec boîtier - plage de mesure : -30 a +110°C - raccordement : 4 fils - collier de fixation : D = 13 a 92mm (1/4-3''). longueur =300mm - boîtier couleur blanc identique a RAL9010 - dimensions : 66x35x33mm - IP54 | Température |  | 12 à 15 jours
ALTF02PT1000 | 18.72 | Sonde d'applique a resistance de type : PT1000 avec boitier - plage de mesure : -30 a +110°C - raccordement : 2 fils - collier de fixation : D = 13 a 92mm (1/4-3''). longueur =300mm - boitier couleur blanc identique a RAL9016 - dimensions : 72x64x37,8mm - IP54 | Température |  | 1 à 2 jour(s)
ALTF02PT100-4fils | 18.72 | Sonde d'applique a resistance de type : PT100 avec boitier - plage de mesure : -30 a +110°C - raccordement : 4 fils - collier de fixation : D = 13 a 92mm (1/4-3''). longueur =300mm - boitier couleur blanc identique a RAL9016 - dimensions : 72x64x37,8mm - IP54 | Température |  | 6 à 8 jours
ALTF1LM235Z-PVC | 18.49 | Sonde d'applique a resistance de type : LM235Z - cable PVC longueur 1.5 metres - plage de mesure : -35 a +105°C - raccordement : 2 fils - collier de fixation : D = 13 a 92mm (1/4-3''). longueur =300mm - IP65 | Température |  | 8 à 10 jours
ALTF1LM235Z-Silicone | 18.82 | Sonde d'applique a resistance de type : LM235Z - cable silicone longueur 1.5 metres - plage de mesure : -35 a +180°C - raccordement : 2 fils - collier de fixation : D = 13 a 92mm (1/4-3''). longueur =300mm - IP65 | Température |  | 8 à 10 jours
ALTF1Ni1000-PVC | 18.16 | Sonde d'applique a resistance de type : Ni1000 - cable PVC longueur 1.5 metres - plage de mesure : -35 a +105°C - raccordement : 2 fils - collier de fixation : D = 13 a 92mm (1/4-3''). longueur =300mm - IP65 | Température |  | 8 à 10 jours
ALTF1Ni1000-Silicone | 19.38 | Sonde d'applique a resistance de type : Ni1000 - cable silicone longueur 1.5 metres - plage de mesure : -35 a +180°C - raccordement : 2 fils - collier de fixation : D = 13 a 92mm (1/4-3''). longueur =300mm - IP65 | Température |  | 8 à 10 jours
ALTF1Ni1000TK5000-PVC | 18.82 | Sonde d'applique a resistance de type : Ni1000TK5000 - cable PVC longueur 1.5 metres - plage de mesure : -35 a +105°C - raccordement : 2 fils - collier de fixation : D = 13 a 92mm (1/4-3''). longueur =300mm - IP65 | Température |  | 8 à 10 jours
ALTF1Ni1000TK5000-Silicone | 20.37 | Sonde d'applique a resistance de type : Ni1000TK5000 - cable silicone longueur 1.5 metres - plage de mesure : -35 a +180°C - raccordement : 2 fils - collier de fixation : D = 13 a 92mm (1/4-3''). longueur =300mm - IP65 | Température |  | 8 à 10 jours
ALTF1NTC1,8K-PVC | 17.95 | Sonde d'applique a resistance de type : NTC1.8K - cable PVC longueur 1.5 metres - plage de mesure : -35 a +105°C - raccordement : 2 fils - collier de fixation : D = 13 a 92mm (1/4-3''). longueur =300mm - IP65 | Température |  | 8 à 10 jours
ALTF1NTC1,8K-Silicone | 18.72 | Sonde d'applique a resistance de type : NTC1.8K - cable silicone longueur 1.5 metres - plage de mesure : -35 a +180°C - raccordement : 2 fils - collier de fixation : D = 13 a 92mm (1/4-3''). longueur =300mm - IP65 | Température |  | 8 à 10 jours
ALTF1NTC10K-PVC | 17.95 | Sonde d'applique a resistance de type : NTC10K - cable PVC longueur 1.5 metres - plage de mesure : -35 a +105°C - raccordement : 2 fils - collier de fixation : D = 13 a 92mm (1/4-3''). longueur = 300mm - IP65 | Température |  | 8 à 10 jours
ALTF1NTC10K-Silicone | 18.72 | Sonde d'applique a resistance de type : NTC10K - cable silicone longueur 1.5 metres - plage de mesure : -35 a +180°C - raccordement : 2 fils - collier de fixation : D = 13 a 92mm (1/4-3''). longueur =300mm - IP65 | Température |  | 8 à 10 jours
ALTF1NTC20K-PVC | 17.95 | Sonde d'applique a resistance de type : NTC20K - cable PVC longueur 1.5 metres - plage de mesure : -35 a +105°C - raccordement : 2 fils - collier de fixation : D = 13 a 92mm (1/4-3''). longueur =300mm - IP65 | Température |  | 8 à 10 jours
ALTF1NTC20K-Silicone | 18.72 | Sonde d'applique a resistance de type : NTC20K - cable silicone longueur 1.5 metres - plage de mesure : -35 a +180°C - raccordement : 2 fils - collier de fixation : D = 13 a 92mm (1/4-3''). longueur =300mm - IP65 | Température |  | 8 à 10 jours
ALTF1PT1000-PVC | 17.51 | Sonde d'applique a resistance de type : PT1000 - cable PVC longueur 1.5 metres - plage de mesure : -35 a +105°C - raccordement : 2 fils - collier de fixation : D = 13 a 92mm (1/4-3''). longueur =300mm - IP65 | Température |  | 1 à 2 jour(s)
ALTF1PT1000-Silicone | 18.16 | Sonde d'applique a résistance de type : PT1000 - câble silicone longueur 1.5 mètres - plage de mesure : -35 a +180°C - raccordement : 2 fils - collier de fixation : D = 13 a 92mm (1/4-3''). longueur =300mm - IP65 | Température |  | 1 à 2 jour(s)
ALTF2LM235Z | 21.32 | Sonde d'applique a resistance de type : LM235Z avec boitier - plage de mesure : -30 a +110°C - raccordement : 2 fils - collier de fixation : D = 13 a 92mm (1/4-3''). longueur =300mm - boitier couleur blanc identique a RAL9016 - dimensions : 72x64x37,8mm - IP65 | Température |  | 8 à 10 jours
ALTF2Ni1000 | 22.04 | Sonde d'applique a resistance de type : Ni1000 avec boitier - plage de mesure : -30 a +110°C - raccordement : 2 fils - collier de fixation : D = 13 a 92mm (1/4-3''). longueur =300mm - boitier couleur blanc identique a RAL9016 - dimensions : 72x64x37,8mm - IP65 | Température |  | 1 à 2 jour(s)
ALTF2Ni1000TK5000 | 25.83 | Sonde d'applique a resistance de type : Ni1000TK5000 avec boitier - plage de mesure : -30 a +110°C - raccordement : 2 fils - collier de fixation : D = 13 a 92mm (1/4-3''). longueur =300mm - boitier couleur blanc identique a RAL9016 - dimensions : 72x64x37,8mm - IP65 | Température |  | 8 à 10 jours
ALTF2NTC1,8K | 18.55 | Sonde d'applique a resistance de type : NTC1.8K avec boitier - plage de mesure : -30 a +110°C - raccordement : 2 fils - collier de fixation : D = 13 a 92mm (1/4-3''). longueur =300mm - boitier couleur blanc identique a RAL9016 - dimensions : 72x64x37,8mm - IP65 | Température |  | 8 à 10 jours
ALTF2NTC10K | 18.55 | Sonde d'applique a resistance de type : NTC10K avec boitier - plage de mesure : -30 a +110°C - raccordement : 2 fils - collier de fixation : D = 13 a 92mm (1/4-3''). longueur =300mm - boitier couleur blanc identique a RAL9016 - dimensions : 72x64x37,8mm - IP65 | Température |  | 1 à 2 jour(s)
ALTF2NTC20K | 18.55 | Sonde d'applique a resistance de type : NTC20K avec boitier - plage de mesure : -30 a +110°C - raccordement : 2 fils - collier de fixation : D = 13 a 92mm (1/4-3''). longueur =300mm - boitier couleur blanc identique a RAL9016 - dimensions : 72x64x37,8mm - IP65 | Température |  | 8 à 10 jours
ALTF2PT1000 | 22.35 | Sonde d'applique a resistance de type : PT1000 avec boitier - plage de mesure : -30 a +110°C - raccordement : 2 fils - collier de fixation : D = 13 a 92mm (1/4-3''). longueur =300mm - boitier couleur blanc identique a RAL9016 avec logo fabriquant - dimensions : 72x64x37,8mm - IP65 | Température |  | 1 à 2 jour(s)
ALTF2PT1000A | 25.42 | Sonde d'applique a resistance de type : PT1000 (Classe A) avec boitier - plage de mesure : -30 a +110°C - raccordement : 2 fils - collier de fixation : D = 13 a 92mm (1/4-3''). longueur =300mm - boitier couleur blanc identique a RAL9016 - dimensions : 72x64x37,8mm - IP65 | Température |  | 8 jours
ALTF2PT1000-NT | 22.79 | Sonde d'applique a resistance de type : PT1000 avec boitier sans logo - plage de mesure : -30 a +110°C - raccordement : 2 fils - collier de fixation : D = 13 a 92mm (1/4-3''). longueur =300mm - boitier couleur blanc identique a RAL9016 - dimensions : 72x64x37,8mm - IP65 | Température |  | 8 jours
ALTF2PT100-4fils | 21.74 | Sonde d'applique a resistance de type : PT100 avec boitier - plage de mesure : -30 a +110°C - raccordement : 4 fils - collier de fixation : D = 13 a 92mm (1/4-3''). longueur =300mm - boitier couleur blanc identique a RAL9016 - dimensions : 72x64x37,8mm - IP65 | Température |  | 8 à 10 jours
ALTF3LM235Z | 40.84 | Capteur de température d'applique avec boitier et câble PVC déporté - élément sensible de type : LM235Z (KP10) - câble PVC 1,5m - raccordement 2 fils - boitier dimensions : 72x64x44mm - couleur blanc identique à RAL9010 - IP65. | Température |  | 12 à 15 jours
ALTF3Ni1000 | 42.64 | Capteur de température d'applique avec boitier et câble PVC déporté - élément sensible de type : Ni1000 - câble PVC 1,5m - raccordement 2 fils - boitier dimensions : 72x64x44mm - couleur blanc identique à RAL9010 - IP65. | Température |  | 12 à 15 jours
ALTF3Ni1000TK5000 | 42.64 | Capteur de température d'applique avec boitier et câble PVC déporté - élément sensible de type : Ni1000TK5000 - câble PVC 1,5m - raccordement 2 fils - boitier dimensions : 72x64x44mm - couleur blanc identique à RAL9010 - IP65. | Température |  | 12 à 15 jours
ALTF3NTC10K | 40.29 | Capteur de température d'applique avec boitier et câble PVC déporté - élément sensible de type : NTC10K - câble PVC 1,5m - raccordement 2 fils - boitier dimensions : 72x64x44mm - couleur blanc identique à RAL9010 - IP65. | Température |  | 12 à 15 jours
ALTF3PT1000 | 38.93 | Capteur de température d'applique avec boitier et câble PVC déporté - élément sensible de type : Pt1000 - câble PVC 1,5m - raccordement 2 fils - boitier dimensions : 72x64x44mm - couleur blanc identique à RAL9010 - IP65. | Température |  | 12 à 15 jours
ALTF3PT100-4fils | 42.9 | Capteur de température d'applique avec boitier et câble PVC déporté - élément sensible de type : Pt100 - câble PVC 1,5m - raccordement 4 fils - boitier dimensions : 72x64x44mm - couleur blanc identique à RAL9010 - IP65. | Température |  | 12 à 15 jours
ALTM1-I | 90.8 | Sonde d'applique avec convertisseur - alimentation : 15..36 V DC - 8 plages de mesure parametrables par cavalliers : -20 a +150°C, -50 a +50°C, -20 a +80°C, -30 a +60°C, 0 a +40°C, 0 a +50°C, 0 a +100°C, 0 a +150°C- signal de sortie : 4..20mA - raccordement : 2 fils - collier de fixation D =13 a 92mm (1/4-3''''). longueur= 300mm - boitier matiere plastique couleur blanc identique a RAL 9016 -Dimensions 72x64x37,8mm - IP65 | Température |  | 3 à 4 jours
ALTM1-I-DISPLAY | 134.83 | Sonde d'applique avec convertisseur et afficheur - alimentation : 15..36 V DC - 8 plages de mesure parametrables par cavalliers : -20 a +150°C, -50 a +50°C, -20 a +80°C, -30 a +60°C, 0 a +40°C, 0 a +50°C, 0 a +100°C, 0 a +150°C- signal de sortie : 4..20mA - raccordement : 3 fils - collier de fixation D =13 a 92mm (1/4-3''). longueur= 300mm - boitier matiere plastique couleur blanc identique a RAL 9016 -Dimensions 72x64x43,3mm - IP65 | Température |  | 8 jours
ALTM1-I-DISPLAY-IP68 | 137.76 | Sonde d'applique avec convertisseur et afficheur - alimentation : 15..36 V DC - 8 plages de mesure parametrables par cavalliers : -20 a +150°C, -50 a +50°C, -20 a +80°C, -30 a +60°C, 0 a +40°C, 0 a +50°C, 0 a +100°C, 0 a +150°C- signal de sortie : 4..20mA - raccordement : 3 fils - collier de fixation D =13 a 92mm (1/4-3''). longueur= 300mm - boitier matiere plastique couleur blanc identique a RAL 9016 -Dimensions 72x64x43,3mm - IP68 | Température |  | 12 à 15 jours
ALTM1-I-IP68 | 93.74 | Sonde d'applique avec convertisseur - alimentation : 15..36 V DC - 8 plages de mesure parametrables par cavalliers : -20 a +150°C, -50 a +50°C, -20 a +80°C, -30 a +60°C, 0 a +40°C, 0 a +50°C, 0 a +100°C, 0 a +150°C- signal de sortie : 4 a 20mA - raccordement : 2 fils - collier de fixation D =13 a 92mm (1/4-3''). longueur= 300mm - boitier matiere plastique couleur blanc identique a RAL 9016 -Dimensions 72x64x37,8mm - IP68 | Température |  | 12 à 15 jours
ALTM1-MODBUS-T3 | 115.07 | Capteur de temperature d'applique - alimentation 24V AC / 15..36V DC - sonde de type : Pt1000 - signal de sortie : RS485 MODBUS - plage de mesure : -50...+150°C - boitier matiere plastique couleur blanc identique a RAL9016 - IP65 - Dimensions 72x64x37,8mm | Température |  | 12 à 15 jours
ALTM1-MODBUS-T3-DISPLAY | 163.06 | Capteur de temperature d'applique avec afficheur - alimentation 24V AC / 15..36V DC - sonde de type : Pt1000 - signal de sortie : RS485 MODBUS - plage de mesure : -50...+150°C - boitier matiere plastique couleur blanc identique a RAL9016 - IP65 - Dimensions 72x64x43,3mm | Température |  | 12 à 15 jours
ALTM1-SD-I | 72.78 | Sonde de température d'applique - alimentation : 15...36V DC - signal de sortie : 4...20mA - 8 plages de mesure parametrables par cavalliers : -20...+150°C, -50...+50°C, -20 a +80°C, -30...+60°C, 0 a +40°C, 0...+50°C, 0...+100°C, 0...+150°C - raccordement : 2 fils - collier de fixation D = 13...92mm (1/4-3''). longueur= 300mm - boîtier matiere couleur blanc RAL 9010 - PE M16 - IP43 | Température |  | 6 à 8 jours
ALTM1-SD-U | 72.78 | Sonde de température d'applique - alimentation : 24V AC/DC - signal de sortie : 0...10V - 8 plages de mesure parametrables par cavalliers : -20...+150°C, -50...+50°C, -20 a +80°C, -30...+60°C, 0 a +40°C, 0...+50°C, 0...+100°C, 0...+150°C - raccordement : 2 fils - collier de fixation D = 13...92mm (1/4-3''). longueur= 300mm - boîtier matiere couleur blanc RAL 9010 - PE M16 - IP43 | Température |  | 6 à 8 jours
ALTM1-U | 90.8 | Sonde d'applique avec convertisseur - alimentation : 24V AC/DC - 8 plages de mesure parametrables par cavalliers : -20 a +150°C, -50 a +50°C, -20 a +80°C, -30 a +60°C, 0 a +40°C, 0 a +50°C, 0 a +100°C, 0 a +150°C- signal de sortie : 0-10V - raccordement : 2 fils - collier de fixation D =13 a 92mm (1/4-3''). longueur= 300mm - boitier matiere plastique couleur blanc identique a RAL 9016 -Dimensions 72x64x37,8mm - IP65 | Température |  | 3 à 4 jours
ALTM1-U-DISPLAY | 134.83 | Sonde d'applique avec convertisseur et afficheur - alimentation : 24V AC/DC - 8 plages de mesure parametrables par cavalliers : -20 a +150°C, -50 a +50°C, -20 a +80°C, -30 a +60°C, 0 a +40°C, 0 a +50°C, 0 a +100°C, 0 a +150°C- signal de sortie : 0-10V - raccordement : 3 fils - collier de fixation D =13 a 92mm (1/4-3''). longueur= 300mm - boitier matiere plastique couleur blanc identique a RAL 9016 -Dimensions 72x64x43,3mm - IP65 | Température |  | 8 jours
ALTM2-I | 96.85 | Sonde d'applique avec convertisseur deporte - alimentation : 15..36V DC - 8 plages de mesure parametrables par cavalliers : -20 a +150°C, -50 a +50°C, -20 a +80°C, -30 a +60°C, 0 a +40°C, 0 a +50°C, 0 a +100°C, 0 a +150°C- signal de sortie : 4 a 20mA - raccordement : 2 fils - collier de fixation D =13 a 92mm (1/4-3''). longueur= 300mm - boitier matiere plastique couleur blanc identique a RAL 9016 -Dimensions 72x64x37,8mm - IP65 | Température |  | 3 à 4 jours
ALTM2-I-DISPLAY | 140.88 | Sonde d'applique avec convertisseur deporte et afficheur - alimentation : 15..36 V DC - 8 plages de mesure parametrables par cavalliers : -20 a +150°C, -50 a +50°C, -20 a +80°C, -30 a +60°C, 0 a +40°C, 0 a +50°C, 0 a +100°C, 0 a +150°C- signal de sortie : 4..20mA - raccordement : 3 fils - collier de fixation D =13 a 92mm (1/4-3''). longueur= 300mm - boitier matiere plastique couleur blanc identique a RAL 9016 -Dimensions 72x64x43,3mm - IP65 | Température |  | 8 jours
ALTM2-I-DISPLAY-IP68 | 143.81 | Sonde d'applique avec convertisseur deporte et afficheur - alimentation : 15..36 V DC - 8 plages de mesure parametrables par cavalliers : -20 a +150°C, -50 a +50°C, -20 a +80°C, -30 a +60°C, 0 a +40°C, 0 a +50°C, 0 a +100°C, 0 a +150°C- signal de sortie : 4 a 20mA - raccordement : 3 fils - collier de fixation D =13 a 92mm (1/4-3''). longueur= 300mm - boitier matiere plastique couleur blanc identique a RAL 9016 -Dimensions 72x64x43,3mm - IP68 | Température |  | 12 à 15 jours
ALTM2-I-IP68 | 99.78 | Sonde d'applique avec convertisseur deporte - alimentation : 15..36V DC - 8 plages de mesure parametrables par cavalliers : -20 a +150°C, -50 a +50°C, -20 a +80°C, -30 a +60°C, 0 a +40°C, 0 a +50°C, 0 a +100°C, 0 a +150°C- signal de sortie : 4 a 20mA - raccordement : 2 fils - collier de fixation D =13 a 92mm (1/4-3''). longueur= 300mm - boitier matiere plastique couleur blanc identique a RAL 9016 -Dimensions 72x64x43,3mm - IP68 | Température |  | 12 à 15 jours
ALTM2-I-Q | 133.1 | Sonde de température d'applique, mesure déporté du convertisseur avec connecteur M12 - alimentation : 15...36V DC - 8 plages de mesure parametrables par cavalliers : -20 a +150°C, -50 a +50°C, -20 a +80°C, -30 a +60°C, 0 a +40°C, 0 a +50°C, 0 a +100°C, 0 a +150°C- signal de sortie : 4 a 20mA - raccordement : 2 fils - collier de fixation D =13 a 92mm (1/4-3''). longueur= 300mm - boitier matiere plastique couleur blanc identique a RAL 9016 -Dimensions 72x64x37,8mm - IP65 | Température | Nouveau | 12 à 15 jours
ALTM2-I-Q-LCD | 177.12 | Sonde de température d'applique, mesure déporté du convertisseur avec afficheur et connecteur M12 - alimentation : 15...36V DC - 8 plages de mesure parametrables par cavalliers : -20 a +150°C, -50 a +50°C, -20 a +80°C, -30 a +60°C, 0 a +40°C, 0 a +50°C, 0 a +100°C, 0 a +150°C- signal de sortie : 4 a 20mA - raccordement : 2 fils - collier de fixation D =13 a 92mm (1/4-3''). longueur= 300mm - boitier matiere plastique couleur blanc identique a RAL 9016 -Dimensions 72x64x43,3mm - IP65 | Température | Nouveau | 12 à 15 jours
ALTM2-I-VA | 341.16 | Sonde de température d'applique, mesure déporté du convertisseur - alimentation : 15...36V DC - 8 plages de mesure parametrables par cavalliers : -20 a +150°C, -50 a +50°C, -20 a +80°C, -30 a +60°C, 0 a +40°C, 0 a +50°C, 0 a +100°C, 0 a +150°C- signal de sortie : 4 a 20mA - raccordement : 2 fils - collier de fixation D =13 a 92mm (1/4-3''). longueur= 300mm - boitier en acier inox V4A - dimensions 143x97x61mm - IP65 | Température | Nouveau | 12 à 15 jours
ALTM2-I-VAQ | 374.47 | Sonde de température d'applique, mesure déporté du convertisseur avec connecteur M12 - alimentation : 15...36V DC - 8 plages de mesure parametrables par cavalliers : -20 a +150°C, -50 a +50°C, -20 a +80°C, -30 a +60°C, 0 a +40°C, 0 a +50°C, 0 a +100°C, 0 a +150°C- signal de sortie : 4 a 20mA - raccordement : 2 fils - collier de fixation D =13 a 92mm (1/4-3''). longueur= 300mm - boitier en acier inox V4A - dimensions 143x97x61mm - IP65 | Température | Nouveau | 12 à 15 jours
ALTM2-MODBUS-T3 | 121.3 | Capteur de temperature d'applique avec sonde déportée - alimentation 24V AC / 15..36V DC - sonde de type : Pt1000 - signal de sortie : RS485 MODBUS - plage de mesure : -50...+150°C - cable 1.5m silicone - boitier matiere plastique couleur blanc identique a RAL9016 - IP65 - Dimensions 72x64x37,8mm | Température |  | 12 à 15 jours
ALTM2-MODBUS-T3-DISPLAY | 168.26 | Capteur de temperature d'applique avec afficheur et sonde déportée - alimentation 24V AC / 15..36V DC - sonde de type : Pt1000 - signal de sortie : RS485 MODBUS - plage de mesure : -50...+150°C - cable 1.5m silicone - boitier matiere plastique couleur blanc identique a RAL9016 - IP65 - Dimensions 72x64x43,3mm | Température |  | 12 à 15 jours
ALTM2-SD-I | 72.06 | Sonde de température d'applique avec convertisseur deporte - alimentation : 15...36V DC - signal de sortie : 4...20mA - 8 plages de mesure parametrables par cavalliers : -20...+150°C, -50...+50°C, -20...+80°C, -30...+60°C, 0...+40°C, 0...+50°C, 0...+100°C, 0...+150°C - raccordement : 2 fils - collier de fixation D = 13...92mm (1/4-3''). longueur= 300mm - boîtier matiere couleur blanc RAL 9010 - IP65 | Température |  | 6 à 8 jours
ALTM2-SD-U | 72.06 | Sonde de température d'applique avec convertisseur deporte - alimentation : 24V AC/DC - signal de sortie : 0...10V - 8 plages de mesure parametrables par cavalliers : -20...+150°C, -50...+50°C, -20...+80°C, -30...+60°C, 0...+40°C, 0...+50°C, 0...+100°C, 0...+150°C - raccordement : 2 fils - collier de fixation D = 13...92mm (1/4-3''). longueur= 300mm - boîtier matiere couleur blanc RAL 9010 - IP65 | Température |  | 6 à 8 jours
ALTM2-U | 96.85 | Sonde d'applique avec convertisseur deporte - alimentation : 24V AC/DC - 8 plages de mesure parametrables par cavalliers : -20 a +150°C, -50 a +50°C, -20 a +80°C, -30 a +60°C, 0 a +40°C, 0 a +50°C, 0 a +100°C, 0 a +150°C- signal de sortie : 0 a 10V - raccordement : 3 fils - collier de fixation D = 13 a 92mm (1/4-3''). longueur= 300mm - boitier matiere plastique couleur blanc identique a RAL 9016 -Dimensions 72x64x37,8mm - IP65 | Température |  | 3 à 4 jours
ALTM2-U-DISPLAY | 140.88 | Sonde d'applique avec convertisseur deporte et afficheur - alimentation : 24V AC/DC - 8 plages de mesure parametrables par cavalliers : -20 a +150°C, -50 a +50°C, -20 a +80°C, -30 a +60°C, 0 a +40°C, 0 a +50°C, 0 a +100°C, 0 a +150°C- signal de sortie : 0 a 10V - raccordement : 3 fils - collier de fixation D =13 a 92mm (1/4-3''). longueur= 300mm - boitier matiere plastique couleur blanc identique a RAL 9016 -Dimensions 72x64x43,3mm - IP65 | Température |  | 8 jours
ALTM2-U-IP68 | 99.78 | Sonde d'applique avec convertisseur deporte - alimentation : 24V AC/DC - 8 plages de mesure parametrables par cavalliers : -20 a +150°C, -50 a +50°C, -20 a +80°C, -30 a +60°C, 0 a +40°C, 0 a +50°C, 0 a +100°C, 0 a +150°C- signal de sortie : 0 a 10V - raccordement : 3 fils - collier de fixation D = 13 a 92mm (1/4-3''). longueur= 300mm - boitier matiere plastique couleur blanc identique a RAL 9016 -Dimensions 72x64x37,8mm - IP68 | Température |  | 12 à 15 jours
ALTM2-U-IP68-DISPLAY | 143.81 | Sonde d'applique avec convertisseur deporté et afficheur - alimentation : 24V AC/DC - 8 plages de mesure parametrables par cavalliers : -20 a +150°C, -50 a +50°C, -20 a +80°C, -30 a +60°C, 0 a +40°C, 0 a +50°C, 0 a +100°C, 0 a +150°C- signal de sortie : 0 a 10V - raccordement : 3 fils - collier de fixation D = 13 a 92mm (1/4-3''). longueur= 300mm - boitier matiere plastique couleur blanc identique a RAL 9016 -Dimensions 72x64x43,3mm - IP68. | Température |  | 12 à 15 jours
ALTR-060 | 27.52 | Thermostat a applique - pouvoir de coupure : 24 a 250V AC - contact 16(4)A - plage de temperature : 0 a +60°C - reglage externe - boitier en matiere plastique couleur blanc identique a RAL9010 - temperature max capteur : +110°C - dimensions : 38x48x103mm - montage par collier L= 220mm - IP 40 | Température |  | 1 à 2 jour(s)
ALTR-060-U | 27.52 | Thermostat a applique - pouvoir de coupure : 24 a 250V AC - contact 16(4)A - plage de temperature : 0 a +60°C - reglage interne - boitier en matiere plastique couleur blanc identique a RAL9010 - temperature max capteur : +110°C - dimensions : 38x48x103mm - montage par collier L= 220mm - IP 40 | Température |  | 1 à 2 jour(s)
ALTR-090 | 27.52 | Thermostat a applique - pouvoir de coupure : 24 a 250V AC - contact 16(4)A - plage de temperature : 0 a +90°C - reglage externe - boitier en matiere plastique couleur blanc identique a RAL9010 - temperature max capteur : +110°C - dimensions : 38x48x103mm - montage par collier L= 220mm - IP 40 | Température |  | 1 à 2 jour(s)
ALTR-090-U | 27.52 | Thermostat a applique - pouvoir de coupure : 24 a 250V AC - contact 16(4)A - plage de temperature : 0 a +90°C - reglage interne - boitier en matiere plastique couleur blanc identique a RAL9010 - temperature max capteur : +110°C - dimensions : 38x48x103mm - montage par collier L= 220mm - IP 40 | Température |  | 1 à 2 jour(s)
ALTR-1 | 87.05 | Thermostat d'applique - pouvoir de coupure : 24 a 250V AC - contact 15(8)A - plage de mesure : -35 a +35°C - reglage externe - temperature max capillaire : +60°C - montage par collier 300mm livre avec - boitier matiere plastique couleur blanc identique a RAL9016 - Dimensions 108x70x73,5mm - IP65 | Température |  | 8 jours
ALTR-1-U | 95.66 | Thermostat d'applique - pouvoir de coupure : 24 a 250V AC - contact 15(8)A - plage de mesure : -35 a +35°C - reglage interne - temperature max capillaire : +60°C - montage par collier 300mm livre avec - boitier matiere plastique couleur blanc identique a RAL9016 - Dimensions 108x70x73,5mm - IP65 | Température |  | 10 à 12 jours
ALTR-3 | 87.05 | Thermostat d'applique - pouvoir de coupure : 24 a 250V AC - contact 15(8)A - plage de mesure : 0 a +60°C - reglage externe - temperature max capillaire : +75°C - montage par collier 300mm livre avec - boitier matiere plastique couleur blanc identique a RAL9016 - Dimensions 108x70x73,5mm - IP65 | Température |  | 8 jours
ALTR-3-U | 95.66 | Thermostat d'applique - pouvoir de coupure : 24 a 250V AC - contact 15(8)A - plage de mesure : 0 a +60°C - reglage interne - temperature max capillaire : +75°C - montage par collier 300mm livre avec - boitier matiere plastique couleur blanc identique a RAL9016 - Dimensions 108x70x73,5mm - IP65 | Température |  | 10 à 12 jours
ALTR-5 | 87.05 | Thermostat d'applique - pouvoir de coupure : 24 a 250V AC - contact 15(8)A - plage de mesure : 0 a +90°C - reglage externe - temperature max capillaire : +120°C - montage par collier 300mm livre avec - boitier matiere plastique couleur blanc identique a RAL9016 - Dimensions 108x70x73,5mm - IP65 | Température |  | 8 jours
ALTR-5-U | 95.66 | Thermostat d'applique - pouvoir de coupure : 24 a 250V AC - contact 15(8)A - plage de mesure : 0 a +90°C - reglage interne - temperature max capillaire : +120°C - montage par collier 300mm livre avec - boitier matiere plastique couleur blanc identique a RAL9016 - Dimensions 108x70x73,5mm - IP65 | Température |  | 10 à 12 jours
ALTR-7 | 87.05 | Thermostat d'applique - pouvoir de coupure : 24 a 250V AC - contact 15(8)A - plage de mesure : 0 a +120°C - reglage externe - temperature max capillaire : +130°C - montage par collier 300mm livre avec - boitier matiere plastique couleur blanc identique a RAL9016 - Dimensions 108x70x73,5mm - IP65 | Température |  | 8 jours
ALTR-7-U | 95.66 | Thermostat d'applique - pouvoir de coupure : 24 a 250V AC - contact 15(8)A - plage de mesure : 0 a +120°C - reglage interne - temperature max capillaire : +130°C - montage par collier 300mm livre avec - boitier matiere plastique couleur blanc identique a RAL9016 - Dimensions 108x70x73,5mm - IP65 | Température |  | 10 à 12 jours
AQUAFLEX-100 | 292.5 | Sonde flexible permettant de mesurer l'humidité du sol sur une longueur de 100cm - largeur 22mm - pour des sols non argileux - signal de sortie analogique 0...10V - humidité‚ 0...100% de la contenance en eau du sol - alimentation 4...24V DC - boitier de 64x50x20mm avec patte de fixations - raccordement 4 fils - longueur du câble 10m. | Humidité |  | 8 à 10 jours
AQUAFLEX-300 | 223.5 | Sonde flexible permettant de mesurer l'humidité du sol sur une longueur de 300cm - largeur 22mm - pour des sols non argileux - signal de sortie analogique 0...10V - humidité‚ 0...100% de la contenance en eau du sol - alimentation 4...24V DC - boitier de 64x50x20mm avec patte de fixations - raccordement 4 fils - longueur du câble 10m. | Humidité |  | 8 à 10 jours
ARB2-N-2000 | 170 | Transmetteur gaz une voie sans afficheur et clavier, sans LED et buzzer - alimentation : 24V AC/DC - sortie analogique : 4-20mA ou 2-10V + 2 x sorties relais 250V AC / 5A - dimensions : 80x82x56mm - indice de protection : IP65. | Gaz | Nouveau | 4 à 6 semaines
ARB2-N-2010 | 255 | Transmetteur gaz une voie sans afficheur et clavier, avec LED et buzzer - alimentation : 24V AC/DC - sortie analogique : 4-20mA ou 2-10V + 2 x sorties relais 250V AC / 5A - dimensions : 80x82x56mm - indice de protection : IP65. | Gaz | Nouveau | 4 à 6 semaines
ARB2-N-2100 | 271 | Transmetteur gaz une voie avec afficheur et clavier, sans LED et buzzer - alimentation : 24V AC/DC - sortie analogique : 4-20mA ou 2-10V + 2 x sorties relais 250V AC / 5A - dimensions : 80x82x56mm - indice de protection : IP65. | Gaz | Nouveau | 4 à 6 semaines
ARB2-N-2110 | 356 | Transmetteur gaz une voie avec afficheur et clavier, avec LED et buzzer - alimentation : 24V AC/DC - sortie analogique : 4-20mA ou 2-10V + 2 x sorties relais 250V AC / 5A - dimensions : 80x82x56mm - indice de protection : IP65. | Gaz | Nouveau | 4 à 6 semaines
ASD-06 | 6.61 | Set de raccordement pour pressostat ou capteur de pression - compose de 2 embouts de raccordement en plastique. de 2m de tuyau PVC et de 4 vis | Accessoires |  | 1 à 2 jour(s)
ASD-07 | 6.61 | 2 embouts de raccordement (a angle droit) pour capteur de pression | Accessoires |  | 1 à 2 jour(s)
ASS-UV_50m | 190 | Tuyau en PTFE ( 4,0 x 6,0 mm) souple pour raccordement sur pressostat résistant au UV. Prix pour un rouleau de 50m. | Accessoires | Nouveau | 12 à 15 jours
ASS-UV-6/8 | 127.92 | Tuyau en PTFE ( 6,0 x 8,0 mm) souple pour raccordement sur pressostat r‚sistant au UV. Prix pour un rouleau de 25m. | Accessoires | Nouveau | 12 à 15 jours
ASTFLM235Z | 59.81 | Capteur de temperature d'ambiance par rayonnement thermique (a boule noir) pour montage en saillie - sonde de type : LM235Z - plage de mesure : -30 a +75°C - raccordement : 2 fils - boitier couleur blanc identique a RAL 9016 - dimensions : 72x64x37,8 (51,8) mm - IP65 | Température |  | 8 jours
ASTFNi1000 | 62.01 | Capteur de temperature d'ambiance par rayonnement thermique (a boule noir) pour montage en saillie - sonde de type : Ni1000 - plage de mesure : -30 a +75°C - raccordement : 2 fils - boitier couleur blanc identique a RAL 9016 - dimensions : 72x64x37,8 (51,8) mm - IP65 | Température |  | 8 jours
ASTFNi1000TK5000 | 64.06 | Capteur de temperature d'ambiance par rayonnement thermique (a boule noir) pour montage en saillie - sonde de type : Ni1000TK5000 - plage de mesure : -30 a +75°C - raccordement : 2 fils - boitier couleur blanc identique a RAL 9016 - dimensions : 72x64x37,8 (51,8) mm - IP65 | Température |  | 8 jours
ASTFNTC1,8K | 64.06 | Capteur de temperature d'ambiance par rayonnement thermique (a boule noir) pour montage en saillie - sonde de type : NTC1.8K - plage de mesure : -30 a +75°C - raccordement : 2 fils - boitier couleur blanc identique a RAL 9016 - dimensions : 72x64x37,8 (51,8) mm - IP65 | Température |  | 8 jours
ASTFNTC10K | 64.06 | Capteur de temperature d'ambiance par rayonnement thermique (a boule noir) pour montage en saillie - sonde de type : NTC10K - plage de mesure : -30 a +75°C - raccordement : 2 fils - boitier couleur blanc identique a RAL 9016 - dimensions : 72x64x37,8 (51,8) mm - IP65 | Température |  | 8 jours
ASTFNTC20K | 12.56 | Capteur de temperature d'ambiance par rayonnement thermique (a boule noir) pour montage en saillie - sonde de type : NTC20K - plage de mesure : -30 a +75°C - raccordement : 2 fils - boitier couleur blanc identique a RAL 9016 - dimensions : 72x64x37,8 (51,8) mm - IP65 | Température |  | 8 jours
ASTFPT1000 | 60.94 | Capteur de temperature d'ambiance par rayonnement thermique (a boule noir) pour montage en saillie - sonde de type : PT1000 - plage de mesure : -30 a +75°C - raccordement : 2 fils - boitier couleur blanc identique a RAL 9016 - dimensions : 72x64x37,8 (51,8) mm - IP65 | Température |  | 8 jours
ASTFPT100-4fils | 60.94 | Capteur de temperature d'ambiance par rayonnement thermique (a boule noir) pour montage en saillie - sonde de type : PT100 - plage de mesure : -30 a +75°C - raccordement : 4 fils - boitier couleur blanc identique a RAL 9016 - dimensions : 72x64x37,8 (51,8) mm - IP65 | Température |  | 8 jours
ASTM-I | 132.07 | Capteur de temperature d'ambiance par rayonnement thermique (a boule noir) pour montage en saillie - alimentation 15...36V DV - plages de mesure réglables -20...+150°C, -50...+50°C, -20...+80°C, 0...+40°C, 0...+ 50°C, 0...+ 100°C, 0...+150°C - Sortie : 4 ... 20mA raccordement : 2 fils - boîtier couleur blanc identique a RAL 9010 - dimensions : 72x64x53.4mm - IP65 | Température | Nouveau | 12 à 15 jours
ASTM-U | 132.07 | Capteur de temperature d'ambiance par rayonnement thermique (a boule noir) pour montage en saillie - alimentation 24V AC/DC - plages de mesure réglables -20...+150°C, -50...+50°C, -20...+80°C, +0...+40°C, 0...+50°C, 0...+100°C, 0...+150°C - Sortie : 0...10V raccordement : 2 fils - boîtier couleur blanc identique a RAL 9010 - dimensions : 72x64x53.4mm - IP65 | Température | Nouveau | 12 à 15 jours
ATF01LM235Z | 13.63 | Capteur de temperature pour montage en saillie - sonde de type : LM235Z - plage de mesure : -50 a +90°C - raccordement : 2 fils - boitier couleur blanc identique a RAL9016 - dimensions : 72x64x37,8mm - IP54 | Température |  | 6 à 8 jours
ATF01Ni1000 | 16.17 | Capteur de temperature pour montage en saillie - sonde de type : Ni1000 - plage de mesure : -50 a +90°C - raccordement : 2 fils - boitier couleur blanc identique a RAL9016 - dimensions : 72x64x37,8mm - IP54 | Température |  | 6 à 8 jours
ATF01Ni1000TK5000 | 18.76 | Capteur de temperature pour montage en saillie - sonde de type : Ni1000TK5000 - plage de mesure : -50 a +90°C - raccordement : 2 fils - boitier couleur blanc identique a RAL9016 - dimensions : 72x64x37,8mm - IP54 | Température |  | 6 à 8 jours
ATF01NTC1,8K | 12.56 | Capteur de temperature pour montage en saillie - sonde de type : NTC1.8K - plage de mesure : -50 a +90°C - raccordement : 2 fils - boitier couleur blanc identique a RAL9016 - dimensions : 72x64x37,8mm - IP54 | Température |  | 6 à 8 jours
ATF01NTC10K | 12.56 | Capteur de temperature pour montage en saillie - sonde de type : NTC10K - plage de mesure : -50 a +90°C - raccordement : 2 fils - boitier couleur blanc identique a RAL9016 - dimensions : 72x64x37,8mm - IP54 | Température |  | 6 à 8 jours
ATF01NTC20K | 12.56 | Capteur de temperature pour montage en saillie - sonde de type : NTC20K - plage de mesure : -50 a +90°C - raccordement : 2 fils - boitier couleur blanc identique a RAL9016 - dimensions : 72x64x37,8mm - IP54 | Température |  | 8 jours
ATF01PT1000 | 15.48 | Capteur de temperature pour montage en saillie - sonde de type : PT1000 - plage de mesure : -50 a +90°C - raccordement : 2 fils - boitier couleur blanc identique a RAL9016 - dimensions : 72x64x37,8mm - IP54 | Température |  | 6 à 8 jours
ATF01PT100-4fils | 13.22 | Capteur de temperature pour montage en saillie - sonde de type : PT100 - plage de mesure : -50 a +90°C - raccordement : 4 fils - boitier couleur blanc identique a RAL9016 - dimensions : 72x64x37,8mm - IP54 | Température |  | 6 à 8 jours
ATF1LM235Z | 15.68 | Capteur de temperature exterieur pour montage en saillie - sonde de type : LM235Z - plage de mesure : -50 a +90°C - raccordement : 2 fils - boitier couleur blanc identique a RAL9016 - dimensions : 72x64x37,8mm - IP67 | Température |  | 6 à 8 jours
ATF1NI1000 | 17.12 | Capteur de temperature exterieur pour montage en saillie - sonde de type : Ni1000 - plage de mesure : -50 a +90°C - raccordement : 2 fils - boitier couleur blanc identique a RAL9016 sans logo fabriquant - dimensions : 72x64x37,8mm - IP67 | Température |  | 10 à 12 jours
ATF1Ni1000TK5000 | 20.81 | Capteur de temperature exterieur pour montage en saillie - sonde de type : Ni1000TK5000 - plage de mesure : -50 a +90°C - raccordement : 2 fils - boitier couleur blanc identique a RAL9016 sans logo fabriquant - dimensions : 72x64x37,8mm - IP67 | Température |  | 10 à 12 jours
ATF1NTC1,8K | 13.94 | Capteur de temperature exterieur pour montage en saillie - sonde de type : NTC1.8K - plage de mesure : -50 a +90°C - raccordement : 2 fils - boitier couleur blanc identique a RAL9016 - dimensions : 72x64x37,8mm - IP67 | Température |  | 6 à 8 jours
ATF1NTC10K | 13.94 | Capteur de temperature exterieur pour montage en saillie - sonde de type : NTC10K - plage de mesure : -50 a +90°C - raccordement : 2 fils - boitier couleur blanc identique a RAL9016 sans logo fabriquant - dimensions : 72x64x37,8mm - IP67 | Température |  | 12 à 15 jours
ATF1NTC20K | 13.94 | Capteur de temperature exterieur pour montage en saillie - sonde de type : NTC20K - plage de mesure : -50 a +90°C - raccordement : 2 fils - boitier couleur blanc identique a RAL9016 - dimensions : 72x64x37,8mm - IP67 | Température |  | 6 à 8 jours
ATF1PT1000A | 20.5 | Capteur de temperature exterieur pour montage en saillie - sonde de type : PT1000 (Classe A) - plage de mesure : -50 a +90°C - raccordement : 2 fils - boitier couleur blanc identique a RAL9016 - dimensions : 72x64x37,8mm - IP67 | Température |  | 12 à 15 jours
ATF1PT1000 | 17.53 | Capteur de temperature exterieur pour montage en saillie - sonde de type : PT1000 - plage de mesure : -50 a +90°C - raccordement : 2 fils - boitier couleur blanc identique a RAL9016 sans logo fabriquant- dimensions : 72x64x37,8mm - IP67 | Température |  | 1 à 2 jour(s)
ATF1PT100-4fils | 15.27 | Capteur de temperature exterieur pour montage en saillie - sonde de type : PT100 - plage de mesure : -50 a +90°C - raccordement : 4 fils - boitier couleur blanc identique a RAL9016 - dimensions : 72x64x37,8mm - IP67 | Température |  | 4 à 6 jours
ATF2LM235Z | 32.8 | Capteur de temperature exterieur avec element de mesure externe pour montage en saillie - sonde de type : LM235Z - plage de mesure : -50 a +90°C - raccordement : 2 fils - boitier couleur blanc identique a RAL9016 - dimensions : 72x64x37,8mm - IP65 | Température |  | 10 à 12 jours
ATF2NI1000 | 35.26 | Capteur de temperature exterieur avec element de mesure externe pour montage en saillie - sonde de type : Ni1000 - plage de mesure : -50 a +90°C - raccordement : 2 fils - boitier couleur blanc identique a RAL9016 sans logo fabriquant - dimensions : 72x64x37,8mm - IP65 | Température |  | 12 à 15 jours
ATF2Ni1000TK5000 | 35.26 | Capteur de temperature exterieur avec element de mesure externe pour montage en saillie - sonde de type : Ni1000TK5000 - plage de mesure : -50 a +90°C - raccordement : 2 fils - boitier couleur blanc identique a RAL9016 - dimensions : 72x64x37,8mm - IP65 | Température |  | 8 à 10 jours
ATF2NTC1,8K | 32.14 | Capteur de temperature exterieur avec element de mesure externe pour montage en saillie - sonde de type : NTC1.8K - plage de mesure : -50 a +90°C - raccordement : 2 fils - boitier couleur blanc identique a RAL9016 - dimensions : 72x64x37,8mm - IP65 | Température |  | 8 à 10 jours
ATF2NTC10K | 32.14 | Capteur de temperature exterieur avec element de mesure externe pour montage en saillie - sonde de type : NTC10K - plage de mesure : -50 a +90°C - raccordement : 2 fils - boitier couleur blanc identique a RAL9016 sans logo fabriquant - dimensions : 72x64x37,8mm - IP65 | Température |  | 12 à 15 jours
ATF2NTC20K | 32.14 | Capteur de temperature exterieur avec element de mesure externe pour montage en saillie - sonde de type : NTC20K - plage de mesure : -50 a +90°C - raccordement : 2 fils - boitier couleur blanc identique a RAL9016 - dimensions : 72x64x37,8mm - IP65 | Température |  | 10 à 12 jours
ATF2PT1000A | 41.37 | Capteur de temperature exterieur avec element de mesure externe pour montage en saillie - sonde de type : PT1000 (Classe A) - plage de mesure : -50 a +90°C - raccordement : 2 fils - boitier couleur blanc identique a RAL9016 - dimensions : 72x64x37,8mm - IP65 | Température |  | 12 à 15 jours
ATF2PT1000 | 33.31 | Capteur de temperature exterieur avec element de mesure externe pour montage en saillie - sonde de type : PT1000 - plage de mesure : -50 a +90°C - raccordement : 2 fils - boitier couleur blanc identique a RAL9016 sans logo fabriquant - dimensions : 72x64x37,8mm - IP65 | Température |  | 12 à 15 jours
ATF2PT100-4fils | 33.31 | Capteur de temperature exterieur avec element de mesure externe pour montage en saillie - sonde de type : PT100 - plage de mesure : -50 a +90°C - raccordement : 4 fils - boitier couleur blanc identique a RAL9016 - dimensions : 72x64x37,8mm - IP65 | Température |  | 4 à 6 jours
ATM2-I+SS-02 | 95.33 | Capteur de temperature extérieur avec convertisseur pour montage en saillie - element de mesure externe - alimentation 15...36V DC - signal de sortie : 4...20mA - sonde interne de type : Pt1000 - 8 Plages de mesures parametrables par cavalliers : -20 a +150°C, -50 a +50°C, -20 a +80°C, -30 a +60°C, 0 a +40°C, 0 a +50°C, 0 a +100°C, 0 a +150°C- raccordement : 2 fils - boitier couleur blanc identique a RAL 9016 - dimensions : 72x64x37,8mm - IP65 + Ptrotection solaire et anti rayonnement (uniquement pour ATM2) | Température |  | 8 jours
ATM2-I-DISPLAY | 130.93 | Capteur de temperature exterieur avec convertisseur pour montage en saillie avec afficheur - element de mesure externe - alimentation 15..36V DC - signal de sortie : 4...20mA - sonde interne de type : Pt1000 - 8 Plages de mesures parametrables par cavalliers : -20 a +150°C, -50 a +50°C, -20 a +80°C, -30 a +60°C, 0 a +40°C, 0 a +50°C, 0 a +100°C, 0 a +150°C- raccordement : 2 fils - boitier couleur blanc identique a RAL 9016 - dimensions : 72x64x43,3mm - IP65 | Température |  | 12 à 15 jours
ATM2-I | 86.91 | Capteur de temperature exterieur avec convertisseur pour montage en saillie - element de mesure externe - alimentation 15...36V DC - signal de sortie : 4...20mA - sonde interne de type : Pt1000 - 8 Plages de mesures parametrables par cavalliers : -20 a +150°C, -50 a +50°C, -20 a +80°C, -30 a +60°C, 0 a +40°C, 0 a +50°C, 0 a +100°C, 0 a +150°C- raccordement : 2 fils - boitier couleur blanc identique a RAL 9016 sans logo fabriquant - dimensions : 72x64x37,8mm - IP65 | Température |  | 12 à 15 jours
ATM2-I-Q | 123.15 | Capteur de temperature exterieur pour montage en saillie avec connecteur M12 - element de mesure externe - alimentation 15...36V DC - signal de sortie : 4...20mA - sonde interne de type : Pt1000 - 8 Plages de mesures parametrables par cavalliers : -20 a +150°C, -50 a +50°C, -20 a +80°C, -30 a +60°C, 0 a +40°C, 0 a +50°C, 0 a +100°C, 0 a +150°C- raccordement : 2 fils - boitier couleur blanc identique a RAL 9016 - dimensions : 72x64x37,8mm - IP67 | Température | Nouveau | 12 à 15 jours
ATM2-I-Q-LCD | 167.18 | Capteur de temperature exterieur pour montage en saillie avec afficheur et connecteur M12 - element de mesure externe - alimentation 15...36V DC - signal de sortie : 4...20mA - sonde interne de type : Pt1000 - 8 Plages de mesures parametrables par cavalliers : -20 a +150°C, -50 a +50°C, -20 a +80°C, -30 a +60°C, 0 a +40°C, 0 a +50°C, 0 a +100°C, 0 a +150°C- raccordement : 2 fils - boitier couleur blanc identique a RAL 9016 - dimensions : 72x64x37,8mm - IP67 | Température | Nouveau | 12 à 15 jours
ATM2-I-VA | 326.24 | Capteur de temperature exterieur pour montage en saillie avec connecteur M12 - element de mesure externe - alimentation 15...36V DC - signal de sortie : 4...20mA - sonde interne de type : Pt1000 - 8 Plages de mesures parametrables par cavalliers : -20 a +150°C, -50 a +50°C, -20 a +80°C, -30 a +60°C, 0 a +40°C, 0 a +50°C, 0 a +100°C, 0 a +150°C- raccordement : 2 fils - boitier couleur blanc identique a RAL 9016 - dimensions : 72x64x37,8mm - IP67 | Température | Nouveau | 12 à 15 jours
ATM2-I-VAQ | 359.55 | Capteur de température extérieur pour montage en saillie avec connecteur M12 - élément de mesure externe - alimentation 15...36V DC - signal de sortie : 4...20mA - sonde interne de type : Pt1000 - 8 Plages de mesures paramétrables par cavaliers : -20 a +150°C, -50 a +50°C, -20 a +80°C, -30 a +60°C, 0 a +40°C, 0 a +50°C, 0 a +100°C, 0 a +150°C- raccordement : 2 fils - boîtier en Acier Inoxydable A4 - dimensions : 143x97x61mm - IP69 | Température | Nouveau | 12 à 15 jours
ATM2-MODBUS-T3 | 111.07 | Capteur de temperature extérieur - alimentation 24V AC / 15..36V DC - sonde de type : Pt1000 - signal de sortie : RS485 MODBUS - plage de mesure : -50...+150°C - boitier matiere plastique couleur blanc identique a RAL9016 - IP65 - Dimensions 72x64x37,8mm | Température |  | 12 à 15 jours
ATM2-MODBUS-T3-DISPLAY | 157.92 | Capteur de temperature extérieur avec afficheur- alimentation 24V AC / 15..36V DC - sonde de type : Pt1000 - signal de sortie : RS485 MODBUS - plage de mesure : -50...+150°C - boitier matiere plastique couleur blanc identique a RAL9016 - IP65 - Dimensions 72x64x43,3mm | Température |  | 12 à 15 jours
ATM2-SD-I | 76.88 | Capteur de temperature exterieur pour montage en saillie - element de mesure externe - alimentation 15...36V DC - signal de sortie : 4...20mA - sonde interne de type : Pt1000 - 8 Plages de mesures parametrables par cavalliers : -20 a +150°C, -50 a +50°C, -20 a +80°C, -30 a +60°C, 0 a +40°C, 0 a +50°C, 0 a +100°C, 0 a +150°C - raccordement : 2 fils - boîtier couleur blanc identique a RAL 9016 - dimensions : 72x64x39.4mm - IP43 | Température |  | 6 à 8 jours
ATM2-SD-U | 76.88 | Capteur de temperature exterieur pour montage en saillie - element de mesure externe - alimentation 24V AC/DC - signal de sortie : 0...10V - sonde interne de type : Pt1000 - 8 Plages de mesures parametrables par cavalliers : -20 a +150°C, -50 a +50°C, -20 a +80°C, -30 a +60°C, 0 a +40°C, 0 a +50°C, 0 a +100°C, 0 a +150°C - raccordement : 2 fils - boîtier couleur blanc identique a RAL 9016 - dimensions : 72x64x39.4mm - IP43 | Température |  | 6 à 8 jours
ATM2-U | 86.91 | Capteur de temperature exterieur avec convertisseur pour montage en saillie - element de mesure externe - alimentation 24V AC/DC - signal de sortie : 0-10V - sonde interne de type : Pt1000 - 8 Plages de mesures parametrables par cavalliers : -20 a +150°C, -50 a +50°C, -20 a +80°C, -30 a +60°C, 0 a +40°C, 0 a +50°C, 0 a +100°C, 0 a +150°C- raccordement : 2 fils - boitier couleur blanc identique a RAL 9016 - dimensions : 72x64x37,8mm - IP65 | Température |  | 4 à 6 jours
ATM2-U+SS-02 | 95.33 | Capteur de temperature extérieur avec convertisseur pour montage en saillie - element de mesure externe - alimentation 24V AC/DC - signal de sortie : 0-10V - sonde interne de type : Pt1000 - 8 Plages de mesures parametrables par cavalliers : -20 a +150°C, -50 a +50°C, -20 a +80°C, -30 a +60°C, 0 a +40°C, 0 a +50°C, 0 a +100°C, 0 a +150°C- raccordement : 2 fils - boitier couleur blanc identique a RAL 9016 - dimensions : 72x64x37,8mm - IP65 + Ptrotection solaire et anti rayonnement (uniquement pour ATM2) | Température |  | 3 à 4 jours
ATM2-U-DISPLAY | 130.93 | Capteur de temperature exterieur avec convertisseur pour montage en saillie avec afficheur - element de mesure externe - alimentation 24V AC/DC - signal de sortie : 0-10V - sonde interne de type : Pt1000 - 8 Plages de mesures parametrables par cavalliers : -20 a +150°C, -50 a +50°C, -20 a +80°C, -30 a +60°C, 0 a +40°C, 0 a +50°C, 0 a +100°C, 0 a +150°C- raccordement : 2 fils - boitier couleur blanc identique a RAL 9016 - dimensions : 72x64x43,3mm - IP65 | Température |  | 12 à 15 jours
ATM2-U-NT | 87.95 | Capteur de temperature exterieur avec convertisseur pour montage en saillie - element de mesure externe - alimentation 24V AC/DC - signal de sortie : 0-10V - sonde interne de type : Pt1000 - 8 Plages de mesures parametrables par cavalliers : -20 a +150°C, -50 a +50°C, -20 a +80°C, -30 a +60°C, 0 a +40°C, 0 a +50°C, 0 a +100°C, 0 a +150°C- raccordement : 2 fils - boitier couleur blanc identique a RAL 9016 - dimensions : 72x64x37,8mm - IP65 | Température |  | 12 à 15 jours
ATM-CO2-SD-U | 279.42 | Capteur combiné CO2 et température pour montage en saillie ou exterieur - alimentation : 24V AC/DC - sorties : 2 x 0-10V - plages de mesure CO2 : 0...2000ppm ou 0...5000ppm (commutables) - plage de mesure température : 0...50°C - boitier matiere plastique couleur blanc identique a RAL9010 - dimensions : 126x90x50mm - livre avec bride - IP65 | Température |  | 8 jours
AWSF-HK-FSE | 298.81 | Capteur pour la vitesse du vent et la luminosité exterieur radio enocean- alimentation : solaire et/ou batterie - plage de mesure de la vitesse du vent : 0 a 100 km/h - plages de mesures de la luminosité: 0..1000 lx ou 10..100 klx - Intervalle d'émission : 1s / 10s / 100s - boîtier en matiere plastique couleur gris clair identique a RAL7035 - dimensions : 200x50x50mm - IP 30 - Montage au mur | Radio EnOcean | Nouveau | 12 à 15 jours
BC-9000 | Sur demande | Contrôleur de commande pour sonde radio EnOcean. Il sert de commande centrale bidirectionnelle pour l'exploitation, la surveillance, et la mise en service de capteurs et d'actionneurs radio. | Radio EnOcean | Nouveau | 12 à 15 jours
BHW-PRO-CD | 129.6 | Logiciel HoboWare 3.0 PC ou Mac | Enregistreurs et acquisition | Nouveau | 12 à 15 jours
BMS2.2 | 142.02 | Servomoteur Tout Electrique 8 Nm - Commande 0(2)...10V DC réglables - 230V AC - 30 sec - Sans contacts auxiliaires | Servomoteurs de registre |  | 4 à 6 jours
Boîtier saillie_S000363S | 20 | Boitier (adaptateur) pour montage en saillie des détecteurs à encastrer pour les variantes de raccordement COM1, COM2 et DIM des modèles IR Quattro HD, IR Quattro, HF 360 et Dual HF 360, introduction quadruple des câbles, degré de protection IP 54. | Présence | Nouveau | 8 jours
Bouton-potentiomètre-lampe | 2.56 | Bouton potentiomètre pour sonde ''RTF'' avec marquage spécifique ''lampe et flèche en biseau -/+'' (selon vos besoins). | Accessoires |  | 3 à 4 jours
Bouton-potentiomètre-thermomètre | 2.56 | Bouton potentiomètre pour sonde ''RTF'' avec marquage spécifique ''Thermomètre et flèche en biseau -/+'' (selon vos besoins). | Accessoires |  | 3 à 4 jours
BP_ -/+ | 5.19 | Bouton potentiomètre marquage : -...+ | Accessoires |  | 1 à 2 jour(s)
BP_+16...+28°C | 5.17 | Bouton potentiomètre pour sondes RTF - Marquage : 16...28°C. | Accessoires |  | 3 à 4 jours
BP_+5...+35°C | 2.56 | Bouton potentiomètre pour sondes RTF - Marquage : 5....35°C. | Accessoires |  | 1 à 2 jour(s)
BP_-3K_+3K | 2.56 | Bouton potentiomètre marquage : -3K...+3K | Accessoires |  | 1 à 2 jour(s)
BP_-5...+5°C | 2.09 | Bouton potentiomètre marquage : -5...+5°C. | Accessoires |  | 1 à 2 jour(s)
BRD21.3 | 13.08 | Bride de fxation coulissante Ø 21.3 mm | Accessoires | Nouveau | 12 à 15 jours
BT-ADU-C12-11043513 | 65.64 | L'adaptateur analogique-numérique ADU-C12 traite des tensions d'entrée de 0 à 7,5 V CC en pas de 0,5 V. Les sorties numériques commutent en fonction de la tension d'entrée appliquée. Les sorties sont actualisées toutes les 1,5 secondes et l'état de commutation est signalé par DEL. | Accessoires |  | 6 à 8 jours
BT-BACnet IP / BACnet MS/TP Routeur-11080001 | 557.32 | Le routeur BACnet IP / BACnet MS/TP offre un routage autonome entre les réseaux BACnet comme par exemple BACnet/IP, BACnet Ethernet et BACnet MS/TP et permet à l'intégrateur de système de combiner les réseaux BACnet à l'intérieur d'un réseau Single-BACnet. Un port Ethernet 10/100 Mbps ainsi qu'un port MS/TP servent d'interfaces de communication aux réseaux BACnet respectifs. Un serveur web intégré permet la configuration, la surveillance d'état et le dépannage. Alimentation 24V AC/DC +/- 10% - Interface Ethernet (RJ45) IEEE 802.3, 10/100 Mbps - Plage de température de fonctionnement: 0...+60°C - Indice de protection: IP30. | Modules E/S BacNet | Nouveau | 10 à 12 jours
BT-BARETTE-10-POLES-POUR-KRA-F8-F10-110728 | 2.48 | Barette de connection 10 poles pour module KRA-F8 et KRA-F10 permettant de relier facilement par simple enfichage les blocs de jonction A1 et / ou A2 des modules de couplage de la série F8 et F10 sans devoir les câbler individuellement avec les différents conducteurs. Le pont de connexion est équipé de 10 poles et disponible en dimension modulaire de 11,25 mm. | Accessoires |  | 6 à 8 jours
BT-BMT-AI8-11088213 | 209.32 | Le module BACnet MS/TP avec 8 entrées analogiques - Plage d'adresses : de 00 à F9 - alimentation de : 20 à 28 V AC/DC - Vitesse de transmission : de 9 600 à 115 200 bd - Affichage : DEL verte, rouge, jaune - Dimensions L x H x P : 35 x 70 x 65 mm - Poids : 83 g | Modules E/S BacNet |  | 6 à 8 jours
BT-BMT-AO4-1108851302 | 150.62 | Le module BACnet MS/TP avec 4 sorties analogiques - Plage d'adresses : de 00 à F9 - alimentation de : 24 V AC/DC - Vitesse de transmission : de 9 600 à 115 200 bd - Affichage : DEL verte, rouge, jaune - Dimensions L x H x P : 35 x 70 x 65 mm - Poids : 72 g | Modules E/S BacNet |  | 10 à 12 jours
BT-BMT-AOP4-1108871302 | 155.74 | Le module BACnet MS/TP avec 4 sorties analogiques (possibilité commande manuelle via 4 potentiomètres en faèade du module) - Plage d'adresses : de 00 à F9 - alimentation de : 24 V AC/DC - Vitesse de transmission : de 9 600 à 115 200 bd - Affichage : DEL verte, rouge, jaune - Dimensions L x H x P : 35 x 70 x 65 mm - Poids : 72 g | Modules E/S BacNet |  | 10 à 12 jours
BT-BMT-CI4-1108901332 | 191.48 | Le module BacNet MS/TP avec 4 entrées analogiques a été conèu pour les tâches de commutation décentralisées. Il convient pour détecter les courants et les tensions, par ex. sur les capteurs de température actifs, les trappes d'aération, les volets mélangeurs et les réglages de vannes électriques etc. Les entrées peuvent etre utilisées comme entrées de courant ou de tension par les commutateurs DIP. Plage d'adresses : de 0 à 5 - Bus à 2 fils- alimentation de : 24V AC/DC - Vitesse de transmission : 115 200 bd - Affichage : DEL verte, rouge, jaune - Dimensions L x H x P : 35 x 69,3 x 60 mm - Poids : 84 g | Modules E/S BacNet |  | 10 à 12 jours
BT-BMT-DI10-1108811319 | 132.74 | Le module BACnet MS/TP avec 10 entrées numériques a été conèu pour les tâches de commutation décentralisées. Il convient pour détecter l'état d'interrupteurs libres de potentiel, par ex. des interrupteurs de fin de course électriques sur des trappes d'aération ou des contacts auxiliaires sur les contacteurs de puissance. Les entrées peuvent etre utilisées comme entrées de contact ou de tension. Plage d'adresses : de 00 à F9 - alimentation de : 20 à 28 V AC/DC - Vitesse de transmission : de 9 600 à 115 200 bd - Affichage : DEL verte, rouge, jaune - Dimensions L x H x P : 35 x 70 x 65 mm - Poids : 83 g | Modules E/S BacNet |  | 10 à 12 jours
BT-BMT-DI4-1108841319 | 120 | Le module BACnet MS/TP avec 4 entrées numériques a été conèu pour les tâches de commutation décentralisées. Il convient pour détecter l'état d'interrupteurs libres de potentiel, par ex. des interrupteurs de fin de course électriques sur des trappes d'aération ou des contacts auxiliaires sur les contacteurs de puissance. Les entrées peuvent etre utilisées comme entrées de contact ou de tension. Plage d'adresses : de 00 à F9 - alimentation de : 20 à 28 V AC/DC - Vitesse de transmission : de 9 600 à 115 200 bd - Affichage : DEL verte, rouge, jaune - Dimensions L x H x P : 35 x 70 x 65 mm - Poids : 83 g | Modules E/S BacNet |  | 6 à 8 jours
BT-BMT-DIO4/2-1108831326 | 164.64 | Le module BACnet MS/TP avec 4 entrées digitales et 2 sorties digitales à été conèu pour les tâches de commutation décentralisées. Il convient pour commuter des composants électriques, par ex : des moteurs, des contacteurs, des lampes, des persiennes etc. Le module dispose d'une fonction de commande manuelle permettant de commuter manuellement les relais. Plage d'adresses : de 00 à F9 - alimentation de : 20 à 28 V AC/DC - Vitesse de transmission : de 9 600 à 115 200 bd - Affichage : DEL verte, rouge, jaune - Dimensions L x H x P : 35 x 70 x 75 mm - Poids : 95 g | Modules E/S BacNet |  | 6 à 8 jours
BT-BMT-DO4-1108861321 | 144.24 | Le module BACnet MS/TP avec 4 sorties numériques a été conèu pour les tâches de commutation décentralisées. Il convient pour commuter des composants électriques, par ex : des moteurs, des contacteurs, des lampes, des persiennes etc. Le module dispose d'une fonction de commande manuelle permettant de commuter manuellement les relais. Plage d'adresses : de 00 à F9 - alimentation de : 20 à 28 V AC/DC - Vitesse de transmission : de 9 600 à 115 200 bd - Affichage : DEL verte, rouge, jaune - Dimensions L x H x P : 35 x 70 x 75 mm - Poids : 95 g | Modules E/S BacNet |  | 10 à 12 jours
BT-BMT-SI4-11088913 | 186.96 | Module BacNet MS/TP avec 4 entrées permettant de compter les impulsions du compteur S0. Il permet d'intégrer à la perfection le module dans un système de controle d'énergie - Protocole BacNet MS/TP - Plage d'adresses : de 00 à F9 - alimentation de : 20 à 28 V AC/DC - Vitesse de transmission : de 9 600 à 115 200 bd - Affichage : DEL verte, rouge, jaune - Dimensions (LxHxP) : 35 x 69.3 x 60 mm - Poids : 83 g. | Modules E/S BacNet |  | 6 à 8 jours
BT-BMT-TO4-11088013 | 148.06 | Le module BACnet MS/TP avec 4 sorties Triac - Plage d'adresses : de 00 à F9 - alimentation de : 24 V AC/DC - Vitesse de transmission : de 9 600 à 115 200 bd - Affichage : DEL verte, rouge, jaune - Dimensions L x H x P : 35 x 70 x 75 mm - Poids : 95 g | Modules E/S BacNet |  | 10 à 12 jours
BT-BMT-TP-BACnet-MS/TP-11088813 | 230.52 | Le module trois points BACnet MS/TP avec 6 entr‚es num‚riques, 2 sorties relais à deux allures et 2 sorties numériques - Plage d'adresses : de 00 à F9 - alimentation de : 20…28 V AC/DC - Vitesse de transmission : de 9 600…115 200 bd - Affichage : DEL verte, rouge, jaune - Dimensions L x H x P : 50 x 69.3 x 60 mm - Poids : 126 g | Modules E/S BacNet | Nouveau | 12 à 15 jours
BT-BORNE-RACC-ALIMENTATION-DU-BUS-259-110369 | 9.58 | Bornes de raccordement pour alimentation du BUS - Vendu par sachet de 10 pièces. | Accessoires |  | 10 à 12 jours
BT-CAVALIER-RACC-BUS-31135104 | 105.8 | Cavalier permettant le raccordement de 2 modules étant cote à cote. | Accessoires |  | 10 à 12 jours
BT-CPW-E12-20-1102810520 | 68.26 | Controleur de courroie / Relais de surveillance Cosinus Phi - tension de service AC : 24...400 V - sortie : 1 x contact inverseur - plage de courant AC min. : 0.5 A - plage de courant AC max.: 10 A - courant de commutation: 5 A 250 VAC - montage sur rail DIN - plage de frequences : 10...100 Hz - plage de mesure cos phi : 0.1 a 1 - plage de mesure de courant AC : 0.5...10 A - Plage de tension AC : 40...415 V - plage de tension AC max. : 415 V - plage de tension AC min. : 40 V - - puissance nominale: 250 VAC / 5 A -retard de declenchement: 0.1 à 40 s - température de service: -25 a +55 °C - dimensions : 25x90x108 mm (lxhxp) - indice de protection : IP 40. | Modules |  | 10 à 12 jours
BT-CPW-E-12-2013-110281052013 | 68.26 | Controleur de courroie / Relais de surveillance Cosinus Phi - tension de service AC : 24...400 V - sortie : 1 x contact inverseur - plage de courant AC min. : 0.2 A - plage de courant AC max.: 2,5A - courant de commutation: 5 A 250 VAC - montage sur rail DIN - plage de frequences : 10...100 Hz - plage de mesure cos phi : 0.1 a 1 - plage de mesure de courant AC : 0.5...10 A - Plage de tension AC : 40...415 V - plage de tension AC max. : 415 V - plage de tension AC min. : 40 V - - puissance nominale: 250 VAC / 5 A -retard de declenchement: 0.1 à 40 s - température de service: -25 a +55 °C - dimensions : 25x90x108 mm (lxhxp) - indice de protection : IP 40. | Modules |  | 10 à 12 jours
BT-DRIW-E16-24V-1101501322 | 71.9 | Controleur de rotation / controleur de courroies. pour detecteur de proximite inductif. Alimentation 24V AC/DC - Declenchement a 120 impulsions/min - Plage de surveillance max. 4200 impulsions/min - Raccordement sonde raccordement : 2 fils - Temporisation au demarrage 60 secondes - Sortie par 2 contacts inverseurs 250V / 6A - Temperature de fonctionnement 0°C a +55°C - 22.5 x 60 x 60 mm (LxHxP) - Rearmement par bouton reset sur l'appareil ou par coupure de l'alimentation - Montage sur rail DIN | Modules |  | 6 à 8 jours
BT-EWIO2-M_110930 | 796.36 | Enregistreur de données MBUS / Solution ?exible et modulaire pour l’acquisition de données d’énergie multi protocole. | Enregistreurs et acquisition | Nouveau | 12 à 15 jours
BT-EWIO2-M-BM_110935 | 883.66 | Enregistreur de données MBUS, Modbus et BacNet / Solution ?exible et modulaire pour l’acquisition de données d’énergie multi protocole. | Enregistreurs et acquisition | Nouveau | 12 à 15 jours
BT-EWIO2-MW_110931 | 856.36 | Enregistreur de données MBUS et WLAN / Solution ?exible et modulaire pour l’acquisition de données d’énergie multi protocole. | Enregistreurs et acquisition | Nouveau | 12 à 15 jours
BT-EWIO2-MW-BM_110934 | 943.66 | Enregistreur de données MBUS, Modbus, BacNet et WLAN / Solution ?exible et modulaire pour l’acquisition de données d’énergie multi protocole. | Enregistreurs et acquisition | Nouveau | 12 à 15 jours
BT-FAA-4-1105731302 | 176.6 | Module CAN-BUS à 4 sorties analogiques tension 0 a 10V DC - Alimentation 20 a 28VAC/DC - Consommation : 90mA en AC et 32mA en DC - Resolution: 10mV (0 a 100%) - Adressable de : 1 a 99 - Protocole de communication CAN-BUS - CiA-STANDARD 2.0B passif - Vitesse de transmission 20 a 500K BIT (reglage usine a 125K BIT) - Raccordement BUS : 2 fils - Temperature de fonctionnement : -5°C a +55°C - Dimensions : 159 x 41.5 x 120 mm (LxHxP) - Bornes de raccordement 1.5mm² - Signalisation par LED verte pour presence tension. et diagnostic reseau. rouge pour defaut - Montage sur rail DIN | Modules CAN-BUS |  | 6 à 8 jours
BT-FAE-4-1105741306 | 186.72 | Module CAN-BUS à 4 entrees analogiques temperature Ni1000 ou Pt1000 et 4 entrees analogiques tension 0 a 10V DC - Alimentation : 20 a 28VAC/DC - Consommation : 67mA en AC et 24mA en DC - Entree tension 0 a 10V DC - Protocole de communication CAN-BUS - Adressable de 1 a 99 - CiA-STANDARD 2.0B passif - Vitesse de transmission 20 a 500K BIT (reglage usine a 125K BIT) - Plage de temperature : -50°C a +150°C Raccordement BUS raccordement : 2 fils - Temperature de fonctionnement : -5°C a +55°C - Dimensions : 35 x 70 x 65 mm (LxHxP) - Bornes de raccordement 1.5mm² - Signalisation par LED verte pour marche et diagnostic reseau. rouge pour defaut - Montage sur rail DIN | Modules CAN-BUS |  | 6 à 8 jours
BT-FDE-4-1105751319 | 128.16 | Module CAN-BUS à 4 entrees digitales (contact sec) - Raccordement BUS raccordement : 2 fils - Alimentation 20 a 28VAC/DC - Consommation 63mA en AC et 21mA en DC -Protocole de communication CAN-BUS - CiA-STANDARD 2.0B passif - Adressable de 1 a 99 - Vitesse de transmission 20 a 500K BIT (reglage usine a 125K BIT) - Temperature de fonctionnement : -5°C a +55°C - Dimensions : 35 x 70 x 65 mm (LxHxP) - Bornes de raccordement 1.5mm² - Signalisation par LED verte pour marche et diagnostic reseau rouge pour defaut et jaune pour les entrees / sorties - Montage sur rail DIN | Modules CAN-BUS |  | 6 à 8 jours
BT-FRAS-4-21 -1105701321 | 138.92 | Module CAN-BUS à 4 sorties digitales par inverseurs 250VAC/5A - Alimentation : 20 a 28V AC/DC - Consommation : 205mA en AC et 67mA en DC - Protocole de communication : CAN-BUS - CiA-STANDARD 2.0B passif - Adressable de 1 a 99 - Vitesse de transmission 20 a 500K BIT (reglage usine a 125K BIT) - Raccordement BUS raccordement : 2 fils - Temperature de fonctionnement : -5°C a +55°C - Dimensions : 35 x 75 x 65 mm (LxHxP) - Bornes de raccordement : 1.5mm² - Signalisation par LED verte pour presence tension et diagnostic reseau rouge pour defaut et jaune pour sorties - Montage sur rail DIN | Modules CAN-BUS |  | 6 à 8 jours
BT-KAD-C12-110656 | 33.8 | Convertisseur Digital / Analogique pour montage sur rail DIN. Alimentation du module: 24V AC/DC. Entrée 4 contacts avec signalisation par LED, sortie 0 à 7.5V. Dimensions: 35x68x60mm. | Modules |  | 6 à 8 jours
BT-KMA-E08-110660 | 29.56 | Commande manuelle : 0-10V pour vannes ou servomoteur - Position : 0 / 1 / Auto - Sortie de la position AUTO par contact separe pour retransmission de cet etat a l'automate - Alimentation : 24V AC/DC - Entree : 0 à 10V - En position 1 : sortie reglable par bouton potentiometre de 0 a 10V - Raccordement de 0.08 a 1.5mm² - Montage sur rail DIN. | Modules commande manuelle |  | 1 à 2 jour(s)
BT-KMA-F8-110730 | 24.52 | Commande manuelle 0-10V pour vannes ou servomoteur - Position : 0 / 1 / Auto - Sortie de la position AUTO par contact separe pour retransmission de cet etat a l'automate -Tension 24VAC/DC - Entree 0 a 10V - En position 1 : sortie reglable par vis de 0 a 10V - Raccordement de 0.08 a 1.5mm² - Montage sur rail DIN | Modules commande manuelle |  | 1 à 2 jour(s)
BT-KMA-R-E08-11066001 | 31.38 | Commande manuelle : 0-10V pour vannes ou servomoteur - Courant de charge 1mA - Position : 0 / 1 / Auto - Sortie de la position AUTO par contact separe pour retransmission de cet etat a l'automate - Alimentation : 24V AC/DC - Entree : 0 à 10V - En position 1 : sortie reglable par bouton potentiometre de 0 a 10V - Raccordement de 0.08 a 1.5mm² - Montage sur rail DIN. | Modules commande manuelle |  | 10 à 12 jours
BT-KRA-S-M6/21-11061213 | 17.34 | Les modules de couplage servent à couper le potentiel en toute entre la logique et la charge - Tension de service : 24 V AC/DC - consommation électrique : 13 mA - sortie / contacts : 1 inverseur (SPST) - sortie / tension de commutation : 250 V AC/DC / sortie / courant continu : 6 A - sortie / courant de démarrage : 8 A - sortie / fréquence de commutation : 600 cycles de fonctionnement/h - section du raccordement : 2,5 mm2 - affichage : DEL rouge - dimensions : 11,2 x 60 x 60 mm (LxHxP) - poids : 45 g - plage des températures de service de : -20 °C à +55 - plage des températures de stockage de : -25 °C à +70 °C - indice de protection boitier/ bornes : IP40 / IP20 - Raccord avec des bornes à vis - Série compacte fermée - circuit de protection intégré | Modules commande manuelle |  | 6 à 8 jours
BT-KRA-SR-F10/21-11070813 | 15.92 | Commande manuelle tout-ou-rien pour moteur ou servomoteur - Position : 0 / 1 / Auto - Sortie de la position AUTO par contact separe pour retransmission de cet etat a l'automate - Alimentation : 24VAC/DC - Sortie par inverseur max. 250VAC / 8A. contacts AgSnO2 - Raccordement de 0.08 a 1.5mm² - Montage sur rail DIN. Code article : 11070813 | Modules commande manuelle |  | 1 à 2 jour(s)
BT-KRA-SR-M8/21-11064513 | 21.16 | Commande manuelle tout-ou-rien pour moteur a une vitesse ou servomoteur avec signalisation de l'etat de sortie par LED - Position : 0 / 1 / Auto - Sortie de la position AUTO par contact separe pour retransmission de cet etat a l'automate - Alimentation : 24V AC/DC - Sortie par inverseur max. 250VAC / 8A. contacts AgSnO2 - Raccordement de 0.08 a 1.5mm² - Montage sur rail DIN13 | Modules commande manuelle |  | 1 à 2 jour(s)
BT-KRS-E06-H-110661 | 26.4 | Relais a seuil fixe avec commande manuelle - Sortie de la position AUTO par contact separe pour retransmission de cet etat a l'automate - Tension : 24V AC/DC - Entree : 0 a 10V - Seuil de commutation a 3V DC avec hysteresis de 0.5V (2.5V) - Pos. 0 = sortie a 0 / Pos. 1= forèage a 1 / pos ''auto'' = commutation du relais automatique en fonction de la tension d'entre a 3V = 1 et 2.5V = 0 - Raccordement de 0.08 a 1.5mm² - Montage sur rail DIN | Relais à seuil |  | 10 à 12 jours
BT-KRS-E08-HR-110667 | 29.16 | Relais a seuil fixe avec commande manuelle - Position : 0 / 1 / Auto - Sortie de la position AUTO par contact separe pour retransmission de cet etat a l'automate - Tension : 24V AC/DC - Entree : 0 a 10V - Seuil de commutation a 3V DC avec hysteresis de 0.5V (2.5V) - Pos. 0 = sortie a 0 / Pos. 1= forèage a 1 / pos ''auto'' = commutation du relais automatique en fonction de la tension d'entre a 3V = 1 et 2.5V = 0 - Raccordement de 0.08 a 1.5mm² - Montage sur rail DIN. | Relais à seuil |  | 1 à 2 jour(s)
BT-KRS-E08-HR3-110665 | 34 | Relais a seuil à deux allures - Position : Auto / Manu - Tension : 24V AC/DC - Signal de commande 0V DC = Allure 1 active - Signal de commande 5V DC = Aucune allure active (Arret) - Signal de commande 10V DC = Allure 2 active - sortie : 1 x contact inverseur - raccordement de 0.08 a 1.5mm² - montage sur rail DIN. | Relais à seuil |  | 10 à 12 jours
BT-KRS-E08-HRP-110666 | 38.94 | Relais a seuil reglable et hysteresis reglable. avec commande manuelle - Position : 0 / 1 / Auto - Sortie de la position AUTO par contact separe pour retransmission de cet etat a l'automate - Tension 24VAC/DC - Entree 0 a 10V - Seuil de commutation reglable de 1 a 10V DC et hysteresis reglable de 5 a 75% - Pos. 0 = sortie a 0 / Pos. 1= forèage a 1 / pos auto = commutation du relais automatique en fonction du reglage effectue - Raccordement de 0.08 a 1.5mm² - Montage sur rail DIN | Relais à seuil |  | 1 à 2 jour(s)
BT-KRZ-E08-HR-110668132722 | 43.2 | Commande manuelle pour moteur a deux vitesses avec signalisation de l'etat de sortie par 2 LED - Deux commutateurs Position : 0 / 1 / 2 et Auto / manu - Sortie de la position AUTO par contact separe pour retransmission de cet etat a l'automate -Tension 24VAC/DC - Sortie par deux inverseurs max. 250VAC / 8A. contacts AgSnO2 - Raccordement de 0.08 a 1.5mm² - Montage sur rail DIN. Code article : 110668132722 | Relais à seuil |  | 1 à 2 jour(s)
BT-LF-AI8-11085313 | 303.54 | Module LON à 8 entrees analogiques configurables en temperature ou tension - Alimentation : 20 a 28V AC/DC - Consommation : 67mA en AC et 24mA en DC - tension : 0 a 10V DC - Entrée / résistance de 40 ohms à 4 mégaohms - Resolution 10mV (0 a 100%) - Precision +/-100mV - Protocole de communication LonWorks « - Neuron FT5000 - Vitesse de transmission : 78 kbit/s - Temperature de fonctionnement: -5°C a +55°C - Dimensions : 50 x 70 x 65 mm (LxHxP) - Bornes de raccordement 1.5mm² - Signalisation par LED verte jaune - Montage sur rail DIN - IP20 - Ancienne référence = BT-LAE-8 | Modules E/S LON |  | 6 à 8 jours
BT-LF-AM2/4-11085713 | 227.54 | Module LON à 2 entrees analogiques (0 a 10V DC), 2 sorties analogiques 0 a 10V DC et 2 sorties digitales (contact sec) : 40V/100mA - Alimentation : 20 a 28V AC/DC - Consommation : 67mA en AC et 24mA en DC - Resolution 10mV (0 a 100%) - Protocole de communication LonWorks « - Neuron FT5000 - Vitesse de transmission : 78 kbit/s - Temperature de fonctionnement -5°C a +55°C - Dimensions : 35 x 70 x 65 mm (LxHxP) - Bornes de raccordement 1.5mm² - Signalisation par LED verte et jaune - Montage sur rail DIN - Ancienne référence = BT-LAM | Modules E/S LON |  | 6 à 8 jours
BT-LF-AOP4-11085413 | 237.72 | Module LON à 4 sorties analogiques tension 0 a 10V DC et commande manuelle 0 a 10V - Protocole de communication LonWorks « - Vitesse de transmission : 78 kbit/s - Alimentation 20 a 28VAC/DC - Consommation 50mA en AC et 20mA en DC - Temperature de fonctionnement -5°C a +55°C - Transmetteur Neuron FT5000 - Dimensions Longueur x Hauteur x Largeur : 35 x 70 x 65 mm - Bornes de raccordement 1.5mm² - Signalisation par LED verte, jaune - Montage sur rail DIN - Ancienne référence : BT-LAAP-C12 et LAA-4 | Modules E/S LON |  | 6 à 8 jours
BT-LF-CI4-1108601332 | 247.46 | Module LON à 4 entrees analogiques courant (0 a 20mA DC ou 4 a 20mA DC) + 4 entrees analogiques tension : 0 a 10V DC - Entree courant : 0 a 20 ou 4 a 20mA - Entree tension : 0 a 10V DC - Alimentation 20 a 28VAC/DC - Consommation 67mA en AC et 24mA en DC - Resolution : 10mV (0 a 100%) - Resistance entree : 10 KOhms - Signalisation par LED verte et jaune Protocole de communication LonWorks « - Vitesse de transmission : 78 kbit/s - Neuron FT5000 - Temperature de fonctionnement : -5°C a +55°C - Dimensions : 35 x 70 x 65 mm (LxHxP) - Bornes de raccordement 1.5mm² - Montage sur rail DIN - Ancienne référence = BT-LIE-4 | Modules E/S LON |  | 6 à 8 jours
BT-LF-DI10-1108511319 | 199.92 | Module LON à 10 entrees digitales (contact sec) - Alimentation : 20 a 28VAC/DC - Consommation 63mA en AC et 21mA en DC - Protocole de communication LonWorks « - Neuron FT500 - Vitesse de transmission : 78 kbit/s - Temperature de fonctionnement -5°C a +55°C - Dimensions : 35 x 70 x 65 mm (LxHxP) - Bornes de raccordement 1.5mm² - Signalisation par LED verte et jaune- Montage sur rail DIN - Ancienne référence = BT-LDE-10 | Modules E/S LON |  | 6 à 8 jours
BT-LF-DI10-IP-1108511319IP | 226.74 | LON - Module avec 4 entrees digitales (contact sec) ou en 24VAC/DC suivant la position du cavalier ''J'' - Protocole de communication LonWorks « - Alimentation 20 a 28VAC/DC - Consommation 63mA en AC et 21mA en DC - Temperature de fonctionnement -5°C a +55°C - Transmetteur Echelon FFT10A topologie libre - Logiciel de base avec variables standards (SNVT) - Processeur Neuron Chip 3120. 2k EEPROM - Dimensions Longueur x Hauteur x Largeur 159 x 41.5 x 120 mm - Bornes de raccordement 1.5mm² - Signalisation par LEDs verte pour presence tension. jaune pour le diagnostic reseau. jaune pour les entrees / sorties - IP65. | Modules E/S LON |  | 6 à 8 jours
BT-LF-DI10-IP65-1108511319IP | 226.74 | Module LON IP65 à 10 entrees digitales (contact sec) ou en 24V AC/DC suivant la position du cavalier ''J'' - Alimentation : 20 a 28V AC/DC - Consommation : 63mA en AC et 21mA en DC - Protocole de communication LonWorks « - Neuron FT5000 - Vitesse de transmission : 78 kbit/s - Temperature de fonctionnement : -5°C a +55°C - Dimensions : 159 x 41.5 x 120 mm (LxHxP) - Bornes de raccordement 1.5mm² - Signalisation par LED verte et jaune - IP65 - Ancienne référence = BT-LDE-10-IP65 | Modules E/S LON |  | 6 à 8 jours
BT-LF-DI4-1108501319 | 190.18 | Module LON à 4 entrees digitales (contact sec) - Alimentation : 20 a 28V AC/DC - Consommation : 63mA en AC et 21mA en DC - Protocole de communication LonWorks « - Vitesse de transmission : 78 kbit/s - Temperature de fonctionnement : -5°C a +55°C - Dimensions : 35 x 70 x 65 mm (LxHxP) - Bornes de raccordement 1.5mm² - Signalisation par LED verte et jaune - Montage sur rail DIN. | Modules E/S LON |  | 6 à 8 jours
BT-LF-DIO4/2-1108551326 | 268.2 | Module LON à 4 entrees digitales et 2 sorties par relais inverseurs 250VAC/16A. courant de demarrage max. 80A - Alimentation :20 a 28VAC/DC - Consommation : 220mA en AC et 90mA en DC - Signalisation par LED verte et jaune - Protocole de communication LonWorks « - Vitesse de transmission : 78 kbit/s - Neuron FT5000 - Temperature de fonctionnement : -5°C a +55°C - Dimensions : 50 x 70 x 74 mm (LxHxP) - Bornes de raccordement 1.5mm² - Montage sur rail DIN - Ancienne référence = BT-LIO-4-2 | Modules E/S LON |  | 6 à 8 jours
BT-LF-DIO4/2-IP65-1108551326IP | 296.22 | Module LON IP65 à 4 entrees digitales et 2 sorties par relais inverseurs 250VAC/10A. courant de demarrage max. 80A - Alimentation : 20 a 28VAC/DC - Consommation : 220mA en AC et 90mA en DC - Signalisation par LED verte et jaune - Protocole de communication LonWorks « - Vitesse de transmission : 78 kbit/s - Neuron FT5000 - Temperature de fonctionnement : -5°C a +55°C - Dimensions : 159 x 41.5 x 120 mm (LxHxP) - Bornes de raccordement 1.5mm² - Ancienne référence : BT-LIO-4-2-IP65 | Modules E/S LON |  | 6 à 8 jours
BT-LF-DM4/4-1108561326 | 221.86 | Module LON à 4 entrees digitales. 2 sorties par relais inverseurs 250VAC/6A. et 2 sorties digitales 40VAC/100mA - Alimentation : 20 a 28V AC/DC - Consommation : 200mA en AC et 65mA en DC - - Protocole de communication LonWorks « -Neuron FT5000 - Vitesse de transmission : 78 kbit/s - Temperature de fonctionnement : -5°C a +55°C -Dimensions : 50 x 70 x 74 mm (LxHxP) - Bornes de raccordement 1.5mm² - Montage sur rail DIN - Ancienne référence = BT-LDM4/4 | Modules E/S LON |  | 6 à 8 jours
BT-LF-DO4-1108521321 | 209.68 | Module LON à 4 sorties digitales par inverseurs 250VAC/5A - Alimentation : 20 a 28VAC/DC - Consommation : 205mA en AC et 21mA en DC - Protocole de communication LonWorks « - Vitesse de transmission : 78 kbit/s - Neuron FT5000 - Signalisation par LED Verte et jaune - Temperature de fonctionnement -5°C a +55°C - Dimensions : 35 x 70 x 65 mm (LxHxP) - Bornes de raccordement 1.5mm² - Montage sur rail DIN - Ancienne référence = BT-LRAS-4-21 | Modules E/S LON |  | 6 à 8 jours
BT-LF-DO4-IP65-1108521321IP | 234.06 | Module LON IP65 à 4 sorties digitales par inverseurs 250VAC/5A - Alimentation : 20 a 28VAC/DC - Consommation : 205mA en AC et 21mA en DC - Signalisation par LED verte et jaune - Protocole de communication LonWorks « - Vitesse de transmission : 78 kbit/s - Neuron FT5000 - Temperature de fonctionnement : -5°C a +55°C - Dimensions : 159 x 41.5 x 120 mm (LxHxP)- Bornes de raccordement 1.5mm² - IP65 - Ancienne référence = BT-LRAS-4-21-IP65 | Modules E/S LON |  | 6 à 8 jours
BT-LF-FAM-11087913 | 33.16 | Module de mise en marche pour connexion bus - tension d'alimentation et terminaison réglable. Le module de mise en marche a été développé comme aide au câblage pour appliquer la tension d'alimentation ainsi qu'un bus à deux fils sur les modules de bus LON - Alimentation du module de : 20 a 28V AC/DC - Consommation : 5mA - Temperature de fonctionnement : -5°C a +55°C - Dimensions : 35 x 70 x 65 mm (LxHxP) - Bornes de raccordement : 1.5mm²- Signalisation par LED verte de la presence tension - Montage sur rail DIN | Modules CAN-BUS |  | 6 à 8 jours
BT-LF-SI4-11085813 | 204.8 | Le module LON - BT-LF-SI4 a été développé pour les tâches de commutation décentralisées. Il convient pour compter les impulsions du compteur S0. Le module enregistre jusqu'à 500 blocs de données par canal composés d'impulsions de comptage et d'horodateur au moyen d'un Real Time Clock (RTC). Le module LSI peut donc aussi etre utilisé comme enregistreur de données. En cas de panne de courant, les blocs de données restent enregistrés. Les entrées peuvent etre interrogées individuellement ou en bloc via les variables de réseau SNVT. Convient au montage décentralisé dans des sous-distributeurs continus. Protocole : FT/TP-10, topologie libre - Neuron : FT5000 - Vitesse de transmission : 78 kbit/s - Plage de tension d'alimentation : de 20 V à 28 V CA/CC (SELV) - Consommation électrique : 210 mA (CA) / 82 mA (CC) - Taux de marche relatif : 100 % - Temps de récupération : 550 ms - Entrées : 4, entrée S0, classe A - Entrée / selon la norme DIN EN 62053-31 - Affichage DEL verte, jaune - Dimensions : 35 x 70 x 65 mm | Modules E/S LON |  | 6 à 8 jours
BT-LF-TO4-11086213 | 203.58 | Module LON à 4 sorties triac numériques - Alimentation : 20 a 28V AC/DC - Consommation : 63mA en AC et 24mA en DC - Signalisation par LED verte et jaune - Protocole de communication LonWorks « - Vitesse de transmission : 78 kbit/s - Transmetteur Neuron FT5000 - Temperature de fonctionnement -5°C a +55°C -Dimensions : 35 x70 x75 mm (LxHxP) - Bornes de raccordement 1.5mm² - Montage sur rail DIN - IP20 | Modules E/S LON |  | 6 à 8 jours
BT-LF-TP-11085913 | 281.6 | Module LON 3 points à 6 entrees digitales. 2 sorties digitales 40VAC/DC 100mA et 2 sorties 2 etages par relais inverseurs 250VAC/6A - Protocole de communication LonWorks « - Vitesse de transmission : 78 kbit/s - Alimentation : 20 a 28V AC/DC - Consommation : 200mA en AC et 90mA en DC - Temperature de fonctionnement : -5°C a +55°C - Dimensions : 50 x 70 x 74 mm (LxHxP) - Bornes de raccordement 1.5mm² - Montage sur rail DIN - Ancienne référence = BT-LDP | Modules E/S LON |  | 6 à 8 jours
BT-LM1-11039125 | 188.46 | Module LON de commande manuelle 19'' (defaut general) avec 4 boutons poussoirs et 3 LED pour montage sur portes en face avant - La LED du dessus indique le fonctionnement - La LED du milieu (couleur jaune) indique l'entretien - La LED en dessous (couleur rouge clignotante) indique un defaut general - Protocole de communication LonWorks « - Vitesse de transmission : 78 kbit/s - Neuron FT5000 - Temperature de fonctionnement : -5°C a +55°C - 40 x 128.7 x 35 mm (LxHxP) - Bornes de raccordement 1.5mm² - La couleur des LED est configurable : rouge, vert ou jaune. | Modules E/S LON |  | 6 à 8 jours
BT-LT1-11039525 | 188.72 | Module LON de commande manuelle 19'' avec 2 boutons poussoirs et 6 LED pour montage sur porte en face avant - Alimentation : 24VDC+/-15% - Consommation : 47mA - Protocole de communication LonWorks « - Vitesse de transmission : 78 kbit/s - - Neuron FT5000 - Temperature de fonctionnement : -5°C a +55°C - Dimensions : 40 x 128.7 x 35 mm (LxHxP) - Bornes de raccordement 1.5mm² - La couleur des LED sont configurables : rouge, vert ou jaune. | Modules E/S LON |  | 6 à 8 jours
BT-LT2-11039613 | 188.72 | Module LON de commande manuelle 19'' avec 4 boutons poussoirs et 4 LED pour montage sur porte en face avant - Alimentation : 24V DC+/-15% - Consommation : 90mA en AC et 38mA en DC - Protocole de communication LonWorks « - Vitesse de transmission : 78 kbit/s - Neuron FT5000 - Temperature de fonctionnement : -5°C a +55°C - Dimensions : 40 x 128.7 x 35 mm (LxHxP) - Bornes de raccordement 1.5mm² - La couleur des LED sont configurables : rouge, vert ou jaune | Modules E/S LON |  | 6 à 8 jours
BT-LT3-11039713 | 188.72 | Module LON de commande manuelle 19'' avec 2 boutons poussoirs et 8 LED pour montage sur porte en face avant - Alimentation : 24V DC+/-15% - Consommation : 90mA en AC et 38mA en DC - Temperature de fonctionnement : -5°C a +55°C - Protocole de communication LonWorks « - Vitesse de transmission : 78 kbit/s - Transmetteur Echelon FFT10A topologie libre - Dimensions : 40 x 128.7 x 35 mm (LxHxP) - Bornes de raccordement 1.5mm² - La couleur des LED sont configurables : rouge,vert, ou jaune | Modules E/S LON |  | 6 à 8 jours
BT-MCIO-210UW | 31.48 | Module d’extension pour la communication WLAN des enregistreurs EWIO2 | Enregistreurs et acquisition |  | 12 à 15 jours
BT-MR-AI8-11083213 | 195.6 | Module Modbus à 8 entrées analogique 0-10V - Alimentation : de 20 V à 28 V AC/DC - Consommation électrique : 65 mA (AC) / 25 mA (DC) - Protocole : Modbus RTU - Plage d'adresses : de 00 à F9 - Interface bus : RS485 (bus à deux fils) - Vitesse de transmission : de 1 200 à 115 200 bd - Taux de marche relatif : 100 % - 8 Entrées pouvant etre configurées individuellement - Entrée / résistance : de 40 ohms à 4 mégaohms - Entrée / tension : de 0 V à 10 V DC - Entrée / résolution : 10 mV (de 0 à 100 %) - Entrée / erreur : env. +/- 100 mV - Affichage : DEL verte, rouge - Dimensions: 50 x 70 x 65 mm (LxHxP) - Poids : 104 g - Plage des températures de service : de -5 °C à +55 °C Plage des températures de stockage : de -20 °C à +70 °C - Indice de protection boitier/ bornes : IP40 / IP20 | Modules E/S Modbus |  | 1 à 2 jour(s)
BT-MR-AO4-1108351302 | 140.74 | Module Modbus à 4 sorties analogiques - Alimentation : de 20 V à 28 V AC/DC - Consommation électrique : 85 mA (AC) / 75 mA (DC) - Protocole : Modbus RTU - Plage d'adresses : de 00 à F9 - Interface bus : RS485 (bus à deux fils) - Vitesse de transmission : de 1 200 à 115 200 bd - Affichage : DEL verte, rouge - Dimensions : 35 x 70 x 65 mm (LxHxP) - Poids : 83 g - Plage des températures de service de : -5 °C à +55 °C - Plage des températures de stockage de : -20 °C à +70 °C - Indice de protection boitier/ bornes : IP40 / IP20 | Modules E/S Modbus |  | 1 à 2 jour(s)
BT-MR-AOP4-1108371302 | 145.64 | Module Modbus à 4 sorties analogiques - Alimentation : de 20 V à 28 V AC/DC - Consommation électrique : 85 mA (AC) / 75 mA (DC) - Protocole : Modbus RTU - Plage d'adresses : de 00 à F9 - Interface bus : RS485 (bus à deux fils) - Vitesse de transmission : de 1 200 à 115 200 bd - Affichage : DEL verte, rouge - Dimensions 35 x 70 x 65 mm (LxHxP) - Poids : 72 g - Plage des températures de service de : -5 °C à +55 °C - Plage des températures de stockage de : -20 °C à +70 °C - Indice de protection boitier/ bornes : IP40 / IP20 | Modules E/S Modbus |  | 1 à 2 jour(s)
BT-MR-CI4-1108401332 | 179.42 | Module Modbus à 4 entrées analogiques 0-10V ou 0(4) à 20mA - Alimentation : de 20 V à 28 V AC/DC - Consommation électrique : 25 mA (AC) / 10 mA (DC) - Protocole : Modbus RTU - Plage d'adresses : de 00 à 99 - Interface bus : RS485 (bus à deux fils) - Vitesse de transmission : de 1 200 à 115 200 bd - Taux de marche relatif : 100 % - 4 Entrées pouvant etre configurées individuellement - Entrée / courant : 0(4) à 20mA - Entrée / tension : de 0 V à 10 V DC - Entrée / résolution : 1 mV (de 0 à 100 %) - Entrée / erreur : 10 mV - Affichage : DEL verte, rouge - Dimensions: 35 x 70 x 65 mm (LxHxP) - Poids : 95 g - Plage de température de service : de -5 °C à +55 °C Plage de température de stockage : de -20 °C à +70 °C - Indice de protection boitier/ bornes : IP40 / IP20 | Modules E/S Modbus |  | 6 à 8 jours
BT-MR-DI10-1108311319 | 124.04 | Module Modbus à 10 entrées digitales - Alimentation : de 20 V à 28 V AC/DC - Consommation électrique : 85 mA (AC) / 75 mA (DC) - Taux de marche relatif : 100 % - Entrée / tension : 30 V CC - Entrée / signal haut : supérieur à 17 V AC/DC- Affichage : DEL verte, rouge, jaune - Protocole : Modbus RTU - Plage d'adresses : de 00 à F9 - Interface bus : RS485 (bus à deux fils) - Vitesse de transmission : de 1 200 à 115 200 bd - Dimensions: 35 x 70 x 65 mm (LxHxP) - Poids : 83 g - Plage des températures de service de : -5 °C à +55 °C - Plage des températures de stockage de : -20 °C à +70 °C - Indice de protection boitier/ bornes : IP40 / IP20 | Modules E/S Modbus |  | 1 à 2 jour(s)
BT-MR-DI4-1108341319 | 112.14 | Module Modbus à 4 entrées digitales (contacts secs)- Protocole : Modbus RTU - Plage d'adresses : de 00 à F9 - Interface bus : RS485 (bus à deux fils) - Vitesse de transmission : de 1 200 à 115 200 bd alimentation : de 20 V à 28 V CA/CC (SELV) - Consommation électrique : 85 mA (CA) / 75 mA (CC) - Taux de marche relatif : 100 % - Entrées : 10, numériques - Entrée / tension : 30 V CC - Entrée / signal haut : supérieur à 17 V CA/CC - Affichage : DEL verte, rouge, jaune Dimensions L x H x P : 35 x 70 x 65 mm - Poids : 95 g - Plage des températures de service de : -5 °C à +55 °C - Plage des températures de stockage de : -20 °C à +70 °C - Indice de protection boitier/ bornes : IP40 / IP20 | Modules E/S Modbus |  | 1 à 2 jour(s)
BT-MR-DIO4/2-1108331326 | 153.88 | Module Modbus à 4 entrées digitales (contact sec) et 2 sorties digitales (contacts sec) + commande manuelle - Alimentation : de 20 V à 28 V AC/DC - Consommation électrique : 200 mA (AC) / 70 mA (DC) - Taux de marche relatif : 100 % - Protocole : Modbus RTU - Plage d'adresses : de 00 à F9 - Interface bus : RS485 (bus à deux fils) - Vitesse de transmission : de 1 200 à 115 200 bd - Affichage : DEL verte, rouge, jaune - Dimensions : 35 x 70 x 75 mm (LxHxP) - Poids : 95 g - Plage des températures de service de : -5 °C à +55 °C - Plage des températures de stockage : de -20 °C à +70 °C - Indice de protection boitier/ bornes : IP40 / IP20 | Modules E/S Modbus |  | 1 à 2 jour(s)
BT-MR-DIO4/2-IP65-230V-1108331326IP | 171.4 | Module Modbus IP65 à 4 entrées digitales (contact sec) et 2 sorties digitales (contacts sec) - Alimentation : de 230 V AC +/-10% - Consommation électrique : 12mA - Protocole : Modbus RTU - Plage d'adresses : de 00 à F9 - Interface bus : RS485 (bus à deux fils) - Vitesse de transmission : de 1 200 à 115 200 bd - Dimensions : 160 x 40.7 x 120 mm (LxHxP) - Poids : 350 g - Plage des températures de service de : -5°C …+55°C - Plage des températures de stockage : de -20°C…+70°C - Indice de protection boîtier / bornes : IP65 | Modules E/S Modbus |  | 10 à 12 jours
BT-MR-DO4-1108361321 | 134.78 | Module Modbus à 4 sorties digitales avec commande manuel - Alimentation : de 20 V à 28 V AC/DC - Consommation électrique : 200 mA (AC) / 70 mA (DC) - Protocole : Modbus RTU - Plage d'adresses : de 00 à F9 - Interface bus : RS485 (bus à deux fils) - Vitesse de transmission : de 1 200 à 115 200 bd - Taux de marche relatif : 100 % - Sortie / contacts 4, inverseurs (4 DPST) - Sortie / tension de commutation : 250 V AC - Sortie / courant continu : 5 A / sortie - Sortie / fréquence de commutation : 360 cycles de fonctionnement/h - Affichage : DEL verte, rouge, jaune - Dimensions : 35 x 70 x 75 mm (LxHxP) - Poids : 95 g - Plage des températures de service de : -5 °C à +55 °C - Plage des températures de stockage : de -20 °C à +70 °C - Indice de protection boitier/ bornes : IP40 / IP20 | Modules E/S Modbus |  | 1 à 2 jour(s)
BT-MR-DOA4_110836132101 | 108.16 | Module Modbus à 4 sorties digitales - Alimentation : de 20 V à 28 V AC/DC - Consommation électrique : 200 mA (AC) / 70 mA (DC) - Protocole : Modbus RTU - Plage d'adresses : de 00 à F9 - Interface bus : RS485 (bus à deux fils) - Vitesse de transmission : de 1 200 à 115 200 bd - Taux de marche relatif : 100 % - Sortie / contacts 4, inverseurs (4 DPST) - Sortie / tension de commutation : 250 V AC - Sortie / courant continu : 5 A / sortie - Sortie / fréquence de commutation : 360 cycles de fonctionnement/h - Affichage : DEL verte, rouge, jaune - Dimensions : 35 x 70 x 75 mm (LxHxP) - Poids : 95 g - Plage des températures de service de : -5 °C à +55 °C - Plage des températures de stockage : de -20 °C à +70 °C - Indice de protection boitier/ bornes : IP40 / IP20 | Modules E/S Modbus |  | 8 jours
BT-MR-MULTI-I/O-MODBUS-RTU-11084313 | 363.88 | Module I/O Modbus RTU avec 12 entrées digitales, 7 entrées analogiques, 2 sorties analogiques et 8 sorties digitales - alimentation : 24V AC/DC +/- 10% - consommation : 220mA (AC) / 110mA (DC) - entr‚es digitales : 11 x optocoupleur (galvaniquement isolé) - entrées analogiques : configurables (6 x résistances de 40 Ohms à 4 MOhms - tension : 6 x 0-10V DC - courant : 1 x 0-20mA DC) - sorties analogiques : 2 x 0-10V DC / 5mA (galvaniquement isol‚) - sorties relais : 4 x inverseurs (4PDT) / 250V AC / 6A et 4 x 24V AC/DC / 100mA - sorties dimensions : 125x93x60.81mm. | Modules E/S Modbus | Nouveau | 10 à 12 jours
BT-MR-SI4-11083913 | 175.6 | Module Modbus avec 4 entrées permettant de compter les impulsions du compteur S0. Il permet d'intégrer à la perfection le module dans un système de controle d'énergie - protocole Modbus RTU - plage d'adresses de : 00 à 99 - interface bus RS485 (bus à deux fils) - vitesse de transmission de 1200 à 115200 Bd - alimentation de : 20V à 28V AC/DC - consommation électrique : 170 mA (AC) / 65 mA (DC) - affichage : DEL verte, rouge, jaune - dimensions (LxhxP) : 35 x 70 x 65 mm - poids : 83 g. | Modules E/S Modbus |  | 10 à 12 jours
BT-MR-SM3-11084113 | 221.44 | Module Modbus à 3 entrées analogiques, permettant de mesurer, courant, tension et puissante et de 3 circuits monphasés - alimentation : de 20V à 28V AC/DC - consommation électrique : 108 mA (AC) / 50 mA (DC) - protocole : Modbus RTU - plage d'adresses : de 00 à 99 - interface bus : RS485 (bus à deux fils) - vitesse de transmission : de 1200 à 115200 bit/s - taux de marche relatif : 100 % - entrées : 3 x analogiques - entrée / tension : 230V AC (-20 à +15%) - entrée / plage de tension : 184 à 265V AC - entrée / courant : 0 à 16A - affichage : DEL verte, rouge - dimensions: 50x70x74 mm (LxHxP) - poids : 110 g - plage de température de service de : -5 °C à +55 °C plage de température de stockage : de -20 °C à +70 °C - indice de protection boitier/ bornes : IP40 / IP20. | Modules E/S Modbus |  | 6 à 8 jours
BT-MR-TO4-11083013 | 138.34 | Module Modbus à 4 sorties triac numériques + commande manuelle permettant de simuler manuellement les sorties - Alimentation : de 20 V à 28 V AC/DC - Consommation électrique : 85 mA (AC) / 75 mA (DC) - Protocole : Modbus RTU - Plage d'adresses : de 00 à F9 - Interface bus : RS485 (bus à deux fils) - Vitesse de transmission : de 1 200 à 115 200 bd - Affichage : DEL verte, rouge et jaune - Dimensions : 35 x 70 x 75 mm (LxHxP) - Poids : 95 g - Plage des températures de service de : -5 °C à +55 °C - Plage des températures de stockage de : -20 °C à +70 °C - Indice de protection boitier/ bornes : IP40 / IP20 | Modules E/S Modbus |  | 1 à 2 jour(s)
BT-MYD-2M2V-IP65_11056302 | 61.5 | Module d’extension MBUS pour enregistreurs « EWIO2 » - avec 4 entrées MBUS et 4 x tension - indice de protection : IP65 | Enregistreurs et acquisition | Nouveau | 12 à 15 jours
BT-MYD-4M-IP65_11056301 | 61.5 | Module d’extension MBUS pour enregistreurs « EWIO2 » - avec 6 entrées MBUS et 2 x tension - indice de protection : IP65 | Enregistreurs et acquisition | Nouveau | 12 à 15 jours
BT-NG4-gris-110561-01 | 88.19 | Alimention NG4 (Grise) fournit des tensions continues réglées pour alimenter les différents appareils de la famille de produits composants intelligent. L'appareil fournit une tension continue réglée: 24 V DC avec une puissance de 16 watts. Caractéristiques techniques : Tension de service de : 110 à 240 V AC/ 50 / 60 Hz - Fusible interne : T 1,0 A/250 V - Sortie puissance : 16 W - Sortie tension : +24 V DC - Sortie courant : 700 mA Précision de charge et de régulation : +/-3 % - Autonomie en cas de coupure de courant supérieure à : 40 ms - Affichage : DEL verte : Dimensions 50 x 70 x 65 mm (LxHxP) - Poids : 108 g | Accessoires |  | 1 à 2 jour(s)
BT-PEIGNE-CONNEXION-10-POLES-POUR-KRA-SR-850349-02 | 1.88 | Pont de connexion 10 poles permettant de relier les blocs de jonction des modules de couplages des série KRA - M4/M6/M8 sans devoir les câbler individuellement. Le pont de connexion est équipé de 10 poles et disponible en dimension modulaire de 11.5mm. Les embouts mis en place protègent le dos du peigne du contact des doigts. | Accessoires |  | 1 à 2 jour(s)
BT-PT-C12-110501 | 62.28 | Le module PT-C12 (séparateur de potentiel), sert à séparer des signaux analogiques sur une plage de 0 à 10V DC ou 0 à 20 mA. Les signaux d'entrée et/ou de sortie ainsi que l'alimentation sont mutuellement isolés galvaniquement. Sur le séparateur de potentiel, il est possible de raccorder au choix un signal d'entrée de 0 à 10V DC ou 0 à 20 mA. Indépendamment du type de signal sur l'entrée, il est possible de prélever sur la sortie une tension de 0 à 10V DC ou un courant de 0 à 20 mA proportionnellement au signal d'entrée. Caractéristique techniques : 24 V AC/DC - tension d'essai / séparation : 1 000V DC - entrée tension : 0 à 10V DC - entrée courant : 0 à 20mA - sortie tension fixe : 10 V DC / 5 mA fixe - sortie tension prop. de : 0 à 10 V / 10 mA maxi. - sortie courant prop. de : 0 à 20 mA - sortie courant résistance : 500 ohms maxi. - affichage : DEL verte - dimensions (LxHxP) : 35 x 68 x 60 mm - poids :78 g - plage des températures de service : 0 °C à +55 °C - indice de protection boitier/ bornes : IP40 | Modules |  | 10 à 12 jours
BT-PTi-C12_11050208 | 62.28 | Le module PTi-C12 (séparateur de potentiel), sert à séparer des signaux analogiques sur une plage de 0 à 10V DC ou 0 à 20 mA. Les signaux d'entrée et/ou de sortie ainsi que l'alimentation sont mutuellement isolés galvaniquement. Sur le séparateur de potentiel, il est possible de raccorder au choix un signal d'entrée de 0 à 10V DC ou 0 à 20 mA. Indépendamment du type de signal sur l'entrée, il est possible de prélever sur la sortie une tension de 0 à 10V DC ou un courant de 0 à 20 mA proportionnellement au signal d'entrée. Caractéristique techniques : 230V AC - tension d'essai / séparation : 1 000V DC - entrée tension : 0 à 10V DC - entrée courant : 0 à 20mA - sortie tension fixe : 10 V DC / 5 mA fixe - sortie tension prop. de : 0 à 10 V / 10 mA maxi. - sortie courant prop. de : 0 à 20 mA - sortie courant résistance : 500 ohms maxi. - affichage : DEL verte - dimensions (LxHxP) : 35 x 68 x 60 mm - poids :78 g - plage des températures de service : 0 °C à +55 °C - indice de protection boitier/ bornes : IP40 | Modules |  | 1 à 2 jour(s)
BT-PTi-C12-11050108 | 62.28 | Le module PTi-C12 (séparateur de potentiel), sert à séparer des signaux analogiques sur une plage de 0 à 10V DC ou 0 à 20 mA. Les signaux d'entrée et/ou de sortie ainsi que l'alimentation sont mutuellement isolés galvaniquement. Sur le séparateur de potentiel, il est possible de raccorder au choix un signal d'entrée de 0 à 10V DC ou 0 à 20 mA. Indépendamment du type de signal sur l'entrée, il est possible de prélever sur la sortie une tension de 0 à 10V DC ou un courant de 0 à 20 mA proportionnellement au signal d'entrée - alimentation : 24 V AC/DC - tension d'essai / séparation : 1 000V DC - entrée tension : 0 à 10V DC - entrée courant : 0 à 20mA - sortie tension fixe : 10 V DC / 5 mA fixe - sortie tension prop. de : 0 à 10 V / 10 mA maxi. - sortie courant prop. de : 0 à 20 mA - sortie courant résistance : 500 ohms maxi. - affichage : DEL verte - dimensions (LxHxP) : 35 x 68 x 60 mm - poids :78 g - plage des températures de service : 0 °C à +55 °C - indice de protection boitier/ bornes : IP40 | Modules |  | 1 à 2 jour(s)
BT-PV10F10-110720 | 9.4 | Répartiteur de potentiel 10 poles - Raccordement 0.08 a 1.5mm² - max. 250V AC/DC / 16 A - Code article : 110720. | Accessoires |  | 10 à 12 jours
BT-RTM-C12-230V-11027605 | 58.38 | Le relais temporisé sert à prolonger les impulsions. Si le contact de controle est fermé au moins pendant 5 ms, le relais s'enclenche et retombe après l'écoulement de la durée d'impulsion réglée. D'autres impulsions de controle pendant la durée d'impulsion n'ont aucun effet. Longueur d'impulsion réglable de 0,15 à 3 s - Raccord avec des bornes à vis - Tension de service : 230 V AC - Consommation électrique : inférieure ou égale à 15 mA - Courant continu : 8 A - Sortie / contact : 2 inverseurs (DPST) - Sortie / matériau du contact : AgNi - Temps de réponse : 20 ms - Durée de retombée : 20 ms - Temps de récupération : supérieur ou égal à 20 ms - Durée d'activation minimale : supérieure ou égale à 5 ms - Durée de vie mécanique : 3 x 107 cycles de fonctionnement - Dimensions L x H x P : 35 x 68 x 65 mm - Poids - 160 g - Plage des températures de service : de -10 °C à +50°C - Plage des températures de stockage de : -25 °C à +70 °C - Indice de protection boitier/ bornes : IP40 / IP20 | Accessoires |  | 10 à 12 jours
BT-S0/M converter 4 fold-110556 | 106.56 | Compteur d'impulsions à 4 canaux permet compter les impulsions générées par des compteurs d'énergie via les contacts Reed ou les sorties transistor passives (collecteur ouvert) par rapport à l'énergie mesurée. Protocole : MBUS - interface : Bus à deux fils - vitesse de transmission : 300 à 9600 Bd - alimentation : 24V DC - Dimensions : 50x68x65 mm (L x H x P) - Poids env. 70 g | Modules | Nouveau | 10 à 12 jours
BT-S0/M double tarif | 106.56 | Module d’extension MBUS pour enregistreurs « EWIO2 » - avec 2 entrées S0, 1 double entrée tarifaire | Enregistreurs et acquisition | Nouveau | 12 à 15 jours
BT-S0/M_11055601 | 104.82 | Module d’extension MBUS pour enregistreurs « EWIO2 » - avec 4 entrées S0 | Enregistreurs et acquisition | Nouveau | 12 à 15 jours
BT-S0/M_IP65_11055601IP | 124.18 | Module d’extension MBUS pour enregistreurs « EWIO2 » - avec 2 entrées S0, 1 double entrée tarifaire - indice de protection : IP65 | Enregistreurs et acquisition | Nouveau | 12 à 15 jours
BT-T/M_110562 | 120 | Module d’extension MBUS pour enregistreurs « EWIO2 » - avec 4 entrées température | Enregistreurs et acquisition | Nouveau | 12 à 15 jours
BT-T/M_IP65_110562IP | 128.06 | Module d’extension MBUS pour enregistreurs « EWIO2 » - avec 4 entrées température - indice de protection : IP65 | Enregistreurs et acquisition | Nouveau | 12 à 15 jours
CA-1992-R-LP | 50 | Avertisseur sonore - boîtier de couleur : rouge - alimentation : 9…28V DC - Possibilité d'alimenter le produit en 230V via le socle CA-SOCK-H-x-230V | Accessoires | Nouveau | 8 à 10 jours
CA-1992-V-LP | 50 | Avertisseur sonore - boîtier de couleur : blanc - alimentation : 9…28V DC - Possibilité d'alimenter le produit en 230V via le socle CA-SOCK-H-x-230V | Accessoires | Nouveau | 8 à 10 jours
CA-ABAV-S3_230VAC | 130 | Centrale de détection de fumées pour détecteurs (CA-EVC-PY-DA/I) - montage : sur rail DIN - alimentation : 230V AC - indice de protection : IP20 | Fumées | Nouveau | 8 à 10 jours
CA-ABAV-S3_24V AC/DC | 126 | Unité de controle pour les detecteurs de fumée avec alarme de service - Alimentation 24...30 V DC / 50-60 Hz (230V AC / 50-60 Hz sur demande) 2 Sorties relais Alarme 250VAC / 8 A - 1 Sortie relais service Alarme 250 V AC / 5 A - 1 Sortie relais defaut Alarme 250 V AC / 5 A- IP 22. | Fumées | Nouveau | 8 à 10 jours
CA-ABAV-S3_24VAC/DC | 120 | Centrale de détection de fumées pour détecteurs (CA-EVC-PY-DA/I) - montage : sur rail DIN - alimentation : 24V AC/DC - indice de protection : IP20 | Fumées | Nouveau | 8 à 10 jours
CA-ABAV-S3-230V-ATEX | 989.55 | Module de contrôle Atex pour détecteur de fumée optique - Fourni avec barrière intrinsèque, Alimentation 230 V AC - Les états ( Alarme de fumée, rupture de ligne, court-circuit) peuvent être visualisé via des Led | ATEX | Nouveau | 12 à 15 jours
Câble-rallonge-LS-1202-1042-0000-001 | 22.02 | Sonde à câble de longueur 1m pour détecteur de fuite d'eau type LS | Accessoires |  | 2 à 3 jours
CA-CALAIR-PR-1F | 406 | Le régulateur de pression mesure le différentiel de pression et contrôle les ventilateurs via un signal 0-10V - La vitesse du régulateur réglable permet de personnaliser différentes applications de contrôle de pression telles que les ventilateurs de toit ou le traitement de l'air d'unités - Afficheur LED avec 3 Boutons poussoirs - Programmation simple - Communication Modbus - Capteur de pression intégré - 2 entrées numériques -1 inverseur pour alarme 5A- 250V - Plage de contrôle: 0-2000 Pa - La compensation du point de consigne pour les températures extérieures nécessite de connecter un capteur de température de type Pt1000 ou Ni1000 externe au régulateur - Taux de contrôle réglable - Livré complet avec tuyau de 2 m et 2 embouts de tuyau - Fonction horloge avec programme hebdomadaire - Dimensions 109x195x52 mm - IP54 | Pression | Nouveau | 8 à 10 jours
CA-CALAIR-PR-2F | 420 | Le régulateur de pression mesure le différentiel de pression et contrôle les ventilateurs via un signal 0-10V - La vitesse du régulateur réglable permet de personnaliser différentes applications de contrôle de pression telles que les ventilateurs de toit ou le traitement de l'air d'unités - Afficheur LED avec 3 Boutons poussoirs - Programmation simple - Communication Modbus - Capteur de pression intégré - 2 entrées numériques -1 inverseur pour alarme 400V - Plage de contrôle: 0-2000 Pa - La compensation du point de consigne pour les températures extérieures nécessite de connecter un capteur de température de type Pt1000 ou Ni1000 externe au régulateur - Taux de contrôle réglable - Livré complet avec tuyau de 2 m et 2 embouts de tuyau - Fonction horloge avec programme hebdomadaire - Dimensions 109x195x52 mm - IP54 | Pression | Nouveau | 8 à 10 jours
CA-CAT-230V | 124 | Thermostat pour montage sur rail DIN, alimentation 230V AC, réglage du seuil de commutation via un potentiomètre en façade, 1 contact inverseur libre de potentiel (250VAC/16A), entrées sondes : Pt1000 ou NTC. | Température | Nouveau | 8 à 10 jours
CA-CFA-230V | 174 | Thermostat pour montage sur rail DIN avec affcheur, fonction : protection contre le gel, 2 contacts inverseurs libres de potentiels (250V AC/5A), entrées sondes : Pt1000, Pt100, Ni1000, NTC, alimentation 24V AC/dC ou 230V AC | Température | Nouveau | 8 à 10 jours
CA-CFA-24V | 124 | Thermostat pour montage sur rail DIN avec affcheur, fonction : protection contre le gel, 2 contacts inverseurs libres de potentiels (250V AC/5A), entrées sondes : Pt1000, Pt100, Ni1000, NTC, alimentation 24V AC/dC ou 230V AC | Température | Nouveau | 8 à 10 jours
CA-CLA-24/230V | 128.26 | Detecteur de fuite d'eau par mesure de la conductivite de la sonde - Alimentation 24-230VAC - Sortie par relais inverseur 230VAC / 10A - Tension max. au niveau de la sonde 8V DC - Sensibilite 2-20ÁS 500-50kOhms - Temperature ambiante -20 a 50°C - Montage sur Rail DIN - Une LED verte pour presence tension et une LED rouge pour l'alarme humidite ou defaut sonde. | Fuites |  | 1 à 2 jour(s)
CA-CLA-ST | 12.1 | Sonde de détection d'eau - Prix par mètre lineaire. | Accessoires |  | 1 à 2 jour(s)
CA-CMT-24/230V | 111 | Thermostat pour montage sur rail DIN, 11 fonctions intégrées sélectionnables (voir fiche technique), 2 contacts inverseurs libres de potentiels (250V AC/5A), entrées sondes : Pt1000, Pt100, Ni1000, NTC, alimentation 24V AC/dC ou 230V AC. | Température | Nouveau | 8 à 10 jours
CA-CTA-24/230V | 111 | Thermostat pour montage sur rail DIN avec affcheur, 2 alarmes de température haute, 2 contacts inverseurs libres de potentiels (250V AC/5A), entrées sondes : Pt1000, Pt100, Ni1000, NTC, alimentation 24V AC/dC ou 230V AC. | Température | Nouveau | 8 à 10 jours
CA-ETUK-1 | 22.4 | Capot de protection pour l'appareil NVP pour augmenter l'indice de protection a IP 55 | Accessoires |  | 1 à 2 jour(s)
CA-EVC-PY-DA/I | 63 | Détecteur de fumée optique pour montage au plafond - alimentation 12-24V DC - consommation : 0,05 mA - consommation lors d'alarme : 50mA - dimensions : selon la norme CE : EN54-7 | Fumées | Nouveau | 8 à 10 jours
CA-EVC-PY-IS-ATEX | 496.9 | Détecteur de fumée optique ATEX pour montage au plafond - alimentation 24V DC -- Indication de l état par une Led rouge. | ATEX | Nouveau | 12 à 15 jours
CA-FL-O-L-R-24V | 130 | Avertisseur sonore et lumineux - boîtier de couleur : rouge - couleur avertissement : orange - alimentation : 9…28V DC - Possibilité d'alimenter le produit en 230V via le socle CA-SOCK-H-x-230V | Accessoires | Nouveau | 8 à 10 jours
CA-FL-R-L-R-24V | 130 | Avertisseur sonore et lumineux - boîtier de couleur : rouge - couleur avertissement : rouge - alimentation : 9…28V DC - Possibilité d'alimenter le produit en 230V via le socle CA-SOCK-H-x-230V | Accessoires | Nouveau | 8 à 10 jours
CA-FL-R-L-V-24V | 130 | Avertisseur sonore et lumineux - boîtier de couleur : blanc - couleur avertissement : rouge - alimentation : 9…28V DC - Possibilité d'alimenter le produit en 230V via le socle CA-SOCK-H-x-230V | Accessoires | Nouveau | 8 à 10 jours
CA-KE-800 | 180 | Panneau de commande pour les détecteurs fumées de fumées en gaine ou au plafond (CA-XX), permet d’affcher les évènements (alarme, défaillance), IP20. | Fumées | Nouveau | 8 à 10 jours
CAP-100 | 94.3 | Détecteur optique de fumee conventionnel avec son socle - alimentation 24V DC - consomation en veuille : 70 micro Ampère - alarme : 25mA - dimensions : diamètre 105mm x 50mm (hauteur avec socle) - certifie NFS 61.950 / EN54 | Fumées |  | 1 à 2 jour(s)
CAP-100-G | 224.25 | Boitier de gaine avec son detecteur optique de fumee + socle et ses accessoires (tubes et presse-etoupe) - certifié NFS 61.950 / EN54. | Fumées |  | 1 à 2 jour(s)
CA-PIR-TF-25-360 | 78 | Détecteur de présence pour montage en plafond - alimentation : 24V AC/DC - consommation : 5mA - OFF delai : 0,1 à 30 minutes - ON délai : 0,1 à 10 minutes - alarme de sortie lorsque le contact change - température ambiante : -20...+60°C - poids : 85g - hauteur de montage : 2,4 à 4,2 mètres - couleur : blanc. | Mouvement |  | 6 à 8 jours
CA-PIR-TFT-550-B | 59.84 | Détecteur de mouvement pour montage en mur/plafond- Alim 24V AC/DC - Délai d'arrêt: 0.1..30 min - Delai activation: 0.1 … 10min - sortie alarme: contact inverseur ( 24V AC / DC, 5A / NO, 3A / NC) - IP:20 | Mouvement |  | 8 à 10 jours
CA-PL-600 | 31.46 | Colle de fixation pour sonde CA-CLA-ST | Accessoires |  | 1 à 2 jour(s)
Carbon_SI420EOS | 363.8 | Capteur de CO2 radio EnOcean pour montage mural ou support mobile - technologie : infrarouge (NDIR) - LED : 3 Led de fonctionnement vert/orange/rouge - montage mural ou via support amovible (pour pose libre) - autonomie des piles jusqu'à 10 ans | Radio EnOcean | Nouveau | 12 à 15 jours
CA-RDP-300 | 24 | Bombe aerosol pour tester les detecteurs de fumees | Accessoires |  | 1 à 2 jour(s)
CA-SOCK-H-R-230V | 32.5 | Socle de couleur rouge permettant d'alimenter le buzzer en 230V (au lieu de 24V). | Accessoires | Nouveau | 8 à 10 jours
CA-SOCK-H-R-2KI | 6.25 | Socle IP 65 pour Avertisseur lumineux . | Accessoires | Nouveau | 8 à 10 jours
CA-SOCK-H-V-230V | 32.5 | Socle de couleur blanc permettant d'alimenter le buzzer en 230V (au lieu de 24V). | Accessoires | Nouveau | 8 à 10 jours
CA-SOL/RL/R/S | 62.5 | Avertisseur lumineux - Alimentation 10...30V DC - Fonction clignotant couleur rouge - Possibilité d'alimenter le produit en 230V via le socle CA-SOCK-H-x-230V | Accessoires | Nouveau | 8 à 10 jours
CA-SOLEX-10-BL | 63.75 | Avertisseur lumineux - alimentation 10...30V DC - fonction : fixe - couleur : bleu - possibilité d'alimenter le produit en 230V via le socle CA-SOCK-H-x-230V | Accessoires | Nouveau | 8 à 10 jours
CA-SOLEX-10-GR | 63.75 | Avertisseur lumineux - alimentation 10...30V DC - fonction : fixe - couleur : vert - possibilité d'alimenter le produit en 230V via le socle CA-SOCK-H-x-230V | Accessoires | Nouveau | 8 à 10 jours
CA-SOLEX-10-OR | 63.75 | Avertisseur lumineux - alimentation 10...30V DC - fonction : fixe - couleur : orange - possibilité d'alimenter le produit en 230V via le socle CA-SOCK-H-x-230V | Accessoires | Nouveau | 8 à 10 jours
CA-SOLEX-10-R | 63.75 | Avertisseur lumineux - alimentation 10...30V DC - fonction : fixe - couleur : rouge - possibilité d'alimenter le produit en 230V via le socle CA-SOCK-H-x-230V | Accessoires | Nouveau | 8 à 10 jours
CA-SOLEX-10-V | 63.75 | Avertisseur lumineux - alimentation 10...30V DC - fonction : fixe - couleur : transparent - possibilité d'alimenter le produit en 230V via le socle CA-SOCK-H-x-230V | Accessoires | Nouveau | 8 à 10 jours
CA-STB-4SE-24VRL | 64 | Base relais pour détecteur de fumée optique ''CA-ST-P-OM'', afin d'obtenir un contact inverseur libre de potentiel en sortie (max 24V / 1A). | Fumées | Nouveau | 8 à 10 jours
CA-STB-4SE-24-VRL | 60.9 | Base relais pour détecteur de fumée optique ''CA-ST-P-OM'', afin d'obtenir un contact inverseur libre de potentiel en sortie (max 24V / 1A). | Accessoires | Nouveau | 8 à 10 jours
CA-ST-P-OM/I | 70 | Détecteur de fumée optique pour montage au plafond - alimentation 12-24V DC - consommation : 0,05 mA - consommation lors d'alarme : 50mA - dimensions : selon la norme CE : EN54-7 Afin d'obtenir une sortie relais, il faut impérativement utiliser également la base ''STB-4SE-24-VRL''. | Fumées | Nouveau | 8 à 10 jours
CA-UB-6 | 11 | Base pour detecteur de fumée optique (CA-ST-P-OM/I ou CA-EVC-PY-DA/I) | Fumées | Nouveau | 8 à 10 jours
CA-UG-3-A4O | 169.6 | Detecteur de fumees optique pour montage en gaine - Alimentation 24VAC. commutable par cavalier en DC - Sortie par relais inverseur 230V AC / 2A - Temperature de fonctionnement -10°C a +50°C - Humidite max. 99% rH - Montage sur gaine rectangulaire (sur gaine circulaire avec accessoire type UG) - Signalisation alarme. defaut. marche par LED - IP54 - livre sans tube venturi | Fumées |  | 1 à 2 jour(s)
CA-UG-3-A5O | 186.4 | Detecteur de fumees optique pour montage en gaine - Alimentation 230VAC. commutable par cavalier en DC - Sortie par relais inverseur 230V AC / 2A - Temperature de fonctionnement -10°C a +50°C - Humidite max. 99% rH - Montage sur gaine rectangulaire (sur gaine circulaire avec accessoire type UG) - Signalisation alarme. defaut. marche par 2 LED - IP54 - livre sans tube venturi. | Fumées |  | 1 à 2 jour(s)
CA-UG-COVER | 186 | Couvercle de protection pour montage des detecteur de fumees UG-3 en exterieur - IP65 | Accessoires |  | 1 à 2 jour(s)
CA-UG-MB | 22 | Console metallique pour montage des detecteur de fumees UG-3 sur gaine ronde. | Accessoires |  | 1 à 2 jour(s)
CA-VR-0,6M | 13.6 | Tube venturi pour detecteur de fumees UG-3 - Matiere en aluminium - Longueur 0.6m | Accessoires |  | 1 à 2 jour(s)
CA-VR-1,5M | 30.4 | Tube venturi pour detecteur de fumees UG-3 - Matiere en aluminium - Longueur 1.5m | Accessoires |  | 10 à 12 jours
CA-VR-2,8M | Sur demande | Tube venturi pour detecteur de fumees UG-3 - Matiere en aluminium - Longueur 2.8m | Accessoires |  | 10 à 12 jours
CENTRALE-DAD-CARAIBES-CL1 | 173.65 | Centrale DAD de classe 1 secouru - alimentation : 230 V +10% -15% 50 Hz 0,5 A - Source secondaire constituee de deux batteries 12 V - 1,2 Ah sans entretien - Insensible aux micro-coupures secteur 1 boucle de 2 detecteurs maximum - certifié NFS 61.961 | Fumées |  | 1 à 2 jour(s)
Change-over-38-5305-L30 | 24.94 | Thermostat change over câble 1,5m | Température |  | 1 à 2 jour(s)
Conv_970PRO | 64.32 | Mini convertisseur programmable USB - montage en tête de sonde - produit connexion USB - entrées universelles programmables en thermocouple (Type : K, J, R, S, T, N, E / Précision +/- 0,3°C), sonde passive (Pt100, Pt1000 ou NTC10K) ou tension (0...50mV DC), sortie analogique : 4-20mA - alimentation : 12-35V DC - raccordement 2 fils - température d'utilisation : -40...+85°C - version non isolée (autres sur demandes) | Passerelles / Convertisseurs | Nouveau | 12 à 15 jours
Conv_990PRO | 123 | Convertisseur 1 voie, 100% programmable (via Freeware PC ou smartphone, connexion USB) - entrées : thermocouples (type J, K, T, E, N, R, S et B), sondes passives (Pt100 2, 3 ou 4 fils, Pt1000, NTC10K) ou tension (0...50 mV DC) - sortie 0 - 10 V ou 4-20 mA - alimentation 12…35V DC - montage pour rail DIN | Passerelles / Convertisseurs | Nouveau | 12 à 15 jours
Convertisseur-0-10V-en-signal-fil-pilote-6-ordres | 248.3 | Module électronique permettant de générer 6 ordres de commande ''fil pilote'' selon un signal 0/10V - Alimentation 230V - entrée : signal de commande 0-10V sur 20K Ohms - sortie : tension ''230V'' selon les 6 ordres ''fil pilote'' - montage sur rail DIN - dimensions : 71x68x58mm (Lxhxp) - poids : 200 grammes. | Passerelles / Convertisseurs |  | 12 à 15 jours
CPE | 744.8 | Détecteur de fuite capacitif système leckmaster, montage au sol. Pour la détection de fuel et liquides non conducteurs ou conducteurs de faible viscosité - câble 5m - à combiner au relais leckstar 101 ou leckstar 155. | Fuites | Nouveau | 12 à 15 jours
DA1 | 116.77 | Servomoteur Tout Electrique 16 Nm Commande à 2/3 points - 24 V ca/cc - Sans contacts auxiliaires - Sans câble | Servomoteurs de registre |  | 8 jours
DA1.08Z | 196.84 | Servomoteur Tout Electrique 8 Nm - Commande 2/3 points - 24 V ca/cc - 8 secondes - Sans contact auxiliaire - Avec 1,2 m de câble | Servomoteurs de registre |  | 8 jours
DA1.16Z | 217.97 | Servomoteur Tout Electrique 16 Nm - Commande 2/3 points - 24 V ca/cc - 16 secondes - Sans contact auxiliaire - Avec 1,2 m de câble | Servomoteurs de registre |  | 8 jours
DA1.FS | 230.88 | Servomoteur à Ressort de Rappel 16 Nm Commande à 2 points - 24 V ca/cc - Avec 2 contacts auxiliaires réglables - Sans câble | Servomoteurs de registre |  | 8 jours
DA1.S | 145.67 | Servomoteur Tout Electrique 16 Nm Commande à 2/3 points - 24 V ca/cc - Avec 2 contacts auxiliaires réglables - Sans câble | Servomoteurs de registre |  | 8 jours
DA100-FEM-UP | 175.59 | Le variateur d'éclairage DA1-FEM-UP, est un récepteur gradateur à un canal, pour montage encastrée ou en saillie, et d'un programme d'application (logiciel). A l'aide de 30 émetteurs radio au maximum (émetteur mural et portable), il peut actionner et moduler un groupe d'appareils électriques ohmiques et inductifs, par l'intermédiaire d'une sortie sans potentiel. Selon le paramétrage, il est possible d'affecter à la sortie différentes fonctions, telles que par exemple un contact momentané ou un dispositif de temporisation au relâchement de 10 minutes. | Radio EnOcean |  | 12 à 15 jours
DA2 | 115.88 | Servomoteur Tout Electrique 16 Nm Commande à 2/3 points - 230 V ca - Sans contacts auxiliaires - Sans câble | Servomoteurs de registre |  | 8 jours
DA2.08Z | 236.8 | Servomoteur Tout Electrique 8 Nm - Commande 2/3 points - 100-240 V ca - 8 secondes - Sans contact auxiliaire - Avec 1,2 m de câble | Servomoteurs de registre |  | 8 jours
DA2.10 | 193.73 | Servomoteur Tout Electrique 10 Nm - Commande 2/3 points - 100-240 V ca - 35 secondes - Sans contact auxiliaire - Avec 1,2 m de câble | Servomoteurs de registre |  | 8 jours
DA2.16Z | 251.79 | Servomoteur Tout Electrique 16 Nm - Commande 2/3 points - 100-240 V ca - 16 secondes - Sans contact auxiliaire - Avec 1,2 m de câble | Servomoteurs de registre |  | 8 jours
DA2.20 | 215.27 | Servomoteur Tout Electrique 20 Nm - Commande 2/3 points - 100-240 V ca - 90 secondes - Sans contact auxiliaire - Avec 1,2 m de câble | Servomoteurs de registre |  | 8 jours
DA2.35 | 269.47 | Servomoteur Tout Electrique 35 Nm - Commande 2/3 points - 100-240 V ca - 150 secondes - Sans contact auxiliaire - Avec 1,2 m de câble | Servomoteurs de registre |  | 8 jours
DA2.FS | 250.12 | Servomoteur à Ressort de Rappel 16 Nm Commande à 2 points - 230 V ca - Avec 2 contacts auxiliaires réglables - Sans câble | Servomoteurs de registre |  | 8 jours
DA2.S | 134.98 | Servomoteur Tout Electrique 16 Nm Commande à 2/3 points - 230 V ca - Avec 2 contacts auxiliaires réglables - Sans câble | Servomoteurs de registre |  | 8 jours
DAF1.03 | 134.9 | Servomoteur à Ressort de Rappel 3 Nm Commande à 2 points - 24 V ca/cc - Sans contacts auxiliaires - Avec 1,2 m de câble | Servomoteurs de registre |  | 8 jours
DAF1.03S | 178.04 | Servomoteur à Ressort de Rappel 3 Nm Commande à 2 points - 24 V ca/cc - Avec 1 contact auxiliaire réglable - Avec 1,2 m de câble | Servomoteurs de registre |  | 8 jours
DAF1.08N | 172.86 | Servomoteur à Ressort de Rappel 8 Nm Commande à 2 points - 24 V ca/cc - Sans contacts auxiliaires - Avec 1,2 m de câble | Servomoteurs de registre |  | 8 jours
DAF1.08SN | 201.54 | Servomoteur à Ressort de Rappel 8 Nm Commande à 2 points - 24 V ca/cc - Avec 2 contacts auxiliaires (dont 1 réglable) - Avec 1,2 m de câble | Servomoteurs de registre |  | 8 jours
DAF1.20 | 304.18 | Servomoteur à Ressort de Rappel 20 Nm Commande à 2 points - 24 V ca/cc - Sans contacts auxiliaires - Avec 1,2 m de câble | Servomoteurs de registre |  | 8 jours
DAF1.20S | 244.53 | Servomoteur à Ressort de Rappel 20 Nm Commande à 2 points - 24 V ca/cc - Avec 2 contacts auxiliaires (dont 1 réglable) - Avec 1,2 m de câble | Servomoteurs de registre |  | 8 jours
DAF2.03 | 145.6 | Servomoteur à Ressort de Rappel 3 Nm Commande à 2 points - 230 V ca (100 à 240 V ca) - Sans contacts auxiliaires - Avec 1,2 m de câble | Servomoteurs de registre |  | 8 jours
DAF2.03S | 173.75 | Servomoteur à Ressort de Rappel 3 Nm Commande à 2 points - 230 V ca (100 à 240 V ca) - Avec 1 contact auxiliaire réglable - Avec 1,2 m de câble | Servomoteurs de registre |  | 8 jours
DAF2.03SZ | 173.75 | Servomoteur à Ressort de Rappel 3 Nm Rapide Commande à 2 points - 230 V ca (100 à 240 V ca) - Avec 1 contact auxiliaire réglable - Avec 1,2 m de câble | Servomoteurs de registre |  | 8 jours
DAF2.03Z | 145.6 | Servomoteur à Ressort de Rappel 3 Nm Rapide Commande à 2 points - 230 V ca (100 à 240 V ca) - Sans contacts auxiliaires - Avec 1,2 m de câble | Servomoteurs de registre |  | 8 jours
DAF2.08N | 166.94 | Servomoteur à Ressort de Rappel 8 Nm Commande à 2 points - 230 V ca - Sans contacts auxiliaires - Avec 1,2 m de câble | Servomoteurs de registre |  | 8 jours
DAF2.08SN | 202.65 | Servomoteur à Ressort de Rappel 8 Nm Commande à 2 points - 230 V ca - Avec 2 contacts auxiliaires (dont 1 réglable) - Avec 1,2 m de câble | Servomoteurs de registre |  | 8 jours
DAF2.20 | 235.91 | Servomoteur à Ressort de Rappel 20 Nm Commande à 2 points - 230 V ca - Sans contacts auxiliaires - Avec 1,2 m de câble | Servomoteurs de registre |  | 8 jours
DAF2.20S | 281.13 | Servomoteur à Ressort de Rappel 20 Nm Commande à 2 points - 230 V ca - Avec 2 contacts auxiliaires (dont 1 réglable) - Avec 1,2 m de câble | Servomoteurs de registre |  | 8 jours
DAG1 | 197.73 | Servomoteur Tout Electrique 32 Nm Commande à 2/3 points - 24 V ca/cc - Sans contacts auxiliaires - Sans câble | Servomoteurs de registre |  | 8 jours
DAG1.S | 221 | Servomoteur Tout Electrique 32 Nm Commande à 2/3 points - 24 V ca/cc - Avec 2 contacts auxiliaires réglables - Sans câble | Servomoteurs de registre |  | 8 jours
DAG2 | 205.17 | Servomoteur Tout Electrique 32 Nm Commande à 2/3 points - 230 V ca - Sans contacts auxiliaires - Sans câble | Servomoteurs de registre |  | 8 jours
DAG2.S | 229.03 | Servomoteur Tout Electrique 32 Nm Commande à 2/3 points - 230 V ca - Avec 2 contacts auxiliaires réglables - Sans câble | Servomoteurs de registre |  | 8 jours
DAL-01 | 30.93 | Sortie pression pour montage sur plafond ou mural comme point de référence | Accessoires |  | 12 à 15 jours
DAL-02 | 30.93 | Sortie pression pour montage sur plafond ou mural pour la fixation de tuyaux | Accessoires |  | 2 à 3 jours
DAL-03 | 57.91 | Sortie de pression pour montage sur plafond ou mural, comme point de référence de pression, avec filtre fritté en acier inox V4A (1.4404) | Accessoires |  | 3 à 4 jours
DAL1 | 183.78 | Servomoteur Tout Electrique 24 Nm Commande à 2/3 points - 24 V ca/cc - Sans contacts auxiliaires - Sans câble | Servomoteurs de registre |  | 8 jours
DAL1.S | 212.45 | Servomoteur Tout Electrique 24 Nm Commande à 2/3 points - 24 V ca/cc - Avec 2 contacts auxiliaires réglables - Sans câble | Servomoteurs de registre |  | 8 jours
DAL2 | 186.04 | Servomoteur Tout Electrique 24 Nm Commande à 2/3 points - 230 V ca - Sans contacts auxiliaires - Sans câble | Servomoteurs de registre |  | 8 jours
DAL2.S | 205.57 | Servomoteur Tout Electrique 24 Nm Commande à 2/3 points - 230 V ca - Avec 2 contacts auxiliaires réglables - Sans câble | Servomoteurs de registre |  | 8 jours
DALI-ASCII | 235 | Passerelle DALI en ASCII RS232 ou RS485 (commutable) - protocole DALI 1.0 + 2.0 - alimentation électrique : 12...48V - vitesses de transmission : 9600, 19200, 38400 ou 57600 Baud (paramétrable) - aucun bit de parité - 8 Databits - 1 Stopbit - 64 DALI adresses d'esclaves, 16 groupes DALI et 16 scènes DALI sont supportés. les interfaces MODBUS et DALI sont isolées galvaniquement. La configuration des lampes DALI s'effectue avec un logiciel de PC libre(gratuit) MODBUS Tool. Poids : 90g - Dimensions : 17,5x58x90mm - Montage sur rail DIN (EN50022). | Passerelles / Convertisseurs | Nouveau | 12 à 15 jours
DALI-ETH | 314 | Passerelle DALI en Modbus TCP/IP (Ethernet) - protocole DALI 1.0 + 2.0 - alimentation électrique : 12…48V - 16 groupes DALI et 16 scènes DALI sont supportés. Les interfaces DALI et Ethernet sont isolées galvaniquement - La configuration des lampes DALI et les tests s'effectuent avec un logiciel de PC libre (gratuit) MODBUS Tool - Poids : 100g - Dimensions : 35.8x90x58mm (L x l x h) - Montage sur rail DIN (EN50022). | Passerelles / Convertisseurs | Nouveau | 12 à 15 jours
DALI-MODBUS | 235 | Passerelle DALI en Modbus RS232 ou RS485 (commutable) - protocole DALI 1.0 + 2.0 - alimentation électrique : 12...48V - vitesses de transmission : 9600, 19200, 38400 ou 57600 Baud (paramétrable) - aucun bit de parité - 8 Databits - 1 Stopbit - 64 DALI adresses d'esclaves, 16 groupes DALI et 16 scènes DALI sont supportés. les interfaces MODBUS et DALI sont isolées galvaniquement. La configuration des lampes DALI s'effectue avec un logiciel de PC libre(gratuit) MODBUS Tool. Poids : 90g - Dimensions : 17,5x58x90mm - Montage sur rail DIN (EN50022). | Passerelles / Convertisseurs | Nouveau | 12 à 15 jours
DALI-PS | 177.6 | Alimentation 24V DC entrée et bus DALI à 250mA sur le bus DALI pour 64 unités. dimensions : 17,5x90x58mm - poids : 90g - montage sur rail DIN (EN50022). | Passerelles / Convertisseurs | Nouveau | 12 à 15 jours
DAN1.N | 71.04 | Servomoteur Tout Electrique 4 Nm Commande à 2/3 points - 24 V ca/cc - Sans contacts auxiliaires - Sans câble | Servomoteurs de registre |  | 8 jours
DAN1.SN | 82.84 | Servomoteur Tout Electrique 4 Nm Commande à 2/3 points - 24 V ca/cc - Avec 2 contacts auxiliaires réglables - Sans câble | Servomoteurs de registre |  | 8 jours
DAN2.N | 80.03 | Servomoteur Tout Electrique 4 Nm Commande à 2/3 points - 230 V ca - Sans contacts auxiliaires - Sans câble | Servomoteurs de registre |  | 8 jours
DAN2.SN | 95.35 | Servomoteur Tout Electrique 4 Nm Commande à 2/3 points - 230 V ca - Avec 2 contacts auxiliaires réglables - Sans câble | Servomoteurs de registre |  | 8 jours
DAS1 | 104.49 | Servomoteur Tout Electrique 8 Nm Commande à 2/3 points - 24 V ca/cc - Sans contacts auxiliaires - Sans câble | Servomoteurs de registre |  | 8 jours
DAS1.P4 | 115.7 | Servomoteur Tout Electrique 8 Nm Commande à 2/3 points - 24 V ca/cc - Avec potentiomètre de recopie 2 k ohms - Sans contacts auxiliaires - Sans câble | Servomoteurs de registre |  | 8 jours
DAS1.S | 133.61 | Servomoteur Tout Electrique 8 Nm Commande à 2/3 points - 24 V ca/cc - Avec 2 contacts auxiliaires réglables - Sans câble | Servomoteurs de registre |  | 8 jours
DAS2 | 138.31 | Servomoteur Tout Electrique 8 Nm Commande à 2/3 points - 230 V ca - Sans contacts auxiliaires - Sans câble | Servomoteurs de registre |  | 8 jours
DAS2.S | 133.98 | Servomoteur Tout Electrique 8 Nm Commande à 2/3 points - 230 V ca - Avec 2 contacts auxiliaires réglables - Sans câble | Servomoteurs de registre |  | 8 jours
DBF1.03 | 0 | Servomoteur à Ressort de Rappel 3 Nm Commande à 3 points - 24 V ca/cc - Sans contacts auxiliaires - Avec 1,2 m de câble | Servomoteurs de registre |  | 8 jours
DBF1.03S | 0 | Servomoteur à Ressort de Rappel 3 Nm Commande à 3 points - 24 V ca/cc - Avec 1 contact auxiliaire réglable - Avec 1,2 m de câble | Servomoteurs de registre |  | 8 jours
DBF1.03SZ | 0 | Servomoteur à Ressort de Rappel 3 Nm Rapide Commande à 3 points - 24 V ca/cc - Avec 1 contact auxiliaire réglable - Avec 1,2 m de câble | Servomoteurs de registre |  | 8 jours
DBF1.03Z | 0 | Servomoteur à Ressort de Rappel 3 Nm Rapide Commande à 3 points - 24 V ca/cc - Sans contacts auxiliaires - Avec 1,2 m de câble | Servomoteurs de registre |  | 8 jours
DBF1.08N | 0 | Servomoteur à Ressort de Rappel 8 Nm Commande à 3 points - 24 V ca/cc - Sans contacts auxiliaires - Avec 1,2 m de câble | Servomoteurs de registre |  | 8 jours
DBF1.08SN | 0 | Servomoteur à Ressort de Rappel 8 Nm Commande à 3 points - 24 V ca/cc - Avec 2 contacts auxiliaires (dont 1 réglable) - Avec 1,2 m de câble | Servomoteurs de registre |  | 8 jours
DBF1.20 | 0 | Servomoteur à Ressort de Rappel 20 Nm Commande à 3 points - 24 V ca/cc - Sans contacts auxiliaires - Avec 1,2 m de câble | Servomoteurs de registre |  | 8 jours
DBF1.20S | 0 | Servomoteur à Ressort de Rappel 20 Nm Commande à 3 points - 24 V ca/cc - Avec 2 contacts auxiliaires (dont 1 réglable) - Avec 1,2 m de câble | Servomoteurs de registre |  | 8 jours
DBWF-C | 89.89 | Detecteur de mouvement a infrarouge pour montage encastre en plafond - forme compact - alimentation : 24V AC/DC - angle de detection : 360° - portee : 10m - sortie par contact a fermeture - boitier PVC couleur noir - dimensions : 50x20x15mm - IP 20 | Mouvement |  | 8 jours
DBWF-LF-FTF-W | 203.87 | Detecteur combiné luminosité, mouvement, température et humidité pour montage encastre au plafond - alimentation : 24V AC/DC - angle de detection : 360° - portee : 10m - température : 0 à +50°C, sortie : 0-10V - humidité : 0 à 100% H.r sortie, 0-10V - luminosité 0-1000 / 0-5000 lx, sortie : 0-10V - Mouvement, sortie par contact inverseur - boitier en acier, laqué blanc de Diametre 90mm et hauteur 30mm - IP20 | Luminosité, mouvement et température |  | 8 à 10 jours
DBWF-W | 120.23 | Detecteur de mouvement a infrarouge pour montage encastre en plafond - alimentation : 24V AC/DC - angle de detection : 360° - portee : 10m - sortie par contact inverseur - boitier couleur blanc identique a RAL9016 - dimensions : 72x64x37.8mm - IP65 | Mouvement |  | 8 jours
DCK-24/2 | 0 | Transformateur de commande monophase 24 V DC - intensite : 2.0 Ampere - alimentation primaire : 230V/400V +-15V AC - tension secondaire : 24 V DC | Transformateurs |  | 4 à 6 jours
DCK-24/3 | 0 | Transformateur de commande monophase 24 V DC - intensite : 3.0 Ampere - alimentation primaire : 230V/400V +-15V AC - tension secondaire : 24 V DC | Transformateurs |  | 4 à 6 jours
DCK-24/4 | 0 | Transformateur de commande monophase 24 V DC - intensite : 4.0 Ampere - alimentation primaire : 230V/400V +-15V AC - tension secondaire : 24 V DC | Transformateurs |  | 4 à 6 jours
DCK-24/5 | 0 | Transformateur de commande monophase 24 V DC - intensite : 5.0 Ampere - alimentation primaire : 230V/400V +-15V AC - tension secondaire : 24 V DC | Transformateurs |  | 4 à 6 jours
DCK-24/6 | 0 | Transformateur de commande monophase 24 V DC - intensite : 6.0 Ampere - alimentation primaire : 230V/400V +-15V AC - tension secondaire : 24 V DC | Transformateurs |  | 4 à 6 jours
DFF-I | 296.23 | Capteur d'hygrometrie à encastrer au plafond avec convertisseur déporté - alimentation : 15...36V DC - signal de sortie : 4...20mA - plage de mesure : 0...100% H.r - precision : +/- 3 % H.r - boîtier matiere plastique couleur blanc identique a RAL 9010 - indice de protection : IP30 (capteur) / IP67 (boitier) | Humidité |  | 10 à 12 jours
DFF-I-DISPLAY | 346.45 | Capteur d'hygrometrie à encastrer au plafond avec afficheur et convertisseur déporté - alimentation : 15...36V DC - signal de sortie : 4...20mA - plage de mesure : 0...100% H.r - precision : +/- 3 % H.r - boîtier matiere plastique couleur blanc identique a RAL 9010 - indice de protection : IP30 (capteur) / IP67 (boitier) | Humidité |  | 12 à 15 jours
DFF-U | 296.23 | Capteur d'hygrometrie à encastrer au plafond avec convertisseur déporté - alimentation : 24V AC/DC - signal de sortie : 0...10V - plage de mesure : 0...100% H.r - precision : +/- 3 % H.r - boîtier matiere plastique couleur blanc identique a RAL 9010 - indice de protection : IP30 (capteur) / IP67 (boitier) | Humidité |  | 10 à 12 jours
DFF-U-DISPLAY | 346.45 | Capteur d'hygrometrie à encastrer au plafond avec afficheur et convertisseur déporté - alimentation : 24V AC/DC - signal de sortie : 0...10V - plage de mesure : 0...100% H.r - precision : +/- 3 % H.r - boîtier matiere plastique couleur blanc identique a RAL 9010 - indice de protection : IP30 (capteur) / IP67 (boitier) | Humidité |  | 12 à 15 jours
DFTF-I | 303.4 | Capteur d'hygrometrie et de température à encastrer au plafond avec convertisseur déporté - alimentation : 15...36V DC - signaux de sortie : 2 x 4...20mA - plage de mesure : 0...100% H.r - precision : +/- 3 % H.r - boîtier matiere plastique couleur blanc identique a RAL 9010 - indice de protection : IP30 (capteur) / IP67 (boitier) | Température et humidité |  | 10 à 12 jours
DFTF-I-DISPLAY | 353.63 | Capteur d'hygrometrie et de température à encastrer au plafond avec afficheur et convertisseur déporté - alimentation : 15...36V DC - signaux de sortie : 2 x 4...20mA - plage de mesure : 0...100% H.r - precision : +/- 3 % H.r - boîtier matiere plastique couleur blanc identique a RAL 9010 - indice de protection : IP30 (capteur) / IP67 (boitier) | Température et humidité |  | 12 à 15 jours
DFTF-U | 303.4 | Capteur d'hygrometrie et de température à encastrer au plafond avec convertisseur déporté - alimentation : 24V AC/DC - signaux de sortie : 2 x 0...10V - plage de mesure : 0...100% H.r - precision : +/- 3 % H.r - boîtier matiere plastique couleur blanc identique a RAL 9010 - indice de protection : IP30 (capteur) / IP67 (boitier) | Température et humidité |  | 10 à 12 jours
DFTF-U-DISPLAY | 353.63 | Capteur d'hygrometrie et de température à encastrer au plafond avec afficheur et convertisseur déporté - alimentation : 24V AC/DC - signaux de sortie : 2 x 0...10V - plage de mesure : 0...100% H.r - precision : +/- 3 % H.r - boîtier matiere plastique couleur blanc identique a RAL 9010 - indice de protection : IP30 (capteur) / IP67 (boitier) | Température et humidité |  | 12 à 15 jours
DHF1.20 | 256.15 | Servomoteur à Ressort de Rappel 20 Nm Commande 0(2)...10 volts (avec point de départ et plage de travail réglables) - 24 V ca/cc - Sans contacts auxiliaires - Avec 1,2 m de câble | Servomoteurs de registre |  | 8 jours
DHKF-DALI | 84 | Sonde de luminosité pour montage en encastré au plafond avec sortie Dali - Alimentation par le bus Dali, consommation 3.5mA - Plage de mesure de luminosité 0-2500lx - Programmable par commutateur rotatif - Plage de température de service -20°C...+70°C - Indice de protection IP20 - Couleur blanc RAL9016 - Diamètre de perçage >72mm - | Luminosité |  | 12 à 15 jours
DHKF-DALI-Aufputz | 80 | Sonde de luminosité pour montage en saillie au plafond avec sortie Dali - Alimentation par le bus Dali, consommation 3.5mA - Plage de mesure de luminosité 0-2500lx - Programmable par commutateur rotatif - Plage de température de service -20°C...+70°C - Indice de protection IP20 - Couleur blanc RAL9016 - | Luminosité |  | 12 à 15 jours
DHKF-I | 128.13 | Capteur de luminosite pour montage encastré en plafond avec convertisseur déporté - alimentation : 15-36V DC - signal de sortie : 4..20mA - 6 plages de mesure reglables par cavalliers : 0 à 500 Lux / 0 à 1000 Lux / 0 à 2000 Lux / 0 à 5000 Lux / 0 à 20 000 Lux / 0 à 60 000 Lux - photo resistance - boîtier couleur blanc identique a RAL 9010 - indice de protection : IP30 (capteur) / IP67 (boitier) | Luminosité |  | 10 à 12 jours
DHKF-U | 128.13 | Capteur de luminosite pour montage encastré en plafond avec convertisseur déporté - alimentation : 24V AC/DC - signal de sortie : 0...10V - 6 plages de mesure reglables par cavalliers : 0 à 500 Lux / 0 à 1000 Lux / 0 à 2000 Lux / 0 à 5000 Lux / 0 à 20 000 Lux / 0 à 60 000 Lux - photo resistance - boîtier couleur blanc identique a RAL 9010 - indice de protection : IP30 (capteur) / IP67 (boitier) | Luminosité |  | 8 à 10 jours
DM1.1 | 181.6 | Servomoteur Tout Electrique 16 Nm Commande 0(2)…10 V / 0(4)...20 mA - 24 V ca/cc - Sans contacts auxiliaires - Sans câble | Servomoteurs de registre |  | 8 jours
DM1.10 | 180.41 | Servomoteur Tout Electrique 10 Nm - Commande 2/3 points ou 0(2)…10 V (réglable) - 24 V ca/cc - 35 secondes - Sans contact auxiliaire - Avec 1,2 m de câble | Servomoteurs de registre |  | 8 jours
DM1.1F | 279.28 | Servomoteur à Ressort de Rappel 16 Nm Commande 0-10V / 0-20mA - 24 V ca/cc - Sans contacts auxiliaires - Sans câble | Servomoteurs de registre |  | 8 jours
DM1.1FS | 296.41 | Servomoteur à Ressort de Rappel 16 Nm Commande 0-10V / 0-20mA - 24 V ca/cc - Avec 2 contacts auxiliaires réglables - Sans câble | Servomoteurs de registre |  | 8 jours
DM1.1S | 211.23 | Servomoteur Tout Electrique 16 Nm Commande 0(2)…10 V / 0(4)...20 mA - 24 V ca/cc - Avec 2 contacts auxiliaires réglables - Sans câble | Servomoteurs de registre |  | 8 jours
DM1.20 | 233.54 | Servomoteur Tout Electrique 20 Nm - Commande 2/3 points ou 0(2)…10 V (réglable) - 24 V ca/cc - 90 secondes - Sans contact auxiliaire - Avec 1,2 m de câble | Servomoteurs de registre |  | 8 jours
DM1.35 | 305.4 | Servomoteur Tout Electrique 35 Nm - Commande 2/3 points ou 0(2)…10 V (réglable) - 24 V ca/cc - 150 secondes - Sans contact auxiliaire - Avec 1,2 m de câble | Servomoteurs de registre |  | 8 jours
DM2.10 | 261.55 | Servomoteur Tout Electrique 10 Nm - Commande 0(2)…10 V (réglable) - 100-240 V ca - 35 secondes - Sans contact auxiliaire - Avec 1,2 m de câble | Servomoteurs de registre |  | 8 jours
DM2.2 | 275.28 | Servomoteur Tout Electrique 16 Nm Commande 0(2)…10 V cc - 230 V ca - Sans contacts auxiliaires - Sans câble | Servomoteurs de registre |  | 8 jours
DM2.20 | 261.7 | Servomoteur Tout Electrique 20 Nm - Commande 0(2)…10 V (réglable) - 100-240 V ca - 90 secondes - Sans contact auxiliaire - Avec 1,2 m de câble | Servomoteurs de registre |  | 8 jours
DM2.2S | 229.55 | Servomoteur Tout Electrique 16 Nm Commande 0(2)…10 V cc - 230 V ca - Avec 2 contacts auxiliaires réglables - Sans câble | Servomoteurs de registre |  | 8 jours
DM2.35 | 286.49 | Servomoteur Tout Electrique 35 Nm - Commande 0(2)…10 V (réglable) - 100-240 V ca - 150 secondes - Sans contact auxiliaire - Avec 1,2 m de câble | Servomoteurs de registre |  | 8 jours
DMF1.03 | 202.13 | Servomoteur à Ressort de Rappel 3 Nm Commande 0(2)...10 volts - 24 V ca/cc - Sans contacts auxiliaires - Avec 1,2 m de câble | Servomoteurs de registre |  | 8 jours
DMF1.03S | 234.62 | Servomoteur à Ressort de Rappel 3 Nm Commande 0(2)...10 volts - 24 V ca/cc - Avec 1 contact auxiliaire réglable - Avec 1,2 m de câble | Servomoteurs de registre |  | 8 jours
DMF1.03SZ | 247.38 | Servomoteur à Ressort de Rappel 3 Nm Rapide Commande 0(2)...10 volts - 24 V ca/cc - Avec 1 contact auxiliaire réglable - Avec 1,2 m de câble | Servomoteurs de registre |  | 8 jours
DMF1.03Z | 202.13 | Servomoteur à Ressort de Rappel 3 Nm Rapide Commande 0(2)...10 volts - 24 V ca/cc - Sans contacts auxiliaires - Avec 1,2 m de câble | Servomoteurs de registre |  | 8 jours
DMF1.08N | 186.26 | Servomoteur à Ressort de Rappel 8 Nm Commande 0(2)...10 volts - 24 V ca/cc - Sans contacts auxiliaires - Avec 1,2 m de câble | Servomoteurs de registre |  | 8 jours
DMF1.08SN | 230.1 | Servomoteur à Ressort de Rappel 8 Nm Commande 0(2)...10 volts - 24 V ca/cc - Avec 2 contacts auxiliaires (dont 1 réglable) - Avec 1,2 m de câble | Servomoteurs de registre |  | 8 jours
DMF1.20 | 251.97 | Servomoteur à Ressort de Rappel 20 Nm Commande 0(2)...10 volts - 24 V ca/cc - Sans contacts auxiliaires - Avec 1,2 m de câble | Servomoteurs de registre |  | 8 jours
DMF1.20S | 289.78 | Servomoteur à Ressort de Rappel 20 Nm Commande 0(2)...10 volts - 24 V ca/cc - Avec 2 contacts auxiliaires (dont 1 réglable) - Avec 1,2 m de câble | Servomoteurs de registre |  | 8 jours
DMG1.1 | 257.63 | Servomoteur Tout Electrique 32 Nm Commande 0(2)…10 V / 0(4)...20 mA - 24 V ca/cc - Sans contacts auxiliaires - Sans câble | Servomoteurs de registre |  | 8 jours
DMG1.1S | 286.16 | Servomoteur Tout Electrique 32 Nm Commande 0(2)…10 V / 0(4)...20 mA - 24 V ca/cc - Avec 2 contacts auxiliaires réglables - Sans câble | Servomoteurs de registre |  | 8 jours
DML1.1 | 245.57 | Servomoteur Tout Electrique 24 Nm Commande 0(2)…10 V / 0(4)...20 mA - 24 V ca/cc - Sans contacts auxiliaires - Sans câble | Servomoteurs de registre |  | 8 jours
DML1.1S | 274.13 | Servomoteur Tout Electrique 24 Nm Commande 0(2)…10 V / 0(4)...20 mA - 24 V ca/cc - Avec 2 contacts auxiliaires réglables - Sans câble | Servomoteurs de registre |  | 8 jours
DML2.2 | 227.92 | Servomoteur Tout Electrique 24 Nm Commande 0(2)…10 V cc - 230 V ca - Sans contacts auxiliaires - Sans câble | Servomoteurs de registre |  | 8 jours
DML2.2S | 291.26 | Servomoteur Tout Electrique 24 Nm Commande 0(2)…10 V cc - 230 V ca - Avec 2 contacts auxiliaires réglables - Sans câble | Servomoteurs de registre |  | 8 jours
DMN1.2N | 90.35 | Servomoteur Tout Electrique 4 Nm Commande à 0...10 V cc - 24 V ca/cc - Sans contacts auxiliaires - Sans câble | Servomoteurs de registre |  | 8 jours
DMS1.1 | 147.08 | Servomoteur Tout Electrique 8 Nm Commande 0(2)…10 V / 0(4)...20 mA - 24 V ca/cc - Sans contacts auxiliaires - Sans câble | Servomoteurs de registre |  | 8 jours
DMS1.1S | 181.78 | Servomoteur Tout Electrique 8 Nm Commande 0(2)…10 V / 0(4)...20 mA - 24 V ca/cc - Avec 2 contacts auxiliaires réglables - Sans câble | Servomoteurs de registre |  | 8 jours
DMS2.2 | 169.61 | Servomoteur Tout Electrique 8 Nm Commande 0(2)…10 V cc - 230 V ca - Sans contacts auxiliaires - Sans câble | Servomoteurs de registre |  | 8 jours
DMS2.2S | 198.76 | Servomoteur Tout Electrique 8 Nm Commande 0(2)…10 V cc - 230 V ca - Avec 2 contacts auxiliaires réglables - Sans câble | Servomoteurs de registre |  | 8 jours
DS-205B+ASD-06+WINKEL | 24.5 | Pressostat differentiel d'air - pouvoir de coupure : 12 a 250V AC 1.5(0.4)A. ou 30 V DC 4(0.7)A - contact inverseur dore (Agcd) - plage de reglage : 50 a 500Pa - pression max. 50 mbar - boitier plastique en PVC - temperature du boitier : -30 a +85°C - livre avec equerre metallique de fixation. couronne en plastique (2 possibilites de montage) et kit de raccordement (tube) ASD-06 compose de 2 embouts de raccordement et de 2 m de tuyau flexible - IP54 | Pression |  | 1 à 2 jour(s)
DS-205D+ASD-06+WINKEL | 24.5 | Pressostat differentiel d'air - pouvoir de coupure : 12 a 250V AC 1.5(0.4)A. ou 30 V DC 4(0.7)A - contact inverseur dore (Agcd) - plage de reglage : 100 a 1000Pa - pression max. 50 mbar - boitier plastique en PVC - temperature du boitier : -30 a +85°C - livre avec equerre metallique de fixation. couronne en plastique (2 possibilites de montage) et kit de raccordement (tube) ASD-06 compose de 2 embouts de raccordement et de 2 m de tuyau flexible - IP54 | Pression |  | 1 à 2 jour(s)
DS-205F+ASD-06+WINKEL | 24.5 | Pressostat differentiel d'air - pouvoir de coupure : 12 a 250V AC 1.5(0.4)A. ou 30 V DC 4(0.7)A - contact inverseur dore (Agcd) - plage de reglage : 20..300Pa - pression max. 50 mbar - boitier plastique en PVC - temperature du boitier : -30 a +85°C - livre avec equerre metallique de fixation. couronne en plastique (2 possibilites de montage) et kit de raccordement (tube) ASD-06 compose de 2 embouts de raccordement et de 2 m de tuyau flexible - IP54. | Pression |  | 1 à 2 jour(s)
DS-MW-L | 11.82 | Equerre de montage en forme L pour pressostat différentiel DS-106 et DS-205 | Pression |  | 12 à 15 jours
DS-MW-U | 14.53 | Equerre de montage en forme U pour pressostat différentiel DS-106 et DS-205 | Pression |  | 12 à 15 jours
DS-MW-Z | 11.55 | Equerre de montage en forme Z pour pressostat différentiel DS-106 et DS-205 | Pression |  | 12 à 15 jours
DTFLM235Z | 36.04 | Capteur de temperature pour montage encastre en plafond - sonde de type : LM235Z - plage de mesure : -20 a +90°C - raccordement : 2 fils - boitier couleur blanc identique a RAL9010 - dimensions : dans le faux plafond decoupe de diam 30mm couvercle diam 35mm - IP 30 | Température |  | 8 jours
DTFNi1000 | 34.99 | Capteur de temperature pour montage encastre en plafond - sonde de type : Ni1000 - plage de mesure : -20 a +90°C - raccordement : 2 fils - boitier couleur blanc identique a RAL9010 - dimensions : dans le faux plafond decoupe de diam 30mm couvercle diam 35mm - IP 30 | Température |  | 8 jours
DTFNi1000TK5000 | 38.42 | Capteur de temperature pour montage encastre en plafond - sonde de type : Ni1000TK5000 - plage de mesure : -20 a +90°C - raccordement : 2 fils - boitier couleur blanc identique a RAL9010 - dimensions : dans le faux plafond decoupe de diam 30mm couvercle diam 35mm - IP 30 | Température |  | 8 jours
DTFNTC1,8K | 36.04 | Capteur de temperature pour montage encastre en plafond - sonde de type : NTC1.8K - plage de mesure : -20 a +90°C - raccordement : 2 fils - boitier couleur blanc identique a RAL9010 - dimensions : dans le faux plafond decoupe de diam 30mm couvercle diam 35mm - IP 30 | Température |  | 8 jours
DTFNTC10K | 36.04 | Capteur de temperature pour montage encastre en plafond - sonde de type : NTC10K - plage de mesure : -20 a +90°C - raccordement : 2 fils - boitier couleur blanc identique a RAL9010 - dimensions : dans le faux plafond decoupe de diam 30mm couvercle diam 35mm - IP 30 | Température |  | 8 jours
DTFNTC20K | 36.04 | Capteur de temperature pour montage encastre en plafond - sonde de type : NTC20K - plage de mesure : -20 a +90°C - raccordement : 2 fils - boitier couleur blanc identique a RAL9010 - dimensions : dans le faux plafond decoupe de diam 30mm couvercle diam 35mm - IP 30 | Température |  | 8 jours
DTFPT1000 | 35.23 | Capteur de temperature pour montage encastre en plafond - sonde de type : PT1000 - plage de mesure : -20 a +90°C - raccordement : 2 fils - boitier couleur blanc identique a RAL9010 - dimensions : dans le faux plafond decoupe de diam 30mm couvercle diam 35mm - IP 30 | Température |  | 8 jours
DTFPT100-4fils | 35.23 | Capteur de temperature pour montage encastre en plafond - sonde de type : PT100 - plage de mesure : -20 a +90°C - raccordement : 4 fils - boitier couleur blanc identique a RAL9010 - dimensions : dans le faux plafond decoupe de diam 30mm couvercle diam 35mm - IP 30 | Température |  | 8 jours
EDS-205 | 114.18 | Le switch Ethernet industriel EDS205 est un commutateur réseau d'entrée de gamme conforme au standard IEEE 802.3/802.3u/802.3x avec 10/100M, full/half-Duplex, avec reconnaissance MDI/MDIX automatique. Les switches de la série EDS205 peuvent etre montés et démontés simplement et confortablement sur un rail profilé standard. * 5 ports avec 10/100Base T(X) RJ45. * Conforme au standard IEEE 802.3/802.3u/802.3x. * Alimentation en tension: 12 à 48V DC ou 18 à 30V AC. * Montage sur rail profilé standard. * Technologie switch réseau performante. * Protection contre l'orage de diffusion. * Mode commutation de messages. | Switch |  | 6 à 8 jours
EDS-405A | 403.8 | Switch Ethernet 5 ports 10/100 BaseT(X) 0 à 60 °C pour montage sur Rail DIN - Alimentation 12 -45 V DC - Boîtier en métal IP30 - Dimensions 53.6x135x105mm - 650g - | Switch |  | 6 à 8 jours
EDS-408A | 653.8 | Switch Ethernet 8 ports 10/100 BaseT(X) 0 à 60 °C pour montage sur Rail DIN - Alimentation 12 -45 V DC - Boîtier en métal IP30 - Dimensions 53.6x135x105mm - 650g - | Switch |  | 12 à 15 jours
EE4-FEM-UP | 214.72 | Recepteur 4 sorties pour montage a encastre avec protocole ASB Bus - alimentation : 5V DC - boitier en matiere plastique - IP 20 | Radio EnOcean |  | 12 à 15 jours
EHW1-Z10 | 302.4 | Détecteur de fuites (Electrodes suspendue), système leckstar, pour la détection de liquides conducteurs - 1 électrode de commande et 1 électrode de masse - dimensions diamètre 20x82mm. | Fuites | Nouveau | 12 à 15 jours
EHW2-Z10 | 315 | Détecteur de fuites (Electrodes suspendue), système leckstar, pour la détection de liquides conducteurs - 1 électrode de commande et 1 électrode de masse - dimensions diamètre 28x130mm. | Fuites | Nouveau | 12 à 15 jours
EL/0/SZ-1/G1/2/ED/ED/1/Ex-1G | 472.5 | 1 Electrode à 2 tiges (1 de commande et 1 de masse) ATEX (Ex-1G Ex II 2 G Ex ia IIC T6 Gb) - En acier inox 316 Ti D=4mm recouverte d'une gaine en polyoléfine avec raccord fileté de montage G1’’ bsp en acier inox 316 Ti - longueur des tiges : 300mm (masse), 300mm (contact) - branchement électrique : tête de branchement en PP avec entrée de câble M16 x 1,5 - température max +80°C - IP55 | Niveau | Nouveau | 12 à 15 jours
ENOCEAN-ANT | 28.56 | Antenne pour récepteur EnOcean - Longueur : 116mm - socle magnétique D=50mm - câble 4m - Raccord SMA | Passerelles / Convertisseurs | Nouveau | 8 jours
ENOCEAN-ANT2 | 31.28 | Antenne pour récepteur Enocean - Longueur : 295mm - socle magnétique D=50mm - câble de 4m - Raccord SMA | Passerelles / Convertisseurs | Nouveau | 8 jours
ENOCEAN-ASCII | 380.44 | Passerelle bidirectionnelle EnOcean en ASCII - RS485 ou RS232 - vtesse de transmission 9600, 19200, 38400, 57600 bd - avec ou sans parit‚ - 8 Bits - 1 stoppbit - vers le protocole EnOcean-868MHz max 15 capteurs - Antenne de 116mm de longueur orientable à 360° inclinable à 90° inclus - Antenne de 4m en option. | Passerelles / Convertisseurs | Nouveau | 8 jours
ENOCEAN-ETH | 440 | Passerelle bidirectionnelle MODBUS/TCP - 10/100Mbit - vers le protocole EnOcean - 868MHz max 15 capteurs - Antenne de 116mm de longueur orientable à 360° inclinable à 90° inclus - Antenne de 4m en option. | Passerelles / Convertisseurs | Nouveau | 8 jours
ENOCEAN-GW | 199.64 | Passerelle bidirectionnelle ENOCEAN vers les protocoles RS232 ou RS485 - vitesse de transmission 9600, 19200, 38400, 57600 bd - avec ou sans parit‚ - 8 Bits - 1 stoppbit | Passerelles / Convertisseurs | Nouveau | 8 jours
ENOCEAN-MODBUS | 380.44 | Passerelle bidirectionnelle EnOcean en MODBUS/RTU - RS485 ou RS232 - Vitesse de transmission 9600, 19200, 38400, 57600 bd - avec ou sans parit‚ - 8 Bits - 1 stoppbit - vers le protocole EnOcean-868MHz max 15 capteurs - Antenne de 116mm de longueur orientable à 360° inclinable à 90° inclus - Antenne de 4m en option. | Passerelles / Convertisseurs | Nouveau | 8 jours
ESFF-I | 548.07 | Capteur d'humidite a visser pour systeme de pression etalonnable - alimentation : 15 a 36V DC - plage de mesure humidite : 0 a 100 % H.r. - signal de sortie humidite : 4 a 20mA - raccordement : 2 ou 3 fils - boitier matiere plastique couleur blanc identique a RAL9010 - dimensions : 72x64x39.4mm - tube de protection : laiton nickele Ï= 20mm - IP65 | Humidité |  | 10 à 12 jours
ESFF-U | 548.07 | Capteur d'humidite a visser pour systeme de pression etalonnable - alimentation : 24V AC/DC - plage de mesure humidite : 0 a 100 % H.r. - signal de sortie humidite : 0 a 10V - raccordement : 2 ou 3 fils - boitier matiere plastique couleur blanc identique a RAL9010 - dimensions : 72x64x39.4mm - tube de protection : laiton nickele Ï= 20mm - IP65 | Humidité |  | 10 à 12 jours
ESFTF-I | 566.47 | Capteur d'humidite et temperature a visser. pour systeme de pression etalonnable - alimentation : 15 a 36V DC - plage de mesure humidite : 0 a 100 % H.r. - plage de mesure temperature : 0 a +50°C - signaux de sorties : 2 x 4 a 20mA - raccordement : 2 ou 3 fils - boitier matiere plastique couleur blanc identique a RAL9010 - dimensions : 72x64x39.4mm - tube de protection : laiton nickele Ï= 20mm - IP65 | Température et humidité |  | 12 à 15 jours
ESFTF-U | 577.8 | Capteur d'humidite et temperature a visser. pour systeme de pression etalonnable - alimentation : 24V AC/DC - plage de mesure humidite : 0 a 100 % H.r. - plage de mesure temperature : 0 a +50°C - signaux de sorties : 2 x 0 a 10V - raccordement : 2 ou 3 fils - boitier matiere plastique couleur blanc identique a RAL9010 - dimensions : 72x64x39.4mm - tube de protection : laiton nickele Ï= 20mm - IP65 | Température et humidité |  | 12 à 15 jours
ESSH/100 | 59.54 | Tube de protection a souder pour doigt de gant longueur = 100mm | Accessoires |  | 3 à 4 jours
ESSH/150 | 68.35 | Tube de protection a souder pour doigt de gant longueur = 150mm | Accessoires |  | 3 à 4 jours
ESSH/200 | 77.15 | Tube de protection a souder pour doigt de gant longueur = 200mm | Accessoires |  | 3 à 4 jours
ETF6LM235Z-100mm | 74.3 | Sonde de temperature a plongeur avec epaulement et tube prolongateur - sonde de type : LM235Z - longueur du plongeur : 100mm - longueur du tube prolongateur : 80 mm - plage de mesure : -35 a +180°C - raccordement : 2 fils - raccord filete G1/2'' - doigt de gant en acier inox inoxydable diametre = 9mm - boitier en aluminium forme ''B'' - IP54 | Température |  | 10 à 12 jours
ETF6LM235Z-150mm | 77.59 | Sonde de temperature a plongeur avec epaulement et tube prolongateur - sonde de type : LM235Z - longueur du plongeur : 150mm - longueur du tube prolongateur : 80 mm - plage de mesure : -35 a +180°C - raccordement : 2 fils - raccord filete G1/2'' - doigt de gant en acier inox inoxydable diametre = 9mm - boitier en aluminium forme ''B'' -IP54 | Température |  | 10 à 12 jours
ETF6LM235Z-200mm | 79.24 | Sonde de temperature a plongeur avec epaulement et tube prolongateur - sonde de type : LM235Z - longueur du plongeur : 200mm - longueur du tube prolongateur : 80 mm - plage de mesure : -35 a +180°C - raccordement : 2 fils - raccord filete G1/2'' - doigt de gant en acier inox inoxydable diametre = 9mm - boitier en aluminium forme ''B'' - IP54 | Température |  | 12 à 15 jours
ETF6LM235Z-250mm | 80.34 | Sonde de temperature a plongeur avec epaulement et tube prolongateur - sonde de type : LM235Z - longueur du plongeur : 250mm - longueur du tube prolongateur : 80 mm - plage de mesure : -35 a +180°C - raccordement : 2 fils - raccord filete G1/2'' - doigt de gant en acier inox inoxydable diametre = 9mm - boitier en aluminium forme ''B'' - IP54 | Température |  | 12 à 15 jours
ETF6LM235Z-400mm | 85.41 | Sonde de temperature a plongeur avec epaulement et tube prolongateur - sonde de type : LM235Z - longueur du plongeur : 400mm - longueur du tube prolongateur : 80 mm - plage de mesure : -35 a +180°C - raccordement : 2 fils - raccord filete G1/2'' - doigt de gant en acier inox inoxydable diametre = 9mm - boitier en aluminium forme ''B'' - IP54 | Température |  | 12 à 15 jours
ETF6Ni1000-100mm | 77.79 | Sonde de temperature a plongeur avec epaulement et tube prolongateur - sonde de type : Ni1000 - longueur du plongeur : 100mm - longueur du tube prolongateur : 80 mm - plage de mesure : -35 a +180°C - raccordement : 2 fils - raccord filete G1/2'' - doigt de gant en acier inox inoxydable diametre = 9mm - boitier en aluminium forme ''B'' - IP54 | Température |  | 12 à 15 jours
ETF6Ni1000-150mm | 79.18 | Sonde de temperature a plongeur avec epaulement et tube prolongateur - sonde de type : Ni1000 - longueur du plongeur : 150mm - longueur du tube prolongateur : 80 mm - plage de mesure : -35 a +180°C - raccordement : 2 fils - raccord filete G1/2'' - doigt de gant en acier inox inoxydable diametre = 9mm - boitier en aluminium forme ''B'' - IP54 | Température |  | 12 à 15 jours
ETF6Ni1000-200mm | 81.31 | Sonde de temperature a plongeur avec epaulement et tube prolongateur - sonde de type : Ni1000 - longueur du plongeur : 200mm - longueur du tube prolongateur : 80 mm - plage de mesure : -35 a +180°C - raccordement : 2 fils - raccord filete G1/2'' - doigt de gant en acier inox inoxydable diametre = 9mm - boitier en aluminium forme ''B'' -IP54 | Température |  | 12 à 15 jours
ETF6Ni1000-250mm | 81.74 | Sonde de temperature a plongeur avec epaulement et tube prolongateur - sonde de type : Ni1000 - longueur du plongeur : 250mm - longueur du tube prolongateur : 80 mm - plage de mesure : -35 a +180°C - raccordement : 2 fils - raccord filete G1/2'' - doigt de gant en acier inox inoxydable diametre = 9mm - boitier en aluminium forme ''B'' - IP54 | Température |  | 12 à 15 jours
ETF6Ni1000-400mm | 85.85 | Sonde de temperature a plongeur avec epaulement et tube prolongateur - sonde de type : Ni1000 - longueur du plongeur : 400mm - longueur du tube prolongateur : 80 mm - plage de mesure : -35 a +180°C - raccordement : 2 fils - raccord filete G1/2'' - doigt de gant en acier inox inoxydable diametre = 9mm - boitier en aluminium forme ''B'' - IP54 | Température |  | 12 à 15 jours
ETF6Ni1000TK5000-100mm | 78.15 | Sonde de temperature a plongeur avec epaulement et tube prolongateur - sonde de type : Ni1000TK5000 - longueur du plongeur : 100mm - longueur du tube prolongateur : 80 mm - plage de mesure : -35 a +180°C - raccordement : 2 fils - raccord filete G1/2'' - doigt de gant en acier inox inoxydable diametre = 9mm - boitier en aluminium forme ''B'' - IP54 | Température |  | 12 à 15 jours
ETF6Ni1000TK5000-150mm | 79.98 | Sonde de temperature a plongeur avec epaulement et tube prolongateur - sonde de type : Ni1000TK5000 - longueur du plongeur : 150mm - longueur du tube prolongateur : 80 mm - plage de mesure : -35 a +180°C - raccordement : 2 fils - raccord filete G1/2'' - doigt de gant en acier inox inoxydable diametre = 9mm - boitier en aluminium forme ''B'' - IP54 | Température |  | 12 à 15 jours
ETF6Ni1000TK5000-200mm | 82.06 | Sonde de temperature a plongeur avec epaulement et tube prolongateur - sonde de type : Ni1000TK5000 - longueur du plongeur : 200mm - longueur du tube prolongateur : 80 mm - plage de mesure : -35 a +180°C - raccordement : 2 fils - raccord filete G1/2'' - doigt de gant en acier inox inoxydable diametre = 9mm - boitier en aluminium forme ''B'' -IP54 | Température |  | 12 à 15 jours
ETF6Ni1000TK5000-250mm | 87.66 | Sonde de temperature a plongeur avec epaulement et tube prolongateur - sonde de type : Ni1000TK5000 - longueur du plongeur : 250mm - longueur du tube prolongateur : 80 mm - plage de mesure : -35 a +180°C - raccordement : 2 fils - raccord filete G1/2'' - doigt de gant en acier inox inoxydable diametre = 9mm - boitier en aluminium forme ''B'' -IP54 | Température |  | 12 à 15 jours
ETF6Ni1000TK5000-400mm | 86.73 | Sonde de temperature a plongeur avec epaulement et tube prolongateur - sonde de type : Ni1000TK5000 - longueur du plongeur : 400mm - longueur du tube prolongateur : 80 mm - plage de mesure : -35 a +180°C - raccordement : 2 fils - raccord filete G1/2'' - doigt de gant en acier inox inoxydable diametre = 9mm - boitier en aluminium forme ''B'' - IP54 | Température |  | 12 à 15 jours
ETF6NTC1,8K-100mm | 77.92 | Sonde de temperature a plongeur avec epaulement et tube prolongateur - sonde de type : NTC1.8K - longueur du plongeur : 100mm - longueur du tube prolongateur : 80 mm - plage de mesure : -35 a +180°C - raccordement : 2 fils - raccord filete G1/2'' - doigt de gant en acier inox inoxydable diametre = 9mm - boitier en aluminium forme ''B'' -IP54 | Température |  | 12 à 15 jours
ETF6NTC1,8K-150mm | 79.09 | Sonde de temperature a plongeur avec epaulement et tube prolongateur - sonde de type : NTC1.8K - longueur du plongeur : 150mm - longueur du tube prolongateur : 80 mm - plage de mesure : -35 a +180°C - raccordement : 2 fils - raccord filete G1/2'' - doigt de gant en acier inox inoxydable diametre = 9mm - boitier en aluminium forme ''B'' -IP54 | Température |  | 12 à 15 jours
ETF6NTC1,8K-200mm | 80.29 | Sonde de temperature a plongeur avec epaulement et tube prolongateur - sonde de type : NTC1.8K - longueur du plongeur : 200mm - longueur du tube prolongateur : 80 mm - plage de mesure : -35 a +180°C - raccordement : 2 fils - raccord filete G1/2'' - doigt de gant en acier inox inoxydable diametre = 9mm - boitier en aluminium forme ''B'' - IP54 | Température |  | 12 à 15 jours
ETF6NTC1,8K-250mm | 83.75 | Sonde de temperature a plongeur avec epaulement et tube prolongateur - sonde de type : NTC1.8K - longueur du plongeur : 250mm - longueur du tube prolongateur : 80 mm - plage de mesure : -35 a +180°C - raccordement : 2 fils - raccord filete G1/2'' - doigt de gant en acier inox inoxydable diametre = 9mm - boitier en aluminium forme ''B'' - IP54 | Température |  | 12 à 15 jours
ETF6NTC1,8K-400mm | 86.12 | Sonde de temperature a plongeur avec epaulement et tube prolongateur - sonde de type : NTC1.8K - longueur du plongeur : 400mm - longueur du tube prolongateur : 80 mm - plage de mesure : -35 a +180°C - raccordement : 2 fils - raccord filete G1/2'' - doigt de gant en acier inox inoxydable diametre = 9mm - boitier en aluminium forme ''B'' - IP54 | Température |  | 12 à 15 jours
ETF6NTC10K-100mm | 77.92 | Sonde de temperature a plongeur avec epaulement et tube prolongateur - sonde de type : NTC10K - longueur du plongeur : 100mm - longueur du tube prolongateur : 80 mm - plage de mesure : -35 a +180°C - raccordement : 2 fils - raccord filete G1/2'' - doigt de gant en acier inox inoxydable diametre = 9mm - boitier en aluminium forme ''B'' - IP54 | Température |  | 12 à 15 jours
ETF6NTC10K-150mm | 79.09 | Sonde de temperature a plongeur avec epaulement et tube prolongateur - sonde de type : NTC10K - longueur du plongeur : 150mm - longueur du tube prolongateur : 80 mm - plage de mesure : -35 a +180°C - raccordement : 2 fils - raccord filete G1/2'' - doigt de gant en acier inox inoxydable diametre = 9mm - boitier en aluminium forme ''B'' - IP54 | Température |  | 12 à 15 jours
ETF6NTC10K-200mm | 80.29 | Sonde de temperature a plongeur avec epaulement et tube prolongateur - sonde de type : NTC10K - longueur du plongeur : 200mm - longueur du tube prolongateur : 80 mm - plage de mesure : -35 a +180°C - raccordement : 2 fils - raccord filete G1/2'' - doigt de gant en acier inox inoxydable diametre = 9mm - boitier en aluminium forme ''B'' - IP54 | Température |  | 12 à 15 jours
ETF6NTC10K-250mm | 83.75 | Sonde de temperature a plongeur avec epaulement et tube prolongateur - sonde de type : NTC10K - longueur du plongeur : 250mm - longueur du tube prolongateur : 80 mm - plage de mesure : -35 a +180°C - raccordement : 2 fils - raccord filete G1/2'' - doigt de gant en acier inox inoxydable diametre = 9mm - boitier en aluminium forme ''B'' -IP54 | Température |  | 12 à 15 jours
ETF6NTC10K-400mm | 86.12 | Sonde de temperature a plongeur avec epaulement et tube prolongateur - sonde de type : NTC10K - longueur du plongeur : 400mm - longueur du tube prolongateur : 80 mm - plage de mesure : -35 a +180°C - raccordement : 2 fils - raccord filete G1/2'' - doigt de gant en acier inox inoxydable diametre = 9mm - boitier en aluminium forme ''B'' -IP54 | Température |  | 12 à 15 jours
ETF6NTC20K-100mm | 77.92 | Sonde de temperature a plongeur avec epaulement et tube prolongateur - sonde de type : NTC20K - longueur du plongeur : 100mm - longueur du tube prolongateur : 80 mm - plage de mesure : -35 a +180°C - raccordement : 2 fils - raccord filete G1/2'' - doigt de gant en acier inox inoxydable diametre = 9mm - boitier en aluminium forme ''B'' - IP54 | Température |  | 12 à 15 jours
ETF6NTC20K-150mm | 79.09 | Sonde de temperature a plongeur avec epaulement et tube prolongateur - sonde de type : NTC20K - longueur du plongeur : 150mm - longueur du tube prolongateur : 80 mm - plage de mesure : -35 a +180°C - raccordement : 2 fils - raccord filete G1/2'' - doigt de gant en acier inox inoxydable diametre = 9mm - boitier en aluminium forme ''B'' - IP54 | Température |  | 12 à 15 jours
ETF6NTC20K-200mm | 80.29 | Sonde de temperature a plongeur avec epaulement et tube prolongateur - sonde de type : NTC20K - longueur du plongeur : 200mm - longueur du tube prolongateur : 80 mm - plage de mesure : -35 a +180°C - raccordement : 2 fils - raccord filete G1/2'' - doigt de gant en acier inox inoxydable diametre = 9mm - boitier en aluminium forme ''B'' - IP54 | Température |  | 12 à 15 jours
ETF6NTC20K-250mm | 83.75 | Sonde de temperature a plongeur avec epaulement et tube prolongateur - sonde de type : NTC20K - longueur du plongeur : 250mm - longueur du tube prolongateur : 80 mm - plage de mesure : -35 a +180°C - raccordement : 2 fils - raccord filete G1/2'' - doigt de gant en acier inox inoxydable diametre = 9mm - boitier en aluminium forme ''B'' - IP54 | Température |  | 12 à 15 jours
ETF6NTC20K-400mm | 86.12 | Sonde de temperature a plongeur avec epaulement et tube prolongateur - sonde de type : NTC20K - longueur du plongeur : 400mm - longueur du tube prolongateur : 80 mm - plage de mesure : -35 a +180°C - raccordement : 2 fils - raccord filete G1/2'' - doigt de gant en acier inox inoxydable diametre = 9mm - boitier en aluminium forme ''B'' - IP54 | Température |  | 10 à 12 jours
ETF6PT1000-100mm | 74.95 | Sonde de temperature a plongeur avec epaulement et tube prolongateur - sonde de type : PT1000 - longueur du plongeur : 100mm - longueur du tube prolongateur : 80 mm - plage de mesure : -35 a +180°C - raccordement : 2 fils - raccord filete G1/2'' - doigt de gant en acier inox inoxydable diametre = 9mm - boitier en aluminium forme ''B'' - IP54 | Température |  | 10 à 12 jours
ETF6PT1000-100mm-KV | 83.11 | Sonde de temperature a plongeur avec epaulement, tube prolongateur et avec presse étoupe IP65 - sonde de type : PT1000 - longueur du plongeur : 100mm - longueur du tube prolongateur : 80 mm - plage de mesure : -35 a +180°C - raccordement : 2 fils - raccord filete G1/2 - doigt de gant en acier inox inoxydable diametre = 9mm - boitier en aluminium forme B - IP71 | Température | Nouveau | 12 à 15 jours
ETF6PT1000-100mm-Q | 109.45 | Sonde de temperature a plongeur avec epaulement, tube prolongateur et avec connecteur M12 - sonde de type : PT1000 - longueur du plongeur : 100mm - longueur du tube prolongateur : 80 mm - plage de mesure : -35 a +180°C - raccordement : 2 fils - raccord filete G1/2 - doigt de gant en acier inox inoxydable diametre = 9mm - boitier en aluminium forme B - IP71 | Température | Nouveau | 12 à 15 jours
ETF6PT1000-150mm | 79.24 | Sonde de temperature a plongeur avec epaulement et tube prolongateur - sonde de type : PT1000 - longueur du plongeur : 150mm - longueur du tube prolongateur : 80 mm - plage de mesure : -35 a +180°C - raccordement : 2 fils - raccord filete G1/2'' - doigt de gant en acier inox inoxydable diametre = 9mm - boitier en aluminium forme ''B'' - IP54 | Température |  | 10 à 12 jours
ETF6PT1000-150mm-KV | 87.4 | Sonde de temperature a plongeur avec epaulement, tube prolongateur et avec presse étoupe IP65 - sonde de type : PT1000 - longueur du plongeur : 150mm - longueur du tube prolongateur : 80 mm - plage de mesure : -35 a +180°C - raccordement : 2 fils - raccord filete G1/2 - doigt de gant en acier inox inoxydable diametre = 9mm - boitier en aluminium forme B - IP72 | Température | Nouveau | 12 à 15 jours
ETF6PT1000-150mm-Q | 113.29 | Sonde de temperature a plongeur avec epaulement, tube prolongateur et avec connecteur M12 - sonde de type : PT1000 - longueur du plongeur : 150mm - longueur du tube prolongateur : 80 mm - plage de mesure : -35 a +180°C - raccordement : 2 fils - raccord filete G1/2 - doigt de gant en acier inox inoxydable diametre = 9mm - boitier en aluminium forme B - IP72 | Température | Nouveau | 12 à 15 jours
ETF6PT1000-200mm | 80.5 | Sonde de temperature a plongeur avec epaulement et tube prolongateur - sonde de type : PT1000 - longueur du plongeur : 200mm - longueur du tube prolongateur : 80 mm - plage de mesure : -35 a +180°C - raccordement : 2 fils - raccord filete G1/2'' - doigt de gant en acier inox inoxydable diametre = 9mm - boitier en aluminium forme ''B'' - IP54 | Température |  | 10 à 12 jours
ETF6PT1000-200mm-KV | 88.66 | Sonde de temperature a plongeur avec epaulement, tube prolongateur et avec presse étoupe IP65 - sonde de type : PT1000 - longueur du plongeur : 200mm - longueur du tube prolongateur : 80 mm - plage de mesure : -35 a +180°C - raccordement : 2 fils - raccord filete G1/2 - doigt de gant en acier inox inoxydable diametre = 9mm - boitier en aluminium forme B - IP73 | Température | Nouveau | 12 à 15 jours
ETF6PT1000-200mm-Q | 115.49 | Sonde de temperature a plongeur avec epaulement, tube prolongateur et avec connecteur M12 - sonde de type : PT1000 - longueur du plongeur : 200mm - longueur du tube prolongateur : 80 mm - plage de mesure : -35 a +180°C - raccordement : 2 fils - raccord filete G1/2 - doigt de gant en acier inox inoxydable diametre = 9mm - boitier en aluminium forme B - IP73 | Température | Nouveau | 12 à 15 jours
ETF6PT1000-250mm | 81.45 | Sonde de temperature a plongeur avec epaulement et tube prolongateur - sonde de type : PT1000 - longueur du plongeur : 250mm - longueur du tube prolongateur : 80 mm - plage de mesure : -35 a +180°C - raccordement : 2 fils - raccord filete G1/2'' - doigt de gant en acier inox inoxydable diametre = 9mm - boitier en aluminium forme ''B'' - IP54 | Température |  | 10 à 12 jours
ETF6PT1000-250mm-KV | 89.61 | Sonde de temperature a plongeur avec epaulement, tube prolongateur et avec presse étoupe IP65 - sonde de type : PT1000 - longueur du plongeur : 250mm - longueur du tube prolongateur : 80 mm - plage de mesure : -35 a +180°C - raccordement : 2 fils - raccord filete G1/2 - doigt de gant en acier inox inoxydable diametre = 9mm - boitier en aluminium forme B - IP74 | Température | Nouveau | 12 à 15 jours
ETF6PT1000-250mm-Q | 117.58 | Sonde de temperature a plongeur avec epaulement, tube prolongateur et avec connecteur M12 - sonde de type : PT1000 - longueur du plongeur : 250mm - longueur du tube prolongateur : 80 mm - plage de mesure : -35 a +180°C - raccordement : 2 fils - raccord filete G1/2 - doigt de gant en acier inox inoxydable diametre = 9mm - boitier en aluminium forme B - IP74 | Température | Nouveau | 12 à 15 jours
ETF6PT1000-400mm | 84.69 | Sonde de temperature a plongeur avec epaulement et tube prolongateur - sonde de type : PT1000 - longueur du plongeur : 400mm - longueur du tube prolongateur : 80 mm - plage de mesure : -35 a +180°C - raccordement : 2 fils - raccord filete G1/2'' - doigt de gant en acier inox inoxydable diametre = 9mm - boitier en aluminium forme ''B'' - IP54 | Température |  | 10 à 12 jours
ETF6PT1000-400mm-KV | 92.84 | Sonde de temperature a plongeur avec epaulement, tube prolongateur et avec presse étoupe IP65 - sonde de type : PT1000 - longueur du plongeur : 400mm - longueur du tube prolongateur : 80 mm - plage de mesure : -35 a +180°C - raccordement : 2 fils - raccord filete G1/2 - doigt de gant en acier inox inoxydable diametre = 9mm - boitier en aluminium forme B - IP75 | Température | Nouveau | 12 à 15 jours
ETF6PT1000-400mm-Q | 120.12 | Sonde de temperature a plongeur avec epaulement, tube prolongateur et avec connecteur M12 - sonde de type : PT1000 - longueur du plongeur : 300mm - longueur du tube prolongateur : 80 mm - plage de mesure : -35 a +180°C - raccordement : 2 fils - raccord filete G1/2 - doigt de gant en acier inox inoxydable diametre = 9mm - boitier en aluminium forme B - IP75 | Température | Nouveau | 12 à 15 jours
ETF6PT100-100mm-4fils | 74.95 | Sonde de temperature a plongeur avec epaulement et tube prolongateur - sonde de type : PT100 - longueur du plongeur : 100mm - longueur du tube prolongateur : 80 mm - plage de mesure : -35 a +180°C - raccordement : 4 fils - raccord filete G1/2'' - doigt de gant en acier inox inoxydable diametre = 9mm - boitier en aluminium forme ''B'' - IP54 | Température |  | 10 à 12 jours
ETF6PT100-100mm-KV | 81.36 | Sonde de temperature a plongeur avec epaulement, tube prolongateur et avec presse étoupe IP65 - sonde de type : PT100 - longueur du plongeur : 100mm - longueur du tube prolongateur : 80 mm - plage de mesure : -35 a +180°C - raccordement : 2 fils - raccord filete G1/2 - doigt de gant en acier inox inoxydable diametre = 9mm - boitier en aluminium forme B - IP65 | Température | Nouveau | 12 à 15 jours
ETF6PT100-100mm-Q | 109.45 | Sonde de temperature a plongeur avec epaulement, tube prolongateur et avec connecteur M12 - sonde de type : PT100 - longueur du plongeur : 100mm - longueur du tube prolongateur : 80 mm - plage de mesure : -35 a +180°C - raccordement : 2 fils - raccord filete G1/2 - doigt de gant en acier inox inoxydable diametre = 9mm - boitier en aluminium forme B - IP65 | Température | Nouveau | 12 à 15 jours
ETF6PT100-150mm-4fils | 77.05 | Sonde de temperature a plongeur avec epaulement et tube prolongateur - sonde de type : PT100 - longueur du plongeur : 150mm - longueur du tube prolongateur : 80 mm - plage de mesure : -35 a +180°C - raccordement : 4 fils - raccord filete G1/2'' - doigt de gant en acier inox inoxydable diametre = 9mm - boitier en aluminium forme ''B'' - IP54 | Température |  | 10 à 12 jours
ETF6PT100-150mm-KV | 85.21 | Sonde de temperature a plongeur avec epaulement, tube prolongateur et avec presse étoupe IP65 - sonde de type : PT100 - longueur du plongeur : 150mm - longueur du tube prolongateur : 80 mm - plage de mesure : -35 a +180°C - raccordement : 2 fils - raccord filete G1/2 - doigt de gant en acier inox inoxydable diametre = 9mm - boitier en aluminium forme B - IP66 | Température | Nouveau | 12 à 15 jours
ETF6PT100-150mm-Q | 113.29 | Sonde de temperature a plongeur avec epaulement, tube prolongateur et avec connecteur M12 - sonde de type : PT100 - longueur du plongeur : 150mm - longueur du tube prolongateur : 80 mm - plage de mesure : -35 a +180°C - raccordement : 2 fils - raccord filete G1/2 - doigt de gant en acier inox inoxydable diametre = 9mm - boitier en aluminium forme B - IP66 | Température | Nouveau | 12 à 15 jours
ETF6PT100-200mm-4fils | 79.24 | Sonde de temperature a plongeur avec epaulement et tube prolongateur - sonde de type : PT100 - longueur du plongeur : 200mm - longueur du tube prolongateur : 80 mm - plage de mesure : -35 a +180°C - raccordement : 4 fils - raccord filete G1/2'' - doigt de gant en acier inox inoxydable diametre = 9mm - boitier en aluminium forme ''B'' - IP54 | Température |  | 10 à 12 jours
ETF6PT100-200mm-KV | 87.4 | Sonde de temperature a plongeur avec epaulement, tube prolongateur et avec presse étoupe IP65 - sonde de type : PT100 - longueur du plongeur : 200mm - longueur du tube prolongateur : 80 mm - plage de mesure : -35 a +180°C - raccordement : 2 fils - raccord filete G1/2 - doigt de gant en acier inox inoxydable diametre = 9mm - boitier en aluminium forme B - IP67 | Température | Nouveau | 12 à 15 jours
ETF6PT100-200mm-Q | 115.49 | Sonde de temperature a plongeur avec epaulement, tube prolongateur et avec connecteur M12 - sonde de type : PT100 - longueur du plongeur : 200mm - longueur du tube prolongateur : 80 mm - plage de mesure : -35 a +180°C - raccordement : 2 fils - raccord filete G1/2 - doigt de gant en acier inox inoxydable diametre = 9mm - boitier en aluminium forme B - IP67 | Température | Nouveau | 12 à 15 jours
ETF6PT100-250mm-4fils | 81.33 | Sonde de temperature a plongeur avec epaulement et tube prolongateur - sonde de type : PT100 - longueur du plongeur : 250mm - longueur du tube prolongateur : 80 mm - plage de mesure : -35 a +180°C - raccordement : 4 fils - raccord filete G1/2'' - doigt de gant en acier inox inoxydable diametre = 9mm - boitier en aluminium forme ''B'' - IP54 | Température |  | 10 à 12 jours
ETF6PT100-250mm-KV | 89.49 | Sonde de temperature a plongeur avec epaulement, tube prolongateur et avec presse étoupe IP65 - sonde de type : PT100 - longueur du plongeur : 250mm - longueur du tube prolongateur : 80 mm - plage de mesure : -35 a +180°C - raccordement : 2 fils - raccord filete G1/2 - doigt de gant en acier inox inoxydable diametre = 9mm - boitier en aluminium forme B - IP68 | Température | Nouveau | 12 à 15 jours
ETF6PT100-250mm-Q | 117.58 | Sonde de temperature a plongeur avec epaulement, tube prolongateur et avec connecteur M12 - sonde de type : PT100 - longueur du plongeur : 250mm - longueur du tube prolongateur : 80 mm - plage de mesure : -35 a +180°C - raccordement : 2 fils - raccord filete G1/2 - doigt de gant en acier inox inoxydable diametre = 9mm - boitier en aluminium forme B - IP68 | Température | Nouveau | 12 à 15 jours
ETF6PT100-400mm-4fils | 83.88 | Sonde de temperature a plongeur avec epaulement et tube prolongateur - sonde de type : PT100 - longueur du plongeur : 400mm - longueur du tube prolongateur : 80 mm - plage de mesure : -35 a +180°C - raccordement : 4 fils - raccord filete G1/2'' - doigt de gant en acier inox inoxydable diametre = 9mm - boitier en aluminium forme ''B'' - IP54 | Température |  | 10 à 12 jours
ETF6PT100-400mm-KV | 92.03 | Sonde de temperature a plongeur avec epaulement, tube prolongateur et avec presse étoupe IP65 - sonde de type : PT100 - longueur du plongeur : 400mm - longueur du tube prolongateur : 80 mm - plage de mesure : -35 a +180°C - raccordement : 2 fils - raccord filete G1/2 - doigt de gant en acier inox inoxydable diametre = 9mm - boitier en aluminium forme B - IP69 | Température | Nouveau | 12 à 15 jours
ETF6PT100-400mm-Q | 120.12 | Sonde de temperature a plongeur avec epaulement, tube prolongateur et avec connecteur M12 - sonde de type : PT100 - longueur du plongeur : 400mm - longueur du tube prolongateur : 80 mm - plage de mesure : -35 a +180°C - raccordement : 2 fils - raccord filete G1/2 - doigt de gant en acier inox inoxydable diametre = 9mm - boitier en aluminium forme B - IP69 | Température | Nouveau | 12 à 15 jours
ETF7Ni1000-100mm | 137.53 | Sonde de temperature a plongeur avec epaulement simple - sonde de type : Ni1000 - longueur du plongeur : 100mm - longueur du tube prolongateur : 25 mm - plage de mesure : -35 a +150°C - raccordement : 2 fils - raccord filete G1/2'' - doigt de gant en acier inox inoxydable diametre = 6mm - Section diminue diametre = 4mm - boitier couleur blanc identique a RAL9016 - Dimensions : 72x64x37,8mm - IP 65 | Température |  | 12 à 15 jours
ETF7Ni1000-150mm | 138.85 | Sonde de temperature a plongeur avec epaulement simple - sonde de type : Ni1000 - longueur du plongeur : 150mm - longueur du tube prolongateur : 25 mm - plage de mesure : -35 a +150°C - raccordement : 2 fils - raccord filete G1/2'' - doigt de gant en acier inox inoxydable diametre = 6mm - Section diminue diametre = 4mm - boitier couleur blanc identique a RAL9016 - Dimensions : 72x64x37,8mm - IP 65 | Température |  | 10 à 12 jours
ETF7Ni1000-250mm | 140.6 | Sonde de temperature a plongeur avec epaulement simple - sonde de type : Ni1000 - longueur du plongeur : 250mm - longueur du tube prolongateur : 25 mm - plage de mesure : -35 a +150°C - raccordement : 2 fils - raccord filete G1/2'' - doigt de gant en acier inox inoxydable diametre = 6mm - Section diminue diametre = 4mm - boitier couleur blanc identique a RAL9016 - Dimensions : 72x64x37,8mm - IP 65 | Température |  | 10 à 12 jours
ETF7Ni1000TK5000-100mm | 129.64 | Sonde de temperature a plongeur avec epaulement simple - sonde de type : Ni1000TK5000 - longueur du plongeur : 100mm - longueur du tube prolongateur : 25 mm - plage de mesure : -35 a +150°C - raccordement : 2 fils - raccord filete G1/2'' - doigt de gant en acier inox inoxydable diametre = 6mm - Section diminue diametre = 4mm - boitier couleur blanc identique a RAL9016 - Dimensions : 72x64x37,8mm - IP 65 | Température |  | 10 à 12 jours
ETF7Ni1000TK5000-150mm | 129.98 | Sonde de temperature a plongeur avec epaulement simple - sonde de type : Ni1000TK5000 - longueur du plongeur : 150mm - longueur du tube prolongateur : 25 mm - plage de mesure : -35 a +150°C - raccordement : 2 fils - raccord filete G1/2'' - doigt de gant en acier inox inoxydable diametre = 6mm - Section diminue diametre = 4mm - boitier couleur blanc identique a RAL9016 - Dimensions : 72x64x37,8mm - IP 65 | Température |  | 10 à 12 jours
ETF7Ni1000TK5000-250mm | 131.19 | Sonde de temperature a plongeur avec epaulement simple - sonde de type : Ni1000TK5000 - longueur du plongeur : 250mm - longueur du tube prolongateur : 25 mm - plage de mesure : -35 a +150°C - raccordement : 2 fils - raccord filete G1/2'' - doigt de gant en acier inox inoxydable diametre = 6mm - Section diminue diametre = 4mm - boitier couleur blanc identique a RAL9016 - Dimensions : 72x64x37,8mm - IP 65 | Température |  | 10 à 12 jours
ETF7PT1000-100mm | 124.7 | Sonde de temperature a plongeur avec epaulement simple - sonde de type : PT1000 - longueur du plongeur : 100mm - longueur du tube prolongateur : 25 mm - plage de mesure : -35 a +150°C - raccordement : 2 fils - raccord filete G1/2'' - doigt de gant en acier inox inoxydable diametre = 6mm - Section diminue diametre = 4mm - boitier couleur blanc identique a RAL9016 - Dimensions : 72x64x37,8mm - IP 65 | Température |  | 10 à 12 jours
ETF7PT1000-150mm | 125.52 | Sonde de temperature a plongeur avec epaulement simple - sonde de type : PT1000 - longueur du plongeur : 150mm - longueur du tube prolongateur : 25 mm - plage de mesure : -35 a +150°C - raccordement : 2 fils - raccord filete G1/2'' - doigt de gant en acier inox inoxydable diametre = 6mm - Section diminue diametre = 4mm - boitier couleur blanc identique a RAL9016 - Dimensions : 72x64x37,8mm - IP 65 | Température |  | 10 à 12 jours
ETF7PT1000-250mm | 128.05 | Sonde de temperature a plongeur avec epaulement simple - sonde de type : PT1000 - longueur du plongeur : 250mm - longueur du tube prolongateur : 25 mm - plage de mesure : -35 a +150°C - raccordement : 2 fils - raccord filete G1/2'' - doigt de gant en acier inox inoxydable diametre = 6mm - Section diminue diametre = 4mm - boitier couleur blanc identique a RAL9016 - Dimensions : 72x64x37,8mm - IP 65 | Température |  | 10 à 12 jours
ETF7PT100-100mm-4fils | 123.37 | Sonde de temperature a plongeur avec epaulement simple - sonde de type : PT100 - longueur du plongeur : 100mm - longueur du tube prolongateur : 25 mm - plage de mesure : -35 a +150°C - raccordement : 4 fils - raccord filete G1/2'' - doigt de gant en acier inox inoxydable diametre = 6mm - Section diminue diametre = 4mm - boitier couleur blanc identique a RAL9016 - Dimensions : 72x64x37,8mm - IP 65 | Température |  | 10 à 12 jours
ETF7PT100-150mm-4fils | 124.6 | Sonde de temperature a plongeur avec epaulement simple - sonde de type : PT100 - longueur du plongeur : 150mm - longueur du tube prolongateur : 25 mm - plage de mesure : -35 a +150°C - raccordement : 4 fils - raccord filete G1/2'' - doigt de gant en acier inox inoxydable diametre = 6mm - Section diminue diametre = 4mm - boitier couleur blanc identique a RAL9016 - Dimensions : 72x64x37,8mm - IP 65 | Température |  | 10 à 12 jours
ETF7PT100-250mm-4fils | 127.44 | Sonde de temperature a plongeur avec epaulement simple - sonde de type : PT100 - longueur du plongeur : 250mm - longueur du tube prolongateur : 25 mm - plage de mesure : -35 a +150°C - raccordement : 4 fils - raccord filete G1/2'' - doigt de gant en acier inox inoxydable diametre = 6mm - Section diminue diametre = 4mm - boitier couleur blanc identique a RAL9016 - Dimensions : 72x64x37,8mm - IP 65 | Température |  | 10 à 12 jours
ETR-0120-ms/100 | 61.25 | Thermostat a plongeur a un etage - Pouvoir de coupure : 24 a 250V AC - plage de temperature : 0...+120°C - differentiel thermique : 5K - reglage externe - temperature max capillaire : +135°C - fonction TR : regulateur de temperature - contact 10 (1.5) - doigt de gant G1/2'' en laiton nickele L= 100mm - IP65 | Température |  | 8 à 10 jours
ETR-0120-ms/150 | 63.29 | Thermostat a plongeur a un etage - Pouvoir de coupure : 24 a 250V AC - plage de temperature : 0 a +120°C - differentiel thermique : 5K - reglage externe - temperature max capillaire : +135°C - fonction TR : regulateur de temperature - contact 10 (1.5) - doigt de gant G1/2'' en laiton nickele L= 150mm - IP65 | Température |  | 8 à 10 jours
ETR-0120-ms/200 | 66.91 | Thermostat a plongeur a un etage - Pouvoir de coupure : 24 a 250V AC - plage de temperature : 0 a +120°C - differentiel thermique : 5K - reglage externe - temperature max capillaire : +135°C - fonction TR : regulateur de temperature - contact 10 (1.5) - doigt de gant G1/2'' en laiton nickele L= 200mm - IP65 | Température |  | 8 jours
ETR-0120-U-ms/100 | 69.84 | Thermostat a plongeur a un etage - Pouvoir de coupure : 24 a 250V AC - plage de temperature : 0...+120°C - differentiel thermique : 5K - reglage interne - temperature max capillaire : +135°C - fonction TW : regulateur de temperature - contact 10 (1.5) - doigt de gant G1/2'' en laiton nickele L= 100mm - IP65 | Température |  | 8 jours
ETR-0120-U-ms/150 | 71.91 | Thermostat a plongeur a un etage - Pouvoir de coupure : 24 a 250V AC - plage de temperature : 0 a +120°C - differentiel thermique : 5K - reglage interne - temperature max capillaire : +135°C - fonction TR : regulateur de temperature - contact 10 (1.5) - doigt de gant G1/2'' en laiton nickele L= 150mm - IP65 | Température |  | 8 jours
ETR-0120-U-ms/200 | 75.52 | Thermostat a plongeur a un etage - Pouvoir de coupure : 24 a 250V AC - plage de temperature : 0 a +120°C - differentiel thermique : 5K - reglage interne - temperature max capillaire : +135°C - fonction TR : regulateur de temperature - contact 10 (1.5) - doigt de gant G1/2'' en laiton nickele L= 150mm - IP65 | Température |  | 12 à 15 jours
ETR-0120-VA/100 | 85.12 | Thermostat a plongeur a un etage - Pouvoir de coupure : 24 a 250V AC - plage de temperature : 0...+120°C - differentiel thermique : 5K - reglage externe - temperature max capillaire : +135°C - fonction TR : regulateur de temperature - contact 10 (1.5) - doigt de gant G1/2'' en acier inoxydable L= 100mm - IP65 | Température |  | 4 à 6 jours
ETR-0120-VA/150 | 87.17 | Thermostat a plongeur a un etage - Pouvoir de coupure : 24 a 250V AC - plage de temperature : 0 a +120°C - differentiel thermique : 5K - reglage externe - temperature max capillaire : +135°C - fonction TR : regulateur de temperature - contact 10 (1.5) - doigt de gant G1/2'' en acier inoxydable L= 150mm - IP65 | Température |  | 8 jours
ETR-0120-VA/200 | 90.8 | Thermostat a plongeur a un etage - Pouvoir de coupure : 24 a 250V AC - plage de temperature : 0 a +120°C - differentiel thermique : 5K - reglage externe - temperature max capillaire : +135°C - fonction TR : regulateur de temperature - contact 10 (1.5) - doigt de gant G1/2'' en acier inoxydable L= 200mm - IP65 | Température |  | 8 jours
ETR-060-ms/100 | 61.25 | Thermostat a plongeur a un etage - Pouvoir de coupure : 24...250V AC - plage de temperature : 0 a +60°C - differentiel thermique : 3K - reglage externe - temperature max capillaire : +75°C - fonction TR : regulateur de temperature - contact 10 (1.5) - doigt de gant R1/2'' en laiton nickele L= 100mm - IP65 | Température |  | 4 à 6 jours
ETR-060-ms/150 | 63.29 | Thermostat a plongeur a un etage - Pouvoir de coupure : 24 a 250V AC - plage de temperature : 0 a +60°C - differentiel thermique : 3K - reglage externe - temperature max capillaire : +75°C - fonction TR : regulateur de temperature - contact 10 (1.5) - doigt de gant G1/2'' en laiton nickele L= 150mm - IP65 | Température |  | 3 à 4 jours
ETR-060-ms/200 | 66.91 | Thermostat a plongeur a un etage - Pouvoir de coupure : 24 a 250V AC - plage de temperature : 0 a +60°C - differentiel thermique : 3K - reglage externe - temperature max capillaire : +75°C - fonction TR : regulateur de temperature - contact 10 (1.5) - doigt de gant G1/2'' en laiton nickele L= 200mm - IP65 | Température |  | 8 jours
ETR-060R85-VA/150 | 126.58 | Thermostat a plongeur a deux etages - Pouvoir de coupure : 24 a 250V AC - plage de temperature n°1 : 0 a +60°C - plage de temperature n°2 : +65 a +85°C - differentiel thermique n°1 : 3K - differentiel thermique n°2 : +0/-15K a 20K - temperature max capillaire : +120°C - fonctions TR+STB : regulateur de temperature (reglage externe) et limiteur de temperature de securite (reglage interne) - contact 10 (1.5) - doigt de gant G1/2'' en acier inoxydable L= 150mm - IP65 | Température |  | 8 jours
ETR-060R85-VA/200 | 137.58 | Thermostat a plongeur a deux etages - Pouvoir de coupure : 24 a 250V AC - plage de temperature n°1 : 0 a +60°C - plage de temperature n°2 : +65 a +85°C - differentiel thermique n°1 : 3K - differentiel thermique n°2 : +0/-15K a 20K - temperature max capillaire : +120°C - fonctions TR+STB : regulateur de temperature (reglage externe) et limiteur de temperature de securite (reglage interne) - contact 10 (1.5) - doigt de gant G1/2'' en acier inoxydable L= 200mm - IP65 | Température |  | 8 jours
ETR-060-U-ms/100 | 61.24 | Thermostat a plongeur a un etage - Pouvoir de coupure : 24 a 250V AC - plage de temperature : 0...+60°C - differentiel thermique : 3K - reglage interne - temperature max capillaire : +75°C - fonction TW : controleur de temperature - contact 10 (1.5) - doigt de gant G1/2'' en laiton nickele L= 100mm - IP65 | Température |  | 4 à 6 jours
ETR-060-U-ms/150 | 63.29 | Thermostat a plongeur a un etage - Pouvoir de coupure : 24 a 250V AC - plage de temperature : 0 a +60°C - differentiel thermique : 3K - reglage interne - temperature max capillaire : +75°C - fonction TW : controleur de temperature - contact 10 (1.5) - doigt de gant G1/2'' en laiton nickele L= 150mm - IP65 | Température |  | 3 à 4 jours
ETR-060-U-ms/200 | 66.91 | Thermostat a plongeur a un etage - Pouvoir de coupure : 24 a 250V AC - plage de temperature : 0 a +60°C - differentiel thermique : 3K - reglage interne - temperature max capillaire : +75°C - fonction TW : controleur de temperature - contact 10 (1.5) - doigt de gant G1/2'' en laiton nickele L= 200mm - IP65 | Température |  | 8 jours
ETR-060-U-VA/100 | 85.12 | Thermostat a plongeur a un etage - Pouvoir de coupure : 24 a 250V AC - plage de temperature : 0...+60°C - differentiel thermique : 3K - reglage interne - temperature max capillaire : +75°C - fonction TW : controleur de temperature - contact 10 (1.5) - doigt de gant G1/2'' en acier inoxydable L= 100mm - IP65 | Température |  | 4 à 6 jours
ETR-060-U-VA/150 | 87.17 | Thermostat a plongeur a un etage - Pouvoir de coupure : 24 a 250V AC - plage de temperature : 0 a +60°C - differentiel thermique : 3K - reglage interne - temperature max capillaire : +75°C - fonction TW : controleur de temperature - contact 10 (1.5) - doigt de gant G1/2'' en acier inoxydable L= 150mm - IP65 | Température |  | 3 à 4 jours
ETR-060-U-VA/200 | 90.8 | Thermostat a plongeur a un etage - Pouvoir de coupure : 24 a 250V AC - plage de temperature : 0 a +60°C - differentiel thermique : 3K - reglage interne - temperature max capillaire : +75°C - fonction TW : controleur de temperature - contact 10 (1.5) - doigt de gant G1/2'' en acier inoxydable L= 200mm - IP65 | Température |  | 8 jours
ETR-060-VA/100 | 85.12 | Thermostat a plongeur a un etage - Pouvoir de coupure : 24 a 250V AC - plage de temperature : 0...+60°C - differentiel thermique : 3K - reglage externe - temperature max capillaire : +75°C - fonction TR : regulateur de temperature - contact 10 (1.5) - doigt de gant G1/2'' en acier inoxydable L= 100mm - IP65 | Température |  | 4 à 6 jours
ETR-060-VA/150 | 87.17 | Thermostat a plongeur a un etage - Pouvoir de coupure : 24 a 250V AC - plage de temperature : 0 a +60°C - differentiel thermique : 3K - reglage externe - temperature max capillaire : +75°C - fonction TR : regulateur de temperature - contact 10 (1.5) - doigt de gant G1/2'' en acier inoxydable L= 150mm - IP65 | Température |  | 8 jours
ETR-060-VA/200 | 90.8 | Thermostat a plongeur a un etage - Pouvoir de coupure : 24 a 250V AC - plage de temperature : 0 a +60°C - differentiel thermique : 3K - reglage externe - temperature max capillaire : +75°C - fonction TR : regulateur de temperature - contact 10 (1.5) - doigt de gant G1/2'' en acier inoxydable L= 200mm - IP65 | Température |  | 8 jours
ETR-090090-U-VA/150 | 126.58 | Thermostat a plongeur a deux etages - Pouvoir de coupure : 24 a 250V AC - plage de temperature n°1 : 0 a +90°C - plage de temperature n°2 : 0 a +90°C - differentiel thermique n°1 : 3K - differentiel thermique n°2 : 3K - reglage interne - temperature max capillaire : +120°C - fonctions TW+TW : controleur de temperature - contact 10 (1.5) - doigt de gant G1/2'' en acier inoxydable L= 150mm - IP65 | Température |  | 8 jours
ETR-090090-U-VA/200 | 137.58 | Thermostat a plongeur a deux etages - Pouvoir de coupure : 24 a 250V AC - plage de temperature n°1 : 0 a +90°C - plage de temperature n°2 : 0 a +90°C - differentiel thermique n°1 : 3K - differentiel thermique n°2 : 3K - reglage interne - temperature max capillaire : +120°C - fonctions TW+TW : controleur de temperature - contact 10 (1.5) - doigt de gant G1/2'' en acier inoxydable L= 200mm - IP65 | Température |  | 8 jours
ETR-090-ms/100 | 61.24 | Thermostat a plongeur a un etage - Pouvoir de coupure : 24 a 250V AC - plage de temperature : 0...+90°C - differentiel thermique : 3K - reglage externe - temperature max capillaire : +120°C - fonction TR : regulateur de temperature - contact 10 (1.5) - doigt de gant G1/2'' en laiton nickele L= 100mm - IP65 | Température |  | 4 à 6 jours
ETR-090-ms/150 | 63.29 | Thermostat a plongeur a un etage - Pouvoir de coupure : 24 a 250V AC - plage de temperature : 0 a +90°C - differentiel thermique : 3K - reglage externe - temperature max capillaire : +120°C - fonction TR : regulateur de temperature - contact 10 (1.5) - doigt de gant G1/2'' en laiton nickele L= 150mm - IP65 | Température |  | 3 à 4 jours
ETR-090-ms/200 | 66.91 | Thermostat a plongeur a un etage - Pouvoir de coupure : 24 a 250V AC - plage de temperature : 0 a +90°C - differentiel thermique : 3K - reglage externe - temperature max capillaire : +120°C - fonction TR : regulateur de temperature - contact 10 (1.5) - doigt de gant G1/2'' en laiton nickele L= 200mm - IP65 | Température |  | 8 jours
ETR-090R110-VA/150 | 126.58 | Thermostat a plongeur a deux etages - Pouvoir de coupure : 24 a 250V AC - plage de temperature n°1 : 0 a +90°C - plage de temperature n°2 : +90 a +110°C - differentiel thermique n°1 : 3K - differentiel thermique n°2 : +0/-15K a 20K - temperature max capillaire : +135°C - fonctions TR+STB : regulateur de temperature (reglage externe) et limiteur de temperature de securite (reglage interne) - contact 10 (1.5) - doigt de gant G1/2'' en acier inoxydable L= 150mm - IP65 | Température |  | 8 jours
ETR-090R110-VA/200 | 137.58 | Thermostat a plongeur a deux etages - Pouvoir de coupure : 24 a 250V AC - plage de temperature n°1 : 0 a +90°C - plage de temperature n°2 : +90 a +110°C - differentiel thermique n°1 : 3K - differentiel thermique n°2 : +0/-15K a 20K - temperature max capillaire : +135°C - fonctions TR+STB : regulateur de temperature (reglage externe) et limiteur de temperature de securite (reglage interne) - contact 10 (1.5) - doigt de gant G1/2'' en acier inoxydable L= 200mm - IP65 | Température |  | 8 jours
ETR-090-U-ms/100 | 61.25 | Thermostat a plongeur a un etage - Pouvoir de coupure : 24 a 250V AC - plage de temperature : 0...+90°C - differentiel thermique : 3K - reglage interne - temperature max capillaire : +120°C - fonction TW : controleur de temperature - contact 10 (1.5) - doigt de gant G1/2'' en laiton nickele L= 100mm - IP65 | Température |  | 4 à 6 jours
ETR-090-U-ms/150 | 63.29 | Thermostat a plongeur a un etage - Pouvoir de coupure : 24 a 250V AC - plage de temperature : 0 a +90°C - differentiel thermique : 3K - reglage interne - temperature max capillaire : +120°C - fonction TW : controleur de temperature - contact 10 (1.5) - doigt de gant G1/2'''' en laiton nickele L= 150mm - IP65 | Température |  | 1 à 2 jour(s)
ETR-090-U-ms/200 | 66.91 | Thermostat a plongeur a un etage - Pouvoir de coupure : 24 a 250V AC - plage de temperature : 0 a +90°C - differentiel thermique : 3K - reglage interne - temperature max capillaire : +120°C - fonction Tw : controleur de temperature - contact 10 (1.5) - doigt de gant G1/2'' en laiton nickele L= 200mm - IP65 | Température |  | 8 jours
ETR-090-U-VA/100 | 85.12 | Thermostat a plongeur a un etage - Pouvoir de coupure : 24 a 250V AC - plage de temperature : 0 a +90°C - differentiel thermique : 3K - reglage interne - temperature max capillaire : +120°C - fonction TW : controleur de temperature - contact 10 (1.5) - doigt de gant G1/2'' en acier inoxydable L= 100mm - IP65 | Température |  | 4 à 6 jours
ETR-090-U-VA/150 | 87.17 | Thermostat a plongeur a un etage - Pouvoir de coupure : 24 a 250V AC - plage de temperature : 0 a +90°C - differentiel thermique : 3K - reglage interne - temperature max capillaire : +120°C - fonction TW : controleur de temperature - contact 10 (1.5) - doigt de gant G1/2'' en acier inoxydable L= 150mm - IP65 | Température |  | 8 jours
ETR-090-U-VA/200 | 90.8 | Thermostat a plongeur a un etage - Pouvoir de coupure : 24 a 250V AC - plage de temperature : 0 a +90°C - differentiel thermique : 3K - reglage interne - temperature max capillaire : +120°C - fonction TW : controleur de temperature - contact 10 (1.5) - doigt de gant G1/2'' en acier inoxydable L= 200mm - IP65 | Température |  | 8 jours
ETR-090-VA/100 | 85.12 | Thermostat a plongeur a un étage - Pouvoir de coupure : 24 a 250V AC - plage de temperature : 0 a +90°C - differentiel thermique : 3K - reglage externe - temperature max capillaire : +120°C - fonction TR : regulateur de temperature - contact 10 (1.5) - doigt de gant G1/2'' en acier inoxydable L= 100mm - IP65 | Température |  | 12 à 15 jours
ETR-090-VA/150 | 87.17 | Thermostat a plongeur a un étage - Pouvoir de coupure : 24 a 250V AC - plage de temperature : 0 a +90°C - differentiel thermique : 3K - reglage externe - temperature max capillaire : +120°C - fonction TR : regulateur de temperature - contact 10 (1.5) - doigt de gant G1/2'' en acier inoxydable L= 150mm - IP65 | Température |  | 8 jours
ETR-090-VA/200 | 90.8 | Thermostat a plongeur a un etage - Pouvoir de coupure : 24 a 250V AC - plage de temperature : 0 a +90°C - differentiel thermique : 3K - reglage externe - temperature max capillaire : +120°C - fonction TR : regulateur de temperature - contact 10 (1.5) - doigt de gant G1/2'' en acier inoxydable L= 200mm - IP65 | Température |  | 8 jours
ETR-1-ms/100 | 61.25 | Thermostat à plongeur à un étage - Pouvoir de coupure : 24 a 250V AC - plage de température : -35 … +35°C - differentiel thermique : 3K - reglage externe - temperature max capillaire : +75°C - fonction TR : regulateur de temperature - contact 10 (1.5) - doigt de gant G1/2'' en laiton nickele L= 100mm - IP65. | Température |  | 12 à 15 jours
ETR-1-ms/150 | 63.29 | Thermostat à plongeur à un étage - Pouvoir de coupure : 24 a 250V AC - plage de température : -35 à +35°C - differentiel thermique : 3K - reglage externe - temperature max capillaire : +75°C - fonction TR : regulateur de temperature - contact 10 (1.5) - doigt de gant G1/2'' en laiton nickele L= 150mm - IP65. | Température |  | 8 jours
ETR-1-ms/200 | 66.91 | Thermostat a plongeur a un etage - Pouvoir de coupure : 24 a 250V AC - plage de temperature : -35 a +35°C - differentiel thermique : 3K - reglage externe - temperature max capillaire : +75°C - fonction TR : regulateur de temperature - contact 10 (1.5) - doigt de gant G1/2'' en laiton nickele L= 200mm - IP65 | Température |  | 8 jours
ETR-1-U-ms/100 | 69.86 | Thermostat à plongeur à un étage - Pouvoir de coupure : 24 a 250V AC - plage de température : -35 … +35°C - différentiel thermique : 3K - réglage interne - température max capillaire : +75°C - fonction TW : régulateur de tempe rature - contact 10 (1.5) - doigt de gant G1/2'' en laiton nickelé L= 100mm - IP65. | Température |  | 12 à 15 jours
ETR-1-U-ms/150 | 71.9 | Thermostat à plongeur à un étage - Pouvoir de coupure : 24 a 250V AC - plage de température : -35 à +35°C - differentiel thermique : 3K - reglage interne - température max capillaire : +75°C - fonction TR : regulateur de temperature - contact 10 (1.5) - doigt de gant G1/2'''''''' en laiton nickele L= 150mm - IP65 | Température |  | 8 jours
ETR-1-VA/150 | 87.17 | Thermostat a plongeur a un etage - pouvoir de coupure : 24 a 250V AC - plage de temperature : -35 a +35°C - differentiel thermique : 3K - reglage externe - temperature max capillaire : +75°C - fonction TR : regulateur de temperature - contact 10 (1.5) - doigt de gant G1/2'' en acier inoxydable L= 150mm - IP65 | Température |  | 8 jours
ETR-1-VA/200 | 90.8 | Thermostat a plongeur a un etage - Pouvoir de coupure : 24 a 250V AC - plage de temperature : -35 a +35°C - differentiel thermique : 3K - reglage externe - temperature max capillaire : +75°C - fonction TR : regulateur de temperature - contact 10 (1.5) - doigt de gant G1/2'' en acier inoxydable L= 200mm - IP65 | Température |  | 8 jours
ETR-50140-ms/100 | 61.25 | Thermostat a plongeur a un etage - Pouvoir de coupure : 24 a 250V AC - plage de temperature : +50...+140°C - differentiel thermique : 5K - reglage externe - temperature max capillaire : +150°C - fonction TR : regulateur de temperature - contact 10 (1.5) - doigt de gant G1/2'' en laiton nickele L= 100mm - IP65 | Température |  | 4 à 6 jours
ETR-50140-ms/150 | 63.29 | Thermostat a plongeur a un etage - Pouvoir de coupure : 24 a 250V AC - plage de temperature : +50 a +140°C - differentiel thermique : 5K - reglage externe - temperature max capillaire : +150°C - fonction TR : regulateur de temperature - contact 10 (1.5) - doigt de gant G1/2'' en laiton nickele L= 150mm - IP65 | Température |  | 8 jours
ETR-50140-ms/200 | 66.91 | Thermostat a plongeur a un etage - Pouvoir de coupure : 24 a 250V AC - plage de temperature : +50 a +140°C - differentiel thermique : 5K - reglage externe - temperature max capillaire : +150°C - fonction TR : regulateur de temperature - contact 10 (1.5) - doigt de gant G1/2'' en laiton nickele L= 200mm - IP65 | Température |  | 8 jours
ETR-50140-VA/100 | 85.12 | Thermostat a plongeur a un etage - Pouvoir de coupure : 24 a 250V AC - plage de temperature : +50...+140°C - differentiel thermique : 5K - reglage externe - temperature max capillaire : +150°C - fonction TR : regulateur de temperature - contact 10 (1.5) - doigt de gant G1/2'' en acier inoxydable L= 100mm - IP65 | Température |  | 8 à 10 jours
ETR-50140-VA/150 | 87.17 | Thermostat a plongeur a un etage - Pouvoir de coupure : 24 a 250V AC - plage de temperature : +50 a +140°C - differentiel thermique : 5K - reglage externe - temperature max capillaire : +150°C - fonction TR : regulateur de temperature - contact 10 (1.5) - doigt de gant G1/2'' en acier inoxydable L= 150mm - IP65 | Température |  | 8 jours
ETR-50140-VA/200 | 90.8 | Thermostat a plongeur a un etage - Pouvoir de coupure : 24 a 250V AC - plage de temperature : +50 a +140°C - differentiel thermique : 5K - reglage externe - temperature max capillaire : +150°C - fonction TR : regulateur de temperature - contact 10 (1.5) - doigt de gant G1/2'' en acier inoxydable L= 200mm - IP65 | Température |  | 8 jours
ETR-R6585-ms/100 | 73.79 | Thermostat a plongeur a un etage - Pouvoir de coupure : 24 a 250V AC - plage de temperature : +65...+85°C - differentiel thermique : +0/-15K a 20K - reglage interne - temperature max capillaire : +120°C - fonction STB : limiteur de temperature de securite - contact 10 (1.5) - doigt de gant G1/2'' en laiton nickele L= 100mm - IP65 | Température |  | 8 à 10 jours
ETR-R6585-ms/150 | 75.84 | Thermostat a plongeur a un etage - Pouvoir de coupure : 24 a 250V AC - plage de temperature : +65 a +85°C - differentiel thermique : +0/-15K a 20K - reglage interne - temperature max capillaire : +120°C - fonction STB : limiteur de temperature de securite - contact 10 (1.5) - doigt de gant G1/2'' en laiton nickele L= 150mm - IP65 | Température |  | 8 jours
ETR-R6585-ms/200 | 82.77 | Thermostat a plongeur a un etage - Pouvoir de coupure : 24 a 250V AC - plage de temperature : +65 a +85°C - differentiel thermique : +0/-15K a 20K - reglage interne - temperature max capillaire : +120°C - fonction STB : limiteur de temperature de securite - contact 10 (1.5) - doigt de gant G1/2'' en laiton nickele L= 200mm - IP65 | Température |  | 8 jours
ETR-R6585-VA/100 | 89.4 | Thermostat a plongeur a un etage - Pouvoir de coupure : 24 a 250V AC - plage de temperature : +65 a +85°C - differentiel thermique : +0/-15K a 20K - reglage interne - temperature max capillaire : +120°C - fonction STB : limiteur de temperature de securite - contact 10A(1.0) - doigt de gant G1/2'' en acier inoxydable L= 100mm - IP65 | Température |  | 4 à 6 jours
ETR-R6585-VA/150 | 91.45 | Thermostat a plongeur a un etage - Pouvoir de coupure : 24 a 250V AC - plage de temperature : +65 a +85°C - differentiel thermique : +0/-15K a 20K - reglage interne - temperature max capillaire : +120°C - fonction STB : limiteur de temperature de securite - contact 10 (1.5) - doigt de gant G1/2'' en acier inoxydable L= 150mm - IP65 | Température |  | 8 jours
ETR-R6585-VA/200 | 95.21 | Thermostat a plongeur a un etage - Pouvoir de coupure : 24 a 250V AC - plage de temperature : +65 a +85°C - differentiel thermique : +0/-15K a 20K - reglage interne - temperature max capillaire : +120°C - fonction STB : limiteur de temperature de securite - contact 10 (1.5) - doigt de gant G1/2'' en acier inoxydable L= 200mm - IP65 | Température |  | 8 jours
ETR-R90110-ms/100 | 73.79 | Thermostat a plongeur a un étage - Pouvoir de coupure : 24 a 250V AC - plage de température : +90 a +110°C - différentiel thermique : +0/-15K a 20K - réglage interne - température max capillaire : +120°C - fonction STB : limiteur de température de sécurité - contact 10 (1.5) - doigt de gant G1/2'' en laiton nickelé L= 100mm - IP65 | Température |  | 3 à 4 jours
ETR-R90110-ms/100 | 73.8 | Thermostat a plongeur a un etage - Pouvoir de coupure : 24 a 250V AC - plage de temperature : +90...+110°C - differentiel thermique : +0/-15K a 20K - reglage interne - temperature max capillaire : +120°C - fonction STB : limiteur de temperature de securite - contact 10 (1.5) - doigt de gant G1/2'' en laiton nickele L= 100mm - IP65 | Température |  | 4 à 6 jours
ETR-R90110-ms/150 | 75.84 | Thermostat a plongeur a un etage - Pouvoir de coupure : 24 a 250V AC - plage de temperature : +90 a +110°C - differentiel thermique : +0/-15K a 20K - reglage interne - temperature max capillaire : +120°C - fonction STB : limiteur de temperature de securite - contact 10 (1.5) - doigt de gant G1/2'' en laiton nickele L= 150mm - IP65 | Température |  | 8 jours
ETR-R90110-ms/200 | 82.77 | Thermostat a plongeur a un etage - Pouvoir de coupure : 24 a 250V AC - plage de temperature : +90 a +110°C - differentiel thermique : +0/-15K a 20K - reglage interne - temperature max capillaire : +120°C - fonction STB : limiteur de temperature de securite - contact 10 (1.5) - doigt de gant G1/2'' en laiton nickele L= 200mm - IP65 | Température |  | 8 jours
ETR-R90110-VA/100 | 89.4 | Thermostat a plongeur a un etage - Pouvoir de coupure : 24 a 250V AC - plage de temperature : +90...+110°C - differentiel thermique : +0/-15K a 20K - reglage interne - temperature max capillaire : +120°C - fonction STB : limiteur de temperature de securite - réarmement manuel - contact 10 (1.5) - doigt de gant G1/2'' en acier inoxydable L= 100mm - IP65 | Température |  | 4 à 6 jours
ETR-R90110-VA/150 | 91.45 | Thermostat a plongeur a un etage - Pouvoir de coupure : 24 a 250V AC - plage de temperature : +90 a +110°C - differentiel thermique : +0/-15K a 20K - reglage interne - temperature max capillaire : +120°C - fonction STB : limiteur de temperature de securite - réarmement manuel - contact 10 (1.5) - doigt de gant G1/2'' en acier inoxydable L= 150mm - IP65 | Température |  | 8 jours
ETR-R90110-VA/200 | 95.21 | Thermostat a plongeur a un etage - Pouvoir de coupure : 24 a 250V AC - plage de temperature : +90 a +110°C - differentiel thermique : +0/-15K a 20K - reglage interne - temperature max capillaire : +120°C - fonction STB : limiteur de temperature de securite - contact 10 (1.5) - doigt de gant G1/2'' en acier inoxydable L= 200mm - IP65 | Température |  | 8 jours
FAFT60 | 141.9 | Sonde d'humidité et de température radio EnOcean pour montage extérieur en saillie - indice de protection : IP65. | Radio EnOcean | Nouveau | 12 à 15 jours
FAH60 | 119.9 | Sonde de luminosité extérieure radio EnOcean - plage de mesure : 0...30 000 Lux - indice de protection : IP54 - dimensions : 61x46x30mm (H x l x p). | Radio EnOcean | Nouveau | 12 à 15 jours
FBH65SB-wg | 117.9 | Détecteur de luminosité et mouvement radio EnOcean pour montage en encastrer | Radio EnOcean | Nouveau | 12 à 15 jours
FE-B-24-T-H-R-0-0 | 490 | Grand afficheur de température à 4 digits (hauteur digits 60mm, lisibilité à 25m) - alimentation : 85/265 VAC - une entrée passive Pt100 (2 ou 3 fils) ou thermocouple J, K, T, E, S, R, N, C, L, X - couleur d'affichage : rouge - 3 possibilités de montage : suspendu, en saillie sur mur ou encastré - dimensions : 340 x 135 mm (L x h) - indice de protection : IP65. | Afficheurs | Nouveau | 8 à 10 jours
FE-B24-T-H-R-R1-0 | 530 | Grand afficheur de process 4 digits (hauteur digits 60mm) - alimentation : 85V à 265V AC - entrée passive PT100 (2-3 fils) et thermocouples - 1 sortie relais par contact inverseur 250V 3A - 3 possibilités de montage : suspendu, en saillie sur mur ou encastré - dimensions : 340 x 135 mm (Lxh) - indice de protection : IP65. | Afficheurs | Nouveau | 10 à 12 jours
FE-B-24-T-L-R-0-0 | 535 | Grand afficheur de température à 4 digits (hauteur digits 60mm, lisibilité à 25m) - alimentation : 11…60V DC - une entrée passive Pt100 (2 ou 3 fils) ou thermocouple J, K, T, E, S, R, N, C, L, X - couleur d'affichage : rouge - 3 possibilités de montage : suspendu, en saillie sur mur ou encastré - dimensions : 340 x 135 mm (L x h) - indice de protection : IP65. | Afficheurs | Nouveau | 8 à 10 jours
FE-B-26-P-H-R-0-0-0 | 590 | Grand afficheur de process à 6 digits (hauteur digits 60mm, lisibilité à 25m) - alimentation : 85/265 VAC - entrée analogique : 0-10V, 4-20mA, +/- 10V, +/- 20mA - couleur d'affichage : rouge - 3 possibilités de montage : suspendu, en saillie sur mur ou encastré - dimensions : 436 x 135 mm (L x h) - indice de protection : IP65. | Afficheurs | Nouveau | 8 à 10 jours
FE-B-26-P-L-R-0-0-0 | 635 | Grand afficheur de process à 6 digits (hauteur digits 60mm, lisibilité à 25m) - alimentation : 11…60V DC - entrée analogique : 0-10V, 4-20mA, +/- 10V, +/- 20mA - couleur d'affichage : rouge - 3 possibilités de montage : suspendu, en saillie sur mur ou encastré - dimensions : 436 x 135 mm (L x h) - indice de protection : IP65. | Afficheurs | Nouveau | 8 à 10 jours
FE-B-44-P-H-R-0-0 | 690 | Grand afficheur de process à 4 digits (hauteur digits 100mm, lisibilité à 50m) - alimentation : 85/265 VAC - entrée analogique : 0-10V, 4-20mA, +/- 10V, +/- 20mA - couleur d'affichage : rouge - 3 possibilités de montage : suspendu, en saillie sur mur ou encastré - dimensions : 542 x 166 mm (L x h) - indice de protection : IP65. | Afficheurs | Nouveau | 8 à 10 jours
FE-B-44-P-L-R-0-0 | 735 | Grand afficheur de process à 4 digits (hauteur digits 100mm, lisibilité à 50m) - alimentation : 11…60V DC - entrée analogique : 0-10V, 4-20mA, +/- 10V, +/- 20mA - couleur d'affichage : rouge - 3 possibilités de montage : suspendu, en saillie sur mur ou encastré - dimensions : 542 x 166 mm (L x h) - indice de protection : IP65. | Afficheurs | Nouveau | 8 à 10 jours
FE-B-44-T-H-R-0-0 | 690 | Grand afficheur de température à 4 digits (hauteur digits 100mm, lisibilité à 50m) - alimentation : 85/265 VAC - une entrée passive Pt100 (2 ou 3 fils) ou thermocouple J, K, T, E, S, R, N, C, L, X - couleur d'affichage : rouge - 3 possibilités de montage : suspendu, en saillie sur mur ou encastré - dimensions : 542 x 166 mm (L x h) - indice de protection : IP65. | Afficheurs | Nouveau | 8 à 10 jours
FE-B-44-T-L-R-0-0 | 735 | Grand afficheur de température à 4 digits (hauteur digits 100mm, lisibilité à 50m) - alimentation : 11…60V DC - une entrée passive Pt100 (2 ou 3 fils) ou thermocouple J, K, T, E, S, R, N, C, L, X - couleur d'affichage : rouge - 3 possibilités de montage : suspendu, en saillie sur mur ou encastré - dimensions : 542 x 166 mm (L x h) - indice de protection : IP65. | Afficheurs | Nouveau | 8 à 10 jours
FE-B-46-P-H-R-0-0-0 | 890 | Grand afficheur de process à 6 digits (hauteur digits 100mm, lisibilité à 50m) - alimentation : 85/265 VAC - entrée analogique : 0-10V, 4-20mA, +/- 10V, +/- 20mA - couleur d'affichage : rouge - 3 possibilités de montage : suspendu, en saillie sur mur ou encastré - dimensions : 740 x 166 mm (L x h) - indice de protection : IP65. | Afficheurs | Nouveau | 8 à 10 jours
FE-B-46-P-L-R-0-0-0 | 935 | Grand afficheur de process à 6 digits (hauteur digits 100mm, lisibilité à 50m) - alimentation : 11…60V DC - entrée analogique : 0-10V, 4-20mA, +/- 10V, +/- 20mA - couleur d'affichage : rouge - 3 possibilités de montage : suspendu, en saillie sur mur ou encastré - dimensions : 740 x 166 mm (L x h) - indice de protection : IP65. | Afficheurs | Nouveau | 8 à 10 jours
FE-BCO-A1 | 23 | Carte 1 relais pour afficheur ''FE-C40-D-U''. | Afficheurs | Nouveau | 1 à 2 jour(s)
FE-BCO-A2 | 23 | Carte 2 relais pour afficheur ''FE-C40-D-U-A1''. | Afficheurs | Nouveau | 1 à 2 jour(s)
FE-BCO-M1 | 46 | Carte 1 x sortie analogique 4-20mA isolé pour affihcheur ''FE-C40-D-U-A1''. | Afficheurs | Nouveau | 1 à 2 jour(s)
FE-BCO-S1 | 46 | Carte de communication Modbus pour afficheur ''FE-C40-D-U-A1''. | Afficheurs | Nouveau | 1 à 2 jour(s)
FE-C40-D-U | 119 | Afficheur multi signaux à 4 digits - alimentation universelle : 18-265V AC/DC - Entrée : 0-10V DC, 4-20mA, Pt100, Pt500, Pt1000, Ni1000- 5 niveaux de luminosité configurables. | Afficheurs | Nouveau | 1 à 2 jour(s)
FE-C40-D-U-A1 | 139 | Afficheur multi signaux à 4 digits - alimentation universelle : 18-265V AC/DC - Entrée : 0-10V DC, 4-20mA, Pt100, Pt500, Pt1000, Ni1000 - sortie : 1 x relais - 5 niveaux de luminosité configurables. | Afficheurs | Nouveau | 1 à 2 jour(s)
FE-DRA | 30 | Adaptateur rail DIN pour afficheur des séries M, K et C. | Accessoires | Nouveau | 1 à 2 jour(s)
FE-I3P | 148.5 | Convertisseur configurable pour process (mA et V DC, fournit la tension d'excitation), les thermocouples (J, K, N, E, T, R, S et B), les sondes Pt100 (2 et 3 fils), Pt500, Pt1000, Ni100, Ni200, Ni1000, PTC, NTC, potentiomètres et résistances. Sortie configurable pour 4-20 mA ou 0-10 V DC - alimentation universelle de 18 à 265 V AC/DC. Isolation à 3 voies entre entrée, sortie et alimentation circuits. Configuration facile et rapide via des codes de configuration. Connexions de bornes à vis enfichables. Fonctions pour générer des signaux de sortie bas et haut, pour valider l'instrumentation à distance. Fonction « mot de passe » pour bloquer l’accès à la configuration. | Afficheurs | Nouveau | 8 à 10 jours
FE-K40-P-H-0-0-0 | 159 | Afficheur à 4 digits pour process - alimentation : 85…265V AC/DC - entrées : 0-10V DC, 4-20mA, +/- 10V DC, +/- 20mA - hauteur d’affichage 20mm, lisibilité à 8 mètres - couleur d'affichage : rouge - montage en face avant d'armoire électrique ou dans coffret IP65 WME-2 - dimensions : 96x48mm - IP65. | Afficheurs | Nouveau | 8 à 10 jours
FE-K40-P-L-0-0-0 | 173 | Afficheur à 4 digits pour process - alimentation : 11…60V DC ou 24…48V AC - entrées : 0-10V DC, 4-20mA, +/- 10V DC, +/- 20mA - hauteur d’affichage 20mm, lisibilité à 8 mètres - couleur d'affichage : rouge - montage en face avant d'armoire électrique ou dans coffret IP65 WME-2 - dimensions : 96x48mm - IP65. | Afficheurs | Nouveau | 8 à 10 jours
FE-K40-T-H-0-0-0 | 159 | Afficheur à 4 digits pour température - alimentation : 85…265V AC/DC - entrées : Pt100 (2 ou 3 fils) ou thermocouple J, K, T, E, S, R, N, C, L, X - hauteur d’affichage 20mm, lisibilité à 8 mètres - couleur d'affichage : rouge - montage en face avant d'armoire électrique ou dans coffret IP65 WME-2 - dimensions : 96x48mm - IP65. | Afficheurs | Nouveau | 8 à 10 jours
FE-K40-T-L-0-0-0 | 173 | Afficheur à 4 digits pour température - alimentation : 11…60V DC ou 24…48V AC - entrées : Pt100 (2 ou 3 fils) ou thermocouple J, K, T, E, S, R, N, C, L, X - hauteur d’affichage 20mm, lisibilité à 8 mètres - couleur d'affichage : rouge - montage en face avant d'armoire électrique ou dans coffret IP65 WME-2 - dimensions : 96x48mm - IP65. | Afficheurs | Nouveau | 8 à 10 jours
FE-M40-P-H-0-0-0 | 145 | Afficheur à 4 digits pour process - alimentation : 85…265V AC/DC - entrées : 0-10V DC, 4-20mA, +/- 10V DC, +/- 20mA - hauteur d’affichage 14mm, lisibilité à 5 mètres - couleur d'affichage : rouge - montage en face avant d'armoire électrique ou dans coffret IP65 WME-2 - dimensions : 96x48mm - IP65. | Afficheurs | Nouveau | 8 à 10 jours
FE-M40-P-L-0-0-0 | 159 | Afficheur à 4 digits pour process - alimentation : 11…60V DC ou 24…48V AC - entrées : 0-10V DC, 4-20mA, +/- 10V DC, +/- 20mA - hauteur d’affichage 14mm, lisibilité à 5 mètres - couleur d'affichage : rouge - montage en face avant d'armoire électrique ou dans coffret IP65 WME-2 - dimensions : 96x48mm - IP65. | Afficheurs | Nouveau | 8 à 10 jours
FE-M60-P-H-0-0-0 | 180 | Afficheur à 6 digits pour process - alimentation : 85…265V AC/DC - entrées : 0-10V DC, 4-20mA, +/- 10V DC, +/- 20mA - hauteur d’affichage 14mm, lisibilité à 5 mètres - couleur d'affichage : rouge - montage en face avant d'armoire électrique ou dans coffret IP65 WME-2 - dimensions : 96x48mm - IP65. | Afficheurs | Nouveau | 8 à 10 jours
FE-M60-P-L-0-0-0 | 194 | Afficheur à 6 digits pour process - alimentation : 11…60V DC ou 24…48V AC - entrées : 0-10V DC, 4-20mA, +/- 10V DC, +/- 20mA - hauteur d’affichage 14mm, lisibilité à 5 mètres - couleur d'affichage : rouge - montage en face avant d'armoire électrique ou dans coffret IP65 WME-2 - dimensions : 96x48mm - IP65. | Afficheurs | Nouveau | 8 à 10 jours
FE-THM-2 | 69 | Boîtier support de table pour afficheur des séries M, K et C, avec 02 presse-étoupes - dimensions : 178X72mm. | Accessoires | Nouveau | 8 à 10 jours
FE-WME-2 | 60 | Coffret IP65 pour montage au mur des afficheurs de format 96x48 mm des séries M, K et C - température : -20 … +60°C - couleur gris identique a RAL7035 - deux presses étoupe - dimensions : 175x125x125mm. | Accessoires | Nouveau | 1 à 2 jour(s)
FG 28x80 | 48.66 | LEST FG 28x80 /Ms en Laiton | Accessoires | Nouveau | 12 à 15 jours
FG 45x45/E | 116.62 | LEST FG 45x45 / E en acier inox 316TI | Accessoires | Nouveau | 12 à 15 jours
FG 50x90/PP | 108.85 | Lest en PP | Accessoires | Nouveau | 12 à 15 jours
FIELD-LOGGER-512K-230V | 1006.8 | Centrale d'acquisition et/ou supervision - alimentation : 100 à 240V AC - 8 x entrées analogiques universelles (0-10V, 4-20mA et passives) - 8 x entrées/sorties digitales - 2 sorties relais - 128 voies virtuelles avec calcul mathématique - Mémoires 512 Ko - Interface RS485 modbus maitre ou esclave - Interface USB et Ethernet - Logiciel pour visualisation sur PC (Inclus). | Enregistreurs et acquisition |  | 3 à 4 semaines
FIELD-LOGGER-512K-24V | 1032 | Centrale d'acquisition et/ou supervision - Alimentation : 24V AC/DC - 8 x entrées analogiques universelles (0-10V, 4-20mA et passives) - 8 x entrées/sorties digitales - 2 sorties relais - 128 voies virtuelles avec calcul mathématique - Mémoires 512 Ko - Interface RS485 modbus maitre ou esclave - Interface USB et Ethernet - Logiciel pour visualisation sur PC (Inclus). | Enregistreurs et acquisition |  | 3 à 4 semaines
FIELD-LOGGER-HMI-512K-230V | 1210.8 | Centrale d'acquisition et/ou supervision avec afficheur - Alimentation : 100 à 240 V AC - 8 x entrées analogiques universelles (0-10V, 4-20mA et passives) - 8 x entrées/sorties digitales - 2 sorties relais - 128 voies virtuelles avec calcul mathématique - Mémoires 512 Ko - Interface RS485 modbus maitre ou esclave - Interface USB et Ethernet - Logiciel pour visualisation sur PC (Inclus). | Enregistreurs et acquisition |  | 3 à 4 semaines
FIELD-LOGGER-HMI-512K-24V | 1236 | Centrale d'acquisition et/ou supervision avec afficheur - Alimentation : 24V AC/DC - 8 x entrées analogiques universelles (0-10V, 4-20mA et passives) - 8 x entrées/sorties digitales - 2 sorties relais - 128 voies virtuelles avec calcul mathématique - Mémoires 512 Ko - Interface RS485 modbus maitre ou esclave - Interface USB et Ethernet - Logiciel pour visualisation sur PC (Inclus). | Enregistreurs et acquisition |  | 3 à 4 semaines
FK1-FSE-RW | 100.25 | Contact de fenetre (Emetteur) radio enocean - boitier en matiere plastique couleur blanc - dimensions : 110x19x15mm - IP 30 | Radio EnOcean |  | 12 à 15 jours
FORFAIT-PROGAMMATION-CENTRALE-GAZ | 250 | Programmation centrale et capteur gaz suivant les besoins du chantier. | Option(s) |  | 10 à 12 jours
Forfait-programmation-Zigbee | 100 | Forfait programmation récepteur Zigbee (afin de programmer les seuils de basculement des relais. | Option(s) |  | 10 à 12 jours
FS20-UW-HE-LCD-6m | 280.52 | Thermostat antigel analogique avec élément chauffant - alimentation : 24V AC/DC - longueur du capillaire : 6 metres - 2 x sorties : 0-10V et une sortie relais inverseur (a contact) - plage de mesure : 0 a +15°C - boitier couleur blanc identique a RAL9016 - dimensions : 126x90x50mm - IP65 | Température | Nouveau | 12 à 15 jours
FS20-UW-LCD-3m | 221.34 | Thermostat antigel analogique avec afficheur - alimentation : 24V AC/DC - longueur du capillaire : 3 metres - 2 x sorties : 0 a 10V et une sortie inverseur (a contact) - plage de mesure : -20 a +110°C - boitier couleur blanc identique a RAL9010 - dimensions : 108x72.5x70mm - IP65 | Température | Nouveau | 10 à 12 jours
FS20-UW-LCD-6m | 260.02 | Thermostat antigel analogique avec afficheur - alimentation : 24V AC/DC - longueur du capillaire : 6 metres - 2 x sorties : 0 a 10V et une sortie inverseur (a contact) - plage de mesure : -20 a +110°C - boitier couleur blanc identique a RAL9010 - dimensions : 108x72.5x70mm - IP65 | Température | Nouveau | 10 à 12 jours
FS-3/K/TPK-10m | 247.45 | Capteur de niveau / Interrupteur flottant avec lest incorporé déterminant le point de commutation, pour montage par le haut, câble en TPK - longueur : 10m. | Niveau | Nouveau | 12 à 15 jours
FS-3/K/TPK-1m | 159.25 | Capteur de niveau / Interrupteur flottant avec lest incorporé déterminant le point de commutation, pour montage par le haut, câble en TPK - longueur : 1m. | Niveau | Nouveau | 12 à 15 jours
FS-3/K/TPK-3m | 178.85 | Capteur de niveau / Interrupteur flottant avec lest incorporé déterminant le point de commutation, pour montage par le haut, câble en TPK - longueur : 3m. | Niveau | Nouveau | 12 à 15 jours
FS-3/K/TPK-5m | 198.45 | Capteur de niveau / Interrupteur flottant avec lest incorporé déterminant le point de commutation, pour montage par le haut, câble en TPK - longueur : 5m. | Niveau | Nouveau | 12 à 15 jours
FSCO2-U | 292.13 | Capteur de CO2 d'ambiance à encastrement - alimentation : 24V AC/DC - plage de mesure : 0…2000 ppm - sortie : 0…10V - technologie : Optique NDIR (infra rouge non dispersive) - température de service : 0…+50°C - indice de protection : IP20 | CO2 | Nouveau | 12 à 15 jours
FSFM-U | 207.05 | Capteur combiné CO2 et température d'ambiance à encastrement - alimentation : 24V AC/DC - plage de mesure : 0…2000 ppm et 0…+50°C - sorties : 2 x 0...10V - technologie : Optique NDIR (infra rouge non dispersive) - température de service : 0…+50°C - indice de protection : IP20 | Humidité | Nouveau | 12 à 15 jours
FSFTM-CO2-MODBUS | 323.9 | Capteur Modbus combiné CO2, température et hygrométrie d'ambiance à encastrement - alimentation : 24V AC/DC - plage de mesure : 0…5000 ppm, 0…+50°C et 0...100% H.r - sorties : Modbus - technologie : Optique NDIR (infra rouge non dispersive) - température de service : 0…+50°C - indice de protection : IP20 | Température, humidité, CO2 et/ou COV | Nouveau | 12 à 15 jours
FSFTM-CO2-MODBUS | 323.9 | Capteur Modbus combiné température, hygrométrie et CO2 d'ambiance à encastrement - alimentation : 24V AC/DC - plage de mesure : 0…+50°C et 0...100% H.r et 0...2000 ppm - sorties : Modbus - technologie : Optique NDIR (infra rouge non dispersive) - température de service : 0…+50°C - indice de protection : IP20 | Température, humidité, CO2 et/ou COV | Nouveau | 12 à 15 jours
FSFTM-CO2-MODBUS-P | 399.75 | Capteur Modbus combiné CO2, température et hygrométrie avec potentiomètre d'ambiance à encastrement - alimentation : 24V AC/DC - plage de mesure : 0…5000 ppm, 0…+50°C et 0...100 H.r - sorties : Modbus - technologie : Optique NDIR (infra rouge non dispersive) - température de service : 0…+50°C - indice de protection : IP20 | Température, humidité, CO2 et/ou COV | Nouveau | 12 à 15 jours
FSFTM-CO2-MODBUS-P | 399.75 | Capteur Modbus combiné température, hygrométrie et CO2 d'ambiance à encastrement avec potentiomètre - alimentation : 24V AC/DC - plage de mesure : 0…+50°C et 0...100% H.r et 0...2000 ppm - sorties : Modbus - technologie : Optique NDIR (infra rouge non dispersive) - température de service : 0…+50°C - indice de protection : IP20 | Température, humidité, CO2 et/ou COV | Nouveau | 12 à 15 jours
FSFTM-MODBUS | 251.12 | Capteur Modbus combiné température et hygrométrie d'ambiance à encastrement - alimentation : 24V AC/DC - plage de mesure : 0…+50°C et 0...100% H.r - sorties : Modbus - technologie : Optique NDIR (infra rouge non dispersive) - température de service : 0…+50°C - indice de protection : IP20 | Température et CO2 | Nouveau | 12 à 15 jours
FSFTM-MODBUS-P | 271.63 | Capteur Modbus combiné température et hygrométrie d'ambiance à encastrement avec potentiomètre - alimentation : 24V AC/DC - plage de mesure : 0…+50°C et 0...100% H.r - sorties : Modbus - technologie : Optique NDIR (infra rouge non dispersive) - température de service : 0…+50°C - indice de protection : IP20 | Température et CO2 | Nouveau | 12 à 15 jours
FSFTM-U | 213.2 | Capteur d’hygrométrie et température d’ambiance à encastrement - alimentation : 24V AC/DC - plage de mesure : 0…100% H.r et 0…+50°C - sorties : 2 x 0…10V - indice de protection : IP20 | Température et humidité | Nouveau | 12 à 15 jours
FSR61-230V | 105.6 | Récepteur EnOcean à encastrer - 1 canal (max 35 émetteurs) - alimentation : 230V AC - 1x sortie : 1 Contact NO, libre de potentiel 10 A /250 V AC. | Radio EnOcean | Nouveau | 1 à 2 jour(s)
FST-1D | 75.34 | Thermostat antigel mecanique a un etage pour l'air - Pouvoir de coupure : 24 a 250V AC - contact 10 (2) A - plage de reglage : -10 a +15°C - Hysteresis : 2°C - fonction : rearmement automatique - capillaire L=6m - temperature max capillaire : +110°C - dimensions du boitier : 126x90x50mm - IP65 | Température |  | 1 à 2 jour(s)
FST-1D-HR | 90.51 | Thermostat antigel mecanique a un etage pour l'air - Pouvoir de coupure : 24 a 250V AC - contact 10 (2) A - plage de reglage : -10 a +15°C - Hysteresis : 2°C - fonction : rearmement manuel - capillaire L=6m - temperature max capillaire : +110°C -dimensions du boitier : 126x90x50mm - IP65 | Température |  | 1 à 2 jour(s)
FST-3D | 76.88 | Thermostat antigel mecanique a un etage pour l'air et l'eau - Pouvoir de coupure : 24 a 250V AC - contact 10 (2) A - plage de reglage : -10 a +15°C - Hysteresis : 2°C - fonction : rearmement automatique - capillaire L=1.8m - temperature max capillaire : +110°C - dimensions du boitier : 126x90x50mm - IP65 | Température |  | 1 à 2 jour(s)
FST-3D-HR | 92.76 | Thermostat antigel mecanique a un etage pour l'air et l'eau - Pouvoir de coupure : 24 a 250V AC - contact 10 (2) A - plage de reglage : -10 a +15°C - Hysteresis : 2°C - fonction : rearmement manuel - capillaire L=1.8m - temperature max capillaire : +110°C - dimensions du boitier : 126x90x50mm - IP65 | Température |  | 4 à 6 jours
FST-5D | 73.29 | Thermostat antigel mecanique a un etage pour l'air - Pouvoir de coupure : 24 a 250V AC - contact 10 (2) A - plage de reglage : -10 a +15°C - Hysteresis : 2°C - fonction : rearmement automatique - capillaire L=3m - temperature max capillaire : +110°C - dimensions du boitier : 126x90x50mm - IP65 | Température |  | 1 à 2 jour(s)
FST-5D-HR | 90.2 | Thermostat antigel mecanique a un etage pour l'air - Pouvoir de coupure : 24 a 250V AC - contact 10 (2) A - plage de reglage : -10 a +15°C - Hysteresis : 2°C - fonction : rearmement manuel - capillaire L=3m - temperature max capillaire : +110°C - dimensions du boitier : 126x90x50mm - IP65 | Température |  | 8 à 10 jours
FST-7D | 129.87 | Thermostat antigel mecanique a un etage pour l'air - Pouvoir de coupure : 24 a 250V AC - contact 10 (2) A - plage de reglage : -10 a +15°C - Hysteresis : 2°C - fonction : rearmement automatique - capillaire L=12m - temperature max capillaire : +110°C -dimensions du boitier : 126x90x50mm - IP65 | Température |  | 8 à 10 jours
FST-7D-HR | 143.08 | Thermostat antigel mecanique a un etage pour l'air - Pouvoir de coupure : 24 a 250V AC - contact 10 (2) A - plage de reglage : -10 a +15°C - Hysteresis : 2°C - fonction : rearmement manuel - capillaire L=12m - temperature max capillaire : +110°C - dimensions du boitier : 126x90x50mm - IP65 | Température |  | 8 à 10 jours
FST-8D | 71.32 | Thermostat antigel mecanique a un etage pour l'air - Pouvoir de coupure : 24 a 250V AC - contact 10 (2) A - plage de reglage : -10 a +15°C - Hysteresis : 2°C - fonction : rearmement automatique - capillaire L=0.6m - temperature max capillaire : +110°C - dimensions du boitier : 126x90x50mm - IP65 | Température |  | 8 à 10 jours
FST-8D-HR | 84.52 | Thermostat antigel mecanique a un etage pour l'air - Pouvoir de coupure : 24 a 250V AC - contact 10 (2) A - plage de reglage : -10 a +15°C - Hysteresis : 2°C - fonction : rearmement manuel - capillaire L=0.6m - temperature max capillaire : +110°C - dimensions du boitier : 126x90x50mm - IP65 | Température |  | 8 à 10 jours
FSTF1LM235Z | 44.03 | Capteur de temperature d'ambiance a encastrement - sonde de type : LM235Z - plage de mesure : -30 a +60°C - boitier en matiere plastique identique a RAL9010 - dimensions : 80x80x12mm - pour boite d'encastrement diametre = 55mm - IP 30 | Température |  | 12 à 15 jours
FSTF1Ni1000 | 45.23 | Capteur de temperature d'ambiance a encastrement - sonde de type : Ni1000 - plage de mesure : -30 a +60°C - boitier en matiere plastique identique a RAL9010 - dimensions : 80x80x12mm - pour boite d'encastrement diametre = 55mm - IP 30 | Température |  | 12 à 15 jours
FSTF1Ni1000TK5000 | 47.32 | Capteur de temperature d'ambiance a encastrement - sonde de type : Ni1000TK5000 - plage de mesure : -30 a +60°C - boitier en matiere plastique identique a RAL9010 - dimensions : 80x80x12mm - pour boite d'encastrement diametre = 55mm - IP 30 | Température |  | 12 à 15 jours
FSTF1NTC1,8K | 43.49 | Capteur de temperature d'ambiance a encastrement - sonde de type : NTC1.8K - plage de mesure : -30 a +60°C - boitier en matiere plastique identique a RAL9010 - dimensions : 80x80x12mm - pour boite d'encastrement diametre = 55mm - IP 30 | Température |  | 12 à 15 jours
FSTF1NTC10K | 43.04 | Capteur de temperature d'ambiance a encastrement - sonde de type : NTC10K - plage de mesure : -30 a +60°C - boitier en matiere plastique identique a RAL9010 - dimensions : 80x80x12mm - pour boite d'encastrement diametre = 55mm - IP 30 | Température |  | 12 à 15 jours
FSTF1NTC20K | 43.04 | Capteur de temperature d'ambiance a encastrement - sonde de type : NTC20K - plage de mesure : -30 a +60°C - boitier en matiere plastique identique a RAL9010 - dimensions : 80x80x12mm - pour boite d'encastrement diametre = 55mm - IP 30 | Température |  | 12 à 15 jours
FSTF1PT1000 | 43.91 | Capteur de temperature d'ambiance a encastrement - sonde de type : PT1000 - plage de mesure : -30 a +60°C - boitier en matiere plastique identique a RAL9010 - dimensions : 80x80x12mm - pour boite d'encastrement diametre = 55mm - IP 30 | Température |  | 12 à 15 jours
FSTF1PT100-4fils | 43.91 | Capteur de temperature d'ambiance a encastrement - sonde de type : PT100_4fils - plage de mesure : -30 a +60°C - boitier en matiere plastique identique a RAL9010 - dimensions : 80x80x12mm - pour boite d'encastrement diametre = 55mm - IP 30 | Température |  | 12 à 15 jours
FSTFLM235Z,L,D2 | 66.59 | Capteur de temperature d'ambiance a encastrement avec LED et commutateur rotatif 2 positions - sonde de type : LM235Z - plage de mesure : -30 a +60°C - boitier en matiere plastique identique a RAL9010 - dimensions : 80x80x12mm - pour boite d'encastrement diametre = 55mm - IP 30 | Température |  | 12 à 15 jours
FSTFLM235Z,L,D4 | 69.34 | Capteur de temperature d'ambiance a encastrement avec LED et commutateur rotatif 4 positions - sonde de type : LM235Z - plage de mesure : -30 a +60°C - boitier en matiere plastique identique a RAL9010 - dimensions : 80x80x12mm - pour boite d'encastrement diametre = 55mm - IP 30 | Température |  | 12 à 15 jours
FSTFLM235Z,L,T | 58.33 | Capteur de temperature d'ambiance a encastrement avec LED et bouton poussoir - sonde de type : LM235Z - plage de mesure : -30 a +60°C - boitier en matiere plastique identique a RAL9010 - dimensions : 80x80x12mm - pour boite d'encastrement diametre = 55mm - IP 30 | Température |  | 12 à 15 jours
FSTFLM235Z,P | 67.69 | Capteur de temperature d'ambiance a encastrement avec potentiometre - sonde de type : LM235Z - plage de mesure : -30 a +60°C - boitier en matiere plastique identique a RAL9010 - dimensions : 80x80x12mm - pour boite d'encastrement diametre = 55mm - IP 30 | Température |  | 12 à 15 jours
FSTFLM235Z,P,2L,2T | 97.29 | Capteur de temperature d'ambiance a encastrement avec potentiometre. 2 LED et 2 boutons poussoir - sonde de type : LM235Z - plage de mesure : -30 a +60°C - boitier en matiere plastique identique a RAL9010 - dimensions : 80x80x12mm - pour boite d'encastrement diametre = 55mm - IP 30 | Température |  | 12 à 15 jours
FSTFLM235Z,P,D4 | 92.84 | Capteur de temperature d'ambiance a encastrement avec potentiometre et commutateur rotatif 4 positions - sonde de type : LM235Z - plage de mesure : -30 a +60°C - boitier en matiere plastique identique a RAL9010 - dimensions : 80x80x12mm - pour boite d'encastrement diametre = 55mm - IP 30 | Température |  | 12 à 15 jours
FSTFLM235Z,P,L,T | 90.58 | Capteur de temperature d'ambiance a encastrement avec potentiometre. LED et bouton poussoir - sonde de type : LM235Z - plage de mesure : -30 a +60°C - boitier en matiere plastique identique a RAL9010 - dimensions : 80x80x12mm - pour boite d'encastrement diametre = 55mm - IP 30 | Température |  | 12 à 15 jours
FSTFLM235Z,P,L,W | 90.64 | Capteur de temperature d'ambiance a encastrement avec potentiometre. LED et bouton marche/arret - sonde de type : LM235Z - plage de mesure : -30 a +60°C - boitier en matiere plastique identique a RAL9010 - dimensions : 80x80x12mm - pour boite d'encastrement diametre = 55mm - IP 30 | Température |  | 12 à 15 jours
FSTFNi1000,L,D2 | 68.23 | Capteur de temperature d'ambiance a encastrement avec LED et commutateur rotatif 2 positions - sonde de type : Ni1000 - plage de mesure : -30 a +60°C - boitier en matiere plastique identique a RAL9010 - dimensions : 80x80x12mm - pour boite d'encastrement diametre = 55mm - IP 30 | Température |  | 12 à 15 jours
FSTFNi1000,L,D4 | 70.44 | Capteur de temperature d'ambiance a encastrement avec LED et commutateur rotatif 4 positions - sonde de type : Ni1000 - plage de mesure : -30 a +60°C - boitier en matiere plastique identique a RAL9010 - dimensions : 80x80x12mm - pour boite d'encastrement diametre = 55mm - IP 30 | Température |  | 12 à 15 jours
FSTFNi1000,L,T | 59.43 | Capteur de temperature d'ambiance a encastrement avec LED et bouton poussoir - sonde de type : Ni1000 - plage de mesure : -30 a +60°C - boitier en matiere plastique identique a RAL9010 - dimensions : 80x80x12mm - pour boite d'encastrement diametre = 55mm - IP 30 | Température |  | 12 à 15 jours
FSTFNi1000,P | 71.66 | Capteur de temperature d'ambiance a encastrement avec potentiometre - sonde de type : Ni1000 - plage de mesure : -30 a +60°C - boitier en matiere plastique identique a RAL9010 - dimensions : 80x80x12mm - pour boite d'encastrement diametre = 55mm - IP 30 | Température |  | 12 à 15 jours
FSTFNi1000,P,2L,2T | 101.36 | Capteur de temperature d'ambiance a encastrement avec potentiometre. 2 LED et 2 boutons poussoir - sonde de type : Ni1000 - plage de mesure : -30 a +60°C - boitier en matiere plastique identique a RAL9010 - dimensions : 80x80x12mm - pour boite d'encastrement diametre = 55mm - IP 30 | Température |  | 12 à 15 jours
FSTFNi1000,P,D4 | 95.66 | Capteur de temperature d'ambiance a encastrement avec potentiometre et commutateur rotatif 4 positions - sonde de type : Ni1000 - plage de mesure : -30 a +60°C - boitier en matiere plastique identique a RAL9010 - dimensions : 80x80x12mm - pour boite d'encastrement diametre = 55mm - IP 30 | Température |  | 12 à 15 jours
FSTFNi1000,P,L,T | 92.83 | Capteur de temperature d'ambiance a encastrement avec potentiometre. LED et bouton poussoir - sonde de type : Ni1000 - plage de mesure : -30 a +60°C - boitier en matiere plastique identique a RAL9010 - dimensions : 80x80x12mm - pour boite d'encastrement diametre = 55mm - IP 30 | Température |  | 12 à 15 jours
FSTFNi1000,P,L,W | 92.89 | Capteur de temperature d'ambiance a encastrement avec potentiometre. LED et bouton marche/arret - sonde de type : Ni1000 - plage de mesure : -30 a +60°C - boitier en matiere plastique identique a RAL9010 - dimensions : 80x80x12mm - pour boite d'encastrement diametre = 55mm - IP 30 | Température |  | 12 à 15 jours
FSTFNi1000TK5000,L,D2 | 68.23 | Capteur de temperature d'ambiance a encastrement avec LED et commutateur rotatif 2 positions - sonde de type : Ni1000TK5000 - plage de mesure : -30 a +60°C - boitier en matiere plastique identique a RAL9010 - dimensions : 80x80x12mm - pour boite d'encastrement diametre = 55mm - IP 30 | Température |  | 12 à 15 jours
FSTFNi1000TK5000,L,D4 | 70.44 | Capteur de temperature d'ambiance a encastrement avec LED et commutateur rotatif 4 positions - sonde de type : Ni1000TK5000 - plage de mesure : -30 a +60°C - boitier en matiere plastique identique a RAL9010 - dimensions : 80x80x12mm - pour boite d'encastrement diametre = 55mm - IP 30 | Température |  | 12 à 15 jours
FSTFNi1000TK5000,L,T | 59.43 | Capteur de temperature d'ambiance a encastrement avec LED et bouton poussoir - sonde de type : Ni1000TK5000 - plage de mesure : -30 a +60°C - boitier en matiere plastique identique a RAL9010 - dimensions : 80x80x12mm - pour boite d'encastrement diametre = 55mm - IP 30 | Température |  | 12 à 15 jours
FSTFNi1000TK5000,P | 74.08 | Capteur de temperature d'ambiance a encastrement avec potentiometre - sonde de type : Ni1000TK5000 - plage de mesure : -30 a +60°C - boitier en matiere plastique identique a RAL9010 - dimensions : 80x80x12mm - pour boite d'encastrement diametre = 55mm - IP 30 | Température |  | 12 à 15 jours
FSTFNi1000TK5000,P,2L,2T | 103.24 | Capteur de temperature d'ambiance a encastrement avec potentiometre. 2 LED et 2 boutons poussoir - sonde de type : Ni1000TK5000 - plage de mesure : -30 a +60°C - boitier en matiere plastique identique a RAL9010 - dimensions : 80x80x12mm - pour boite d'encastrement diametre = 55mm - IP 30 | Température |  | 12 à 15 jours
FSTFNi1000TK5000,P,D4 | 97.92 | Capteur de temperature d'ambiance a encastrement avec potentiometre et commutateur rotatif 4 positions - sonde de type : Ni1000TK5000 - plage de mesure : -30 a +60°C - boitier en matiere plastique identique a RAL9010 - dimensions : 80x80x12mm - pour boite d'encastrement diametre = 55mm - IP 30 | Température |  | 12 à 15 jours
FSTFNi1000TK5000,P,L,T | 95.09 | Capteur de temperature d'ambiance a encastrement avec potentiometre. LED et bouton poussoir - sonde de type : Ni1000TK5000 - plage de mesure : -30 a +60°C - boitier en matiere plastique identique a RAL9010 - dimensions : 80x80x12mm - pour boite d'encastrement diametre = 55mm - IP 30 | Température |  | 12 à 15 jours
FSTFNi1000TK5000,P,L,W | 95.14 | Capteur de temperature d'ambiance a encastrement avec potentiometre. LED et bouton marche/arret - sonde de type : Ni1000TK5000 - plage de mesure : -30 a +60°C - boitier en matiere plastique identique a RAL9010 - dimensions : 80x80x12mm - pour boite d'encastrement diametre = 55mm - IP 30 | Température |  | 12 à 15 jours
FSTFNTC1,8K,L,D2 | 66.59 | Capteur de temperature d'ambiance a encastrement avec LED et commutateur rotatif 2 positions - sonde de type : NTC1.8K - plage de mesure : -30 a +60°C - boitier en matiere plastique identique a RAL9010 - dimensions : 80x80x12mm - pour boite d'encastrement diametre = 55mm - IP 30 | Température |  | 12 à 15 jours
FSTFNTC1,8K,L,D4 | 68.8 | Capteur de temperature d'ambiance a encastrement avec LED et commutateur rotatif 4 positions - sonde de type : NTC1.8K - plage de mesure : -30 a +60°C - boitier en matiere plastique identique a RAL9010 - dimensions : 80x80x12mm - pour boite d'encastrement diametre = 55mm - IP 30 | Température |  | 12 à 15 jours
FSTFNTC1,8K,L,T | 57.79 | Capteur de temperature d'ambiance a encastrement avec LED et bouton poussoir - sonde de type : NTC1.8K - plage de mesure : -30 a +60°C - boitier en matiere plastique identique a RAL9010 - dimensions : 80x80x12mm - pour boite d'encastrement diametre = 55mm - IP 30 | Température |  | 12 à 15 jours
FSTFNTC1,8K,P | 68.8 | Capteur de temperature d'ambiance a encastrement avec potentiometre - sonde de type : NTC1.8K - plage de mesure : -30 a +60°C - boitier en matiere plastique identique a RAL9010 - dimensions : 80x80x12mm - pour boite d'encastrement diametre = 55mm - IP 30 | Température |  | 12 à 15 jours
FSTFNTC1,8K,P,2L,2T | 100.39 | Capteur de temperature d'ambiance a encastrement avec potentiometre. 2 LED et 2 boutons poussoir - sonde de type : NTC1.8K - plage de mesure : -30 a +60°C - boitier en matiere plastique identique a RAL9010 - dimensions : 80x80x12mm - pour boite d'encastrement diametre = 55mm - IP 30 | Température |  | 12 à 15 jours
FSTFNTC1,8K,P,D4 | 94.52 | Capteur de temperature d'ambiance a encastrement avec potentiometre et commutateur rotatif 4 positions - sonde de type : NTC1.8K - plage de mesure : -30 a +60°C - boitier en matiere plastique identique a RAL9010 - dimensions : 80x80x12mm - pour boite d'encastrement diametre = 55mm - IP 30 | Température |  | 12 à 15 jours
FSTFNTC1,8K,P,L,T | 95.53 | Capteur de temperature d'ambiance a encastrement avec potentiometre. LED et bouton poussoir - sonde de type : NTC1.8K - plage de mesure : -30 a +60°C - boitier en matiere plastique identique a RAL9010 - dimensions : 80x80x12mm - pour boite d'encastrement diametre = 55mm - IP 30 | Température |  | 12 à 15 jours
FSTFNTC1,8K,P,L,W | 95.59 | Capteur de temperature d'ambiance a encastrement avec potentiometre. LED et bouton marche/arret - sonde de type : NTC1.8K - plage de mesure : -30 a +60°C - boitier en matiere plastique identique a RAL9010 - dimensions : 80x80x12mm - pour boite d'encastrement diametre = 55mm - IP 30 | Température |  | 12 à 15 jours
FSTFNTC10K,L,D2 | 66.04 | Capteur de temperature d'ambiance a encastrement avec LED et commutateur rotatif 2 positions - sonde de type : NTC10K - plage de mesure : -30 a +60°C - boitier en matiere plastique identique a RAL9010 - dimensions : 80x80x12mm - pour boite d'encastrement diametre = 55mm - IP 30 | Température |  | 12 à 15 jours
FSTFNTC10K,L,D4 | 68.23 | Capteur de temperature d'ambiance a encastrement avec LED et commutateur rotatif 4 positions - sonde de type : NTC10K - plage de mesure : -30 a +60°C - boitier en matiere plastique identique a RAL9010 - dimensions : 80x80x12mm - pour boite d'encastrement diametre = 55mm - IP 30 | Température |  | 12 à 15 jours
FSTFNTC10K,L,T | 57.24 | Capteur de temperature d'ambiance a encastrement avec LED et bouton poussoir - sonde de type : NTC10K - plage de mesure : -30 a +60°C - boitier en matiere plastique identique a RAL9010 - dimensions : 80x80x12mm - pour boite d'encastrement diametre = 55mm - IP 30 | Température |  | 12 à 15 jours
FSTFNTC10K,P | 67.69 | Capteur de temperature d'ambiance a encastrement avec potentiometre - sonde de type : NTC10K - plage de mesure : -30 a +60°C - boitier en matiere plastique identique a RAL9010 - dimensions : 80x80x12mm - pour boite d'encastrement diametre = 55mm - IP 30 | Température |  | 12 à 15 jours
FSTFNTC10K,P,2L,2T | 95.53 | Capteur de temperature d'ambiance a encastrement avec potentiometre. 2 LED et 2 boutons poussoir - sonde de type : NTC10K - plage de mesure : -30 a +60°C - boitier en matiere plastique identique a RAL9010 - dimensions : 80x80x12mm - pour boite d'encastrement diametre = 55mm - IP 30 | Température |  | 12 à 15 jours
FSTFNTC10K,P,D4 | 92.29 | Capteur de temperature d'ambiance a encastrement avec potentiometre et commutateur rotatif 4 positions - sonde de type : NTC10K - plage de mesure : -30 a +60°C - boitier en matiere plastique identique a RAL9010 - dimensions : 80x80x12mm - pour boite d'encastrement diametre = 55mm - IP 30 | Température |  | 12 à 15 jours
FSTFNTC10K,P,L,T | 90.03 | Capteur de temperature d'ambiance a encastrement avec potentiometre. LED et bouton poussoir - sonde de type : NTC10K - plage de mesure : -30 a +60°C - boitier en matiere plastique identique a RAL9010 - dimensions : 80x80x12mm - pour boite d'encastrement diametre = 55mm - IP 30 | Température |  | 12 à 15 jours
FSTFNTC10K,P,L,W | 90.09 | Capteur de temperature d'ambiance a encastrement avec potentiometre. LED et bouton marche/arret - sonde de type : NTC10K - plage de mesure : -30 a +60°C - boitier en matiere plastique identique a RAL9010 - dimensions : 80x80x12mm - pour boite d'encastrement diametre = 55mm - IP 30 | Température |  | 12 à 15 jours
FSTFNTC20K,L,D2 | 66.04 | Capteur de temperature d'ambiance a encastrement avec LED et commutateur rotatif 2 positions - sonde de type : NTC20K - plage de mesure : -30 a +60°C - boitier en matiere plastique identique a RAL9010 - dimensions : 80x80x12mm - pour boite d'encastrement diametre = 55mm - IP 30 | Température |  | 12 à 15 jours
FSTFNTC20K,L,D4 | 68.23 | Capteur de temperature d'ambiance a encastrement avec LED et commutateur rotatif 4 positions - sonde de type : NTC20K - plage de mesure : -30 a +60°C - boitier en matiere plastique identique a RAL9010 - dimensions : 80x80x12mm - pour boite d'encastrement diametre = 55mm - IP 30 | Température |  | 12 à 15 jours
FSTFNTC20K,L,T | 57.24 | Capteur de temperature d'ambiance a encastrement avec LED et bouton poussoir - sonde de type : NTC20K - plage de mesure : -30 a +60°C - boitier en matiere plastique identique a RAL9010 - dimensions : 80x80x12mm - pour boite d'encastrement diametre = 55mm - IP 30 | Température |  | 12 à 15 jours
FSTFNTC20K,P | 67.69 | Capteur de temperature d'ambiance a encastrement avec potentiometre - sonde de type : NTC20K - plage de mesure : -30 a +60°C - boitier en matiere plastique identique a RAL9010 - dimensions : 80x80x12mm - pour boite d'encastrement diametre = 55mm - IP 30 | Température |  | 12 à 15 jours
FSTFNTC20K,P,2L,2T | 95.53 | Capteur de temperature d'ambiance a encastrement avec potentiometre. 2 LED et 2 boutons poussoir - sonde de type : NTC20K - plage de mesure : -30 a +60°C - boitier en matiere plastique identique a RAL9010 - dimensions : 80x80x12mm - pour boite d'encastrement diametre = 55mm - IP 30 | Température |  | 12 à 15 jours
FSTFNTC20K,P,D4 | 92.29 | Capteur de temperature d'ambiance a encastrement avec potentiometre et commutateur rotatif 4 positions - sonde de type : NTC20K - plage de mesure : -30 a +60°C - boitier en matiere plastique identique a RAL9010 - dimensions : 80x80x12mm - pour boite d'encastrement diametre = 55mm - IP 30 | Température |  | 12 à 15 jours
FSTFNTC20K,P,L,T | 90.03 | Capteur de temperature d'ambiance a encastrement avec potentiometre. LED et bouton poussoir - sonde de type : NTC20K - plage de mesure : -30 a +60°C - boitier en matiere plastique identique a RAL9010 - dimensions : 80x80x12mm - pour boite d'encastrement diametre = 55mm - IP 30 | Température |  | 12 à 15 jours
FSTFNTC20K,P,L,W | 90.09 | Capteur de temperature d'ambiance a encastrement avec potentiometre. LED et bouton marche/arret - sonde de type : NTC20K - plage de mesure : -30 a +60°C - boitier en matiere plastique identique a RAL9010 - dimensions : 80x80x12mm - pour boite d'encastrement diametre = 55mm - IP 30 | Température |  | 12 à 15 jours
FSTFPT100,L,D2-4fils | 66.14 | Capteur de temperature d'ambiance a encastrement avec LED et commutateur rotatif 2 positions - sonde de type : PT100_4fils - plage de mesure : -30 a +60°C - boitier en matiere plastique identique a RAL9010 - dimensions : 80x80x12mm - pour boite d'encastrement diametre = 55mm - IP 30 | Température |  | 12 à 15 jours
FSTFPT100,L,D4-4fils | 68.8 | Capteur de temperature d'ambiance a encastrement avec LED et commutateur rotatif 4 positions - sonde de type : PT100_4fils - plage de mesure : -30 a +60°C - boitier en matiere plastique identique a RAL9010 - dimensions : 80x80x12mm - pour boite d'encastrement diametre = 55mm - IP 30 | Température |  | 12 à 15 jours
FSTFPT100,L,T-4fils | 57.79 | Capteur de temperature d'ambiance a encastrement avec LED et bouton poussoir - sonde de type : PT100_4fils - plage de mesure : -30 a +60°C - boitier en matiere plastique identique a RAL9010 - dimensions : 80x80x12mm - pour boite d'encastrement diametre = 55mm - IP 30 | Température |  | 12 à 15 jours
FSTFPT100,P,2L,2T-4fils | 95.09 | Capteur de temperature d'ambiance a encastrement avec potentiometre. 2 LED et 2 boutons poussoir - sonde de type : PT100_4fils - plage de mesure : -30 a +60°C - boitier en matiere plastique identique a RAL9010 - dimensions : 80x80x12mm - pour boite d'encastrement diametre = 55mm - IP 30 | Température |  | 12 à 15 jours
FSTFPT100,P,D4-4fils | 92.84 | Capteur de temperature d'ambiance a encastrement avec potentiometre et commutateur rotatif 4 positions - sonde de type : PT100_4fils - plage de mesure : -30 a +60°C - boitier en matiere plastique identique a RAL9010 - dimensions : 80x80x12mm - pour boite d'encastrement diametre = 55mm - IP 30 | Température |  | 12 à 15 jours
FSTFPT100,P,L,T-4fils | 90.03 | Capteur de temperature d'ambiance a encastrement avec potentiometre. LED et bouton poussoir - sonde de type : PT100_4fils - plage de mesure : -30 a +60°C - boitier en matiere plastique identique a RAL9010 - dimensions : 80x80x12mm - pour boite d'encastrement diametre = 55mm - IP 30 | Température |  | 12 à 15 jours
FSTFPT100,P,L,W-4fils | 90.09 | Capteur de temperature d'ambiance a encastrement avec potentiometre. LED et bouton marche/arret - sonde de type : PT100_4fils - plage de mesure : -30 a +60°C - boitier en matiere plastique identique a RAL9010 - dimensions : 80x80x12mm - pour boite d'encastrement diametre = 55mm - IP 30 | Température |  | 12 à 15 jours
FSTFPT100,P-4fils | 70.99 | Capteur de temperature d'ambiance a encastrement avec potentiometre - sonde de type : PT100_4fils - plage de mesure : -30 a +60°C - boitier en matiere plastique identique a RAL9010 - dimensions : 80x80x12mm - pour boite d'encastrement diametre = 55mm - IP 30 | Température |  | 12 à 15 jours
FSTFPT1000,L,D2 | 66.14 | Capteur de temperature d'ambiance a encastrement avec LED et commutateur rotatif 2 positions - sonde de type : PT1000 - plage de mesure : -30 a +60°C - boitier en matiere plastique identique a RAL9010 - dimensions : 80x80x12mm - pour boite d'encastrement diametre = 55mm - IP 30 | Température |  | 12 à 15 jours
FSTFPT1000,L,D4 | 68.8 | Capteur de temperature d'ambiance a encastrement avec LED et commutateur rotatif 4 positions - sonde de type : PT1000 - plage de mesure : -30 a +60°C - boitier en matiere plastique identique a RAL9010 - dimensions : 80x80x12mm - pour boite d'encastrement diametre = 55mm - IP 30 | Température |  | 12 à 15 jours
FSTFPT1000,L,T | 57.79 | Capteur de temperature d'ambiance a encastrement avec LED et bouton poussoir - sonde de type : PT1000 - plage de mesure : -30 a +60°C - boitier en matiere plastique identique a RAL9010 - dimensions : 80x80x12mm - pour boite d'encastrement diametre = 55mm - IP 30 | Température |  | 12 à 15 jours
FSTFPT1000,P | 70.99 | Capteur de temperature d'ambiance a encastrement avec potentiometre - sonde de type : PT1000 - plage de mesure : -30 a +60°C - boitier en matiere plastique identique a RAL9010 - dimensions : 80x80x12mm - pour boite d'encastrement diametre = 55mm - IP 30 | Température |  | 12 à 15 jours
FSTFPT1000,P,2L,2T | 98.17 | Capteur de temperature d'ambiance a encastrement avec potentiometre. 2 LED et 2 boutons poussoir - sonde de type : PT1000 - plage de mesure : -30 a +60°C - boitier en matiere plastique identique a RAL9010 - dimensions : 80x80x12mm - pour boite d'encastrement diametre = 55mm - IP 30 | Température |  | 12 à 15 jours
FSTFPT1000,P,D4 | 95.1 | Capteur de temperature d'ambiance a encastrement avec potentiometre et commutateur rotatif 4 positions - sonde de type : PT1000 - plage de mesure : -30 a +60°C - boitier en matiere plastique identique a RAL9010 - dimensions : 80x80x12mm - pour boite d'encastrement diametre = 55mm - IP 30 | Température |  | 12 à 15 jours
FSTFPT1000,P,L,T | 92.29 | Capteur de temperature d'ambiance a encastrement avec potentiometre. LED et bouton poussoir - sonde de type : PT1000 - plage de mesure : -30 a +60°C - boitier en matiere plastique identique a RAL9010 - dimensions : 80x80x12mm - pour boite d'encastrement diametre = 55mm - IP 30 | Température |  | 12 à 15 jours
FSTFPT1000,P,L,W | 92.34 | Capteur de temperature d'ambiance a encastrement avec potentiometre. LED et bouton marche/arret - sonde de type : PT1000 - plage de mesure : -30 a +60°C - boitier en matiere plastique identique a RAL9010 - dimensions : 80x80x12mm - pour boite d'encastrement diametre = 55mm - IP 30 | Température |  | 12 à 15 jours
FST-K | 103.84 | Thermostat antigel de gaine réarmement automatique - pouvoir de coupure : 250V AC / 10 (2)A - plage de travail : -10 à +15°C - différentiel thermique : 2K - Dimensions 108x70x73,5mm - IP65 | Température |  | 1 à 2 jour(s)
FST-K-HR | 117.06 | Thermostat antigel de gaine réarmement manuel - pouvoir de coupure : 250V AC / 10 (2)A - plage de travail : -10 à +15°C - différentiel thermique : 2K -Dimensions 108x70x73,5mm - IP65 | Température |  | 6 à 8 jours
FSTM-CO2-U | 296.23 | Capteur combiné CO2 et température d'ambiance à encastrement - alimentation : 24V AC/DC - plage de mesure : 0…2000 ppm et 0…+50°C - sorties : 2 x 0...10V - technologie : Optique NDIR (infra rouge non dispersive) - température de service : 0…+50°C - indice de protection : IP20 | Température et CO2 | Nouveau | 12 à 15 jours
FSTM-U | 108.65 | Capteur de température d'ambiance à encastrement - alimentation : 24V AC/DC - plage de mesure : 0…+50°C - sortie : 0...10V - technologie : Optique NDIR (infra rouge non dispersive) - température de service : 0…+50°C - indice de protection : IP20 | Température | Nouveau | 12 à 15 jours
FSTM-U-P | 129.15 | Capteur de température d'ambiance à encastrement avec potentiomètre - alimentation : 24V AC/DC - plage de mesure : 0…+50°C - sorties : 2 x 0...10V (température et potentiomètre) - technologie : Optique NDIR (infra rouge non dispersive) - température de service : 0…+50°C - indice de protection : IP20 | Température | Nouveau | 12 à 15 jours
G1 PP | 47.24 | Presse étoupe G1 en polypropylène pour le passage du câble de l'interrupteur flottant | Accessoires | Nouveau | 12 à 15 jours
Grand Afficheur CO² | 700 | Afficheur pour un montage au mur - Alimentation 220 V AC converti à 9V par Adapter - Affichage de la concentration de CO² plage 0-9999 ppm et smiley vert / jaune / rouge selon la concentration de CO² - affichage de la température -10°C..100°C - Affichage de l'Hygrométrie 0-99.9% H.r - Plage de Fonctionnement 0-50°C / 0-90 % - Dimensions 390 x 292 x 43mm - | Afficheurs |  | 3 à 4 semaines
GW1-RS485-FEM | 189.58 | Passerelle pour bus RS485 bidirectionnelle - alimentation : 10 a 24V DC - boitier en matiere plastique couleur blanc identique a RAL9010 - dimensions : 85x91x27mm - IP 20 | Radio EnOcean |  | 12 à 15 jours
HDR-100-24 | 42.53 | Alimentation à découpage pour montage sur rail DIN. Primaire 230V AC - Secondaire 24V DC / 3.83A - Puissance 92 W - Dimensions : 70 x 80 x 55mm (L x l x h) - poids ; 0.120 Kg - Conforme CE. | Alimentation DIN | Nouveau | 4 à 6 jours
HDR-15-24 | 17.71 | Alimentation 24V DC à découpage - tension d'entrée : 230V AC - tension de sortie : 24V DC - boîtier plastique - dimensions : 17,5 x 90 x 55mm - pour montage sur rail DIN. | Alimentation DIN | Nouveau | 8 jours
HDR-30-24 | 24.64 | Alimentation à découpage pour montage sur rail DIN. Primaire 85...264 V AC / 120...370 V DC 0.48A - Secondaire 24V DC / 1.5A - Puissance 36 W - Dimensions 35 x 90 x 54.5 mm (L x l x h) - poids ; 0.120 Kg - Conforme CE. | Alimentation DIN | Nouveau | 8 à 10 jours
HDR-60-24 | 29.7 | Alimentation à découpage pour montage sur rail DIN. Primaire 230V AC - Secondaire 24V DC / 2.5A - Puissance 60 W - Dimensions 52,5 x 90 x 55 mm (L x l x h) - poids ; 0.120 Kg - Conforme CE. | Alimentation DIN | Nouveau | 4 à 6 jours
HFTM-I | 90.35 | Capteur de temperature a convertisseur avec sonde deporte - alimentation 15..36V DC - sonde de type : Pt1000 - signal de sortie : 4 a 20mA - 8 plages de mesure parametrables par cavalliers : -20 a +150°C, -50 a +50°C, -20 a +80°C, -30 a +60°C, 0 a +40°C, 0 a +50°C, 0 a +100°C, 0 a +150°C- raccordement : 2 fils - cable 1.5m silicone - boitier matiere plastique couleur blanc identique a RAL9016 - Dimensions 72x64x37,8mm - IP65 | Température |  | 8 jours
HFTM-I-DISPLAY | 134.39 | Capteur de temperature a convertisseur avec sonde deporte et afficheur - alimentation 15..36V DC - sonde de type : Pt1000 - signal de sortie : 4 a 20mA - 8 plages de mesure parametrables par cavalliers : -20 a +150°C, -50 a +50°C, -20 a +80°C, -30 a +60°C, 0 a +40°C, 0 a +50°C, 0 a +100°C, 0 a +150°C- raccordement : 3 fils - cable 1.5m silicone - boitier matiere plastique couleur blanc identique a RAL9016 - Dimensions 72x64x43,3mm - IP65 | Température |  | 12 à 15 jours
HFTM-I-DISPLAY-IP68 | 137.32 | Capteur de temperature a convertisseur avec sonde deporte et afficheur - alimentation 15..36V DC - sonde de type : Pt1000 - signal de sortie : 4 a 20mA - 8 plages de mesure parametrables par cavalliers : -20 a +150°C, -50 a +50°C, -20 a +80°C, -30 a +60°C, 0 a +40°C, 0 a +50°C, 0 a +100°C, 0 a +150°C- raccordement : 3 fils - boitier matiere plastique couleur blanc identique a RAL9016 - Dimensions 72x64x43,3mm - indices de protection : IP65 (boîtier) - IP68 (câble) | Température |  | 8 à 10 jours
HFTM-I-IP68 | 93.29 | Capteur de temperature a convertisseur avec sonde deporte - alimentation 15..36V DC - sonde de type : Pt1000 - signal de sortie : 4-20mA - 8 plages de mesure parametrables par cavalliers : -20 a +150°C, -50 a +50°C, -20 a +80°C, -30 a +60°C, 0 a +40°C, 0 a +50°C, 0 a +100°C, 0 a +150°C- raccordement : 2 fils - cable 1.5m silicone - boitier matiere plastique couleur blanc identique a RAL9016 - Dimensions 72x64x37,8mm - IP68 | Température |  | 10 à 12 jours
HFTM-I-Q | 126.6 | Capteur de temperature avec sonde deporté et connecteur M12 - alimentation 15...36V DC - sonde de type : Pt1000 - signal de sortie : 4 a 20mA - 8 plages de mesure parametrables par cavalliers : -20 a +150°C, -50 a +50°C, -20 a +80°C, -30 a +60°C, 0 a +40°C, 0 a +50°C, 0 a +100°C, 0 a +150°C- raccordement : 2 fils - cable 1.5m silicone - boitier matiere plastique couleur blanc identique a RAL9016 - Dimensions 72x64x37,8mm - IP65 | Température | Nouveau | 12 à 15 jours
HFTM-I-Q-LCD | 170.63 | Capteur de temperature avec sonde deporté, afficheur et connecteur M12 - alimentation 15...36V DC - sonde de type : Pt1000 - signal de sortie : 4 a 20mA - 8 plages de mesure parametrables par cavalliers : -20 a +150°C, -50 a +50°C, -20 a +80°C, -30 a +60°C, 0 a +40°C, 0 a +50°C, 0 a +100°C, 0 a +150°C- raccordement : 2 fils - cable 1.5m silicone - boitier matiere plastique couleur blanc identique a RAL9016 - Dimensions 72x64x37,8mm - IP65 | Température | Nouveau | 12 à 15 jours
HFTM-I-VA | 331.4 | Capteur de temperature avec sonde deporté etpresse étoupe IP65 - alimentation 15...36V DC - sonde de type : Pt1000 - signal de sortie : 4 a 20mA - 8 plages de mesure parametrables par cavalliers : -20 a +150°C, -50 a +50°C, -20 a +80°C, -30 a +60°C, 0 a +40°C, 0 a +50°C, 0 a +100°C, 0 a +150°C- raccordement : 2 fils - cable 1.5m silicone - boitier en acier inox - Dimensions : 143x97x61mm - IP65 | Température | Nouveau | 12 à 15 jours
HFTM-I-VAQ | 364.73 | Capteur de temperature avec sonde deporté et connecteur M12 - alimentation 15...36V DC - sonde de type : Pt1000 - signal de sortie : 4 a 20mA - 8 plages de mesure parametrables par cavalliers : -20 a +150°C, -50 a +50°C, -20 a +80°C, -30 a +60°C, 0 a +40°C, 0 a +50°C, 0 a +100°C, 0 a +150°C- raccordement : 2 fils - cable 1.5m silicone - boitier en acier inox - Dimensions : 143x97x61mm - IP65 | Température | Nouveau | 12 à 15 jours
HFTM-MODBUS-DISPLAY-IP68 | 164.45 | Capteur de temperature avec sonde deportée et afficheur - alimentation 24V AC / 15..36V DC - sonde de type : Pt1000 - signal de sortie : RS485 MODBUS - plage de mesure : -50...+150°C - cable 1.5m silicone - boitier matiere plastique couleur blanc identique a RAL9016 - IP68 étanche à l'eau - Dimensions 72x64x43,3mm | Température |  | 12 à 15 jours
HFTM-MODBUS-IP68 | 117.54 | Capteur de temperature avec sonde deportée - alimentation 24V AC / 15..36V DC - sonde de type : Pt1000 - signal de sortie : RS485 MODBUS - plage de mesure : -50...+150°C - cable 1.5m silicone - boitier matiere plastique couleur blanc identique a RAL9016 - IP68 étanche à l'eau - Dimensions 72x64x37,8mm | Température |  | 8 à 10 jours
HFTM-MODBUS-T3 | 114.61 | Capteur de temperature avec sonde deportée - alimentation 24V AC / 15..36V DC - sonde de type : Pt1000 - signal de sortie : RS485 MODBUS - plage de mesure : -50...+150°C - cable 1.5m silicone - boitier matiere plastique couleur blanc identique a RAL9016 - IP65 - Dimensions 72x64x37,8mm | Température |  | 10 à 12 jours
HFTM-MODBUS-T3-LCD | 161.52 | Capteur de temperature avec afficheur et sonde deportée - alimentation 24V AC / 15..36V DC - sonde de type : Pt1000 - signal de sortie : RS485 MODBUS - plage de mesure : -50...+150°C - cable 1.5m silicone - boitier matiere plastique couleur blanc identique a RAL9016 - IP65 - Dimensions 72x64x43,3mm | Température |  | 12 à 15 jours
HFTM-SD-I | 69.91 | Capteur de temperature a convertisseur avec sonde deporte - alimentation : 15...36V DC - signal de sortie : 4...20mA - element sensible de type : Pt1000 - 8 plages de mesure parametrables par cavalliers : -20...+150°C, -50...+50°C, -20...+80°C, -30...+60°C, 0...+40°C, 0...+50°C, 0...+100°C, 0...+150°C - raccordement : 2 fils - cable 1.5m silicone - boîtier matiere plastique couleur blanc identique a RAL9010 - indice de protection : IP43 (boitier) / IP65 (cable) | Température |  | 6 à 8 jours
HFTM-SD-U | 69.91 | Capteur de temperature a convertisseur avec sonde deporte - alimentation : 24V AC/DC - signal de sortie : 0...10V - element sensible de type : Pt1000 - 8 plages de mesure parametrables par cavalliers : -20...+150°C, -50...+50°C, -20...+80°C, -30...+60°C, 0...+40°C, 0...+50°C, 0...+100°C, 0...+150°C - raccordement : 2 fils - cable 1.5m silicone - boîtier matiere plastique couleur blanc identique a RAL9010 - indice de protection : IP43 (boitier) / IP65 (cable) | Température |  | 6 à 8 jours
HFTM-U | 90.35 | Capteur de temperature a convertisseur avec sonde deporte - alimentation 24V DC - sonde de type : Pt1000 - signal de sortie : 0 a 10V - 8 plages de mesure parametrables par cavalliers : -20 a +150°C, -50 a +50°C, -20 a +80°C, -30 a +60°C, 0 a +40°C, 0 a +50°C, 0 a +100°C, 0 a +150°C- raccordement : 3 fils - cable 1.5m silicone - boitier matiere plastique couleur blanc identique a RAL9016 - Dimensions 72x64x37,8mm - IP65 | Température |  | 8 jours
HFTM-U-DISPLAY | 134.39 | Capteur de temperature a convertisseur avec sonde deporte et afficheur - alimentation 24V DC - sonde de type : Pt1000 - signal de sortie : 0 a 10V - 8 plages de mesure parametrables par cavalliers : -20 a +150°C, -50 a +50°C, -20 a +80°C, -30 a +60°C, 0 a +40°C, 0 a +50°C, 0 a +100°C, 0 a +150°C- raccordement : 3 fils - cable 1.5m silicone - boitier matiere plastique couleur blanc identique a RAL9016 - Dimensions 72x64x43,3mm - IP65 | Température |  | 12 à 15 jours
HFTM-U-IP68 | 93.29 | Capteur de temperature a convertisseur avec sonde deporte - alimentation 24V DC - sonde de type : Pt1000 - signal de sortie : 0 a 10V - 8 plages de mesure parametrables par cavalliers : -20 a +150°C, -50 a +50°C, -20 a +80°C, -30 a +60°C, 0 a +40°C, 0 a +50°C, 0 a +100°C, 0 a +150°C- raccordement : 3 fils - cable 1.5m silicone - boitier matiere plastique couleur blanc identique a RAL9016 - Dimensions 72x64x37,8mm - IP68 | Température |  | 12 à 15 jours
HS-JA4-FEM | 358.22 | Recepteur 4 sorties tout-ou-rien pour volets roulants pour montage sur rail DIN avec protocole ASB Bus - alimentation : 24V DC - boitier en matiere plastique - dimensions : 70x90x55m - IP 20 | Radio EnOcean |  | 12 à 15 jours
HS-SA4-FEM | 316.14 | Recepteur 4 sorties pour montage sur rail DIN avec protocole ASB Bus - alimentation : 24V DC - boitier en matiere plastique - dimensions : 70x90x55m - IP 20 | Radio EnOcean |  | 12 à 15 jours
HS-SA8-FEM | 358.22 | Recepteur 8 sorties pour montage sur rail DIN avec protocole ASB Bus - alimentation : 24V DC - boitier en matiere plastique - dimensions : 70x90x55m - IP 20 | Radio EnOcean |  | 12 à 15 jours
HT4-FSE-RW | 105.67 | Telecommande a 4 canaux enocean - boitier en matiere plastique couleur blanc pur - dimensions : 48x81x19mm | Radio EnOcean |  | 12 à 15 jours
HT4-FSE-SB | 105.67 | Telecommande a 4 canaux enocean - boitier en matiere plastique couleur argenté - dimensions : 48x81x19mm | Radio EnOcean |  | 12 à 15 jours
HT4-FSE-SW | 105.67 | Telecommande a 4 canaux enocean - boitier en matiere plastique couleur noir - dimensions : 48x81x19mm | Radio EnOcean |  | 12 à 15 jours
HTF200LM235Z-PVC-1,5m | 18.16 | Capteur de temperature a cable - sonde de type : LM235Z - longueur de la sonde 200mm (VA 6x200mm) - plage de mesure : -35 a +105°C - cable : PVC 1.5 metres - raccordement : 2 fils - IP65 | Température |  | 12 à 15 jours
HTF200LM235Z-Silicone<180°C-1,5m | 21.47 | Capteur de temperature a cable - sonde de type : LM235Z - longueur de la sonde 200mm (VA 6x200mm) - plage de mesure : -50 a +180°C - cable : silicone 1.5 metres - raccordement : 2 fils - IP65 | Température |  | 12 à 15 jours
HTF200Ni1000-PVC-1,5m | 17.95 | Capteur de temperature a cable - sonde de type : Ni1000 - longueur de la sonde 200mm (VA 6x200mm) - plage de mesure : -35 a +105°C - cable : PVC 1.5 metres - raccordement : 2 fils - IP65 | Température |  | 12 à 15 jours
HTF200Ni1000-Silicone<180°C-1,5m | 20.91 | Capteur de temperature a cable - sonde de type : Ni1000 - longueur de la sonde 200mm (VA 6x200mm) - plage de mesure : -50 a +180°C - cable : silicone 1.5 metres - raccordement : 2 fils - IP65 | Température |  | 12 à 15 jours
HTF200Ni1000TK5000-PVC-1,5m | 18.82 | Capteur de temperature a cable - sonde de type : Ni1000 - longueur de la sonde 200mm (VA 6x200mm) - plage de mesure : -35 a +105°C - cable : PVC 1.5 metres - raccordement : 2 fils - IP65 | Température |  | 12 à 15 jours
HTF200Ni1000TK5000-Silicone<180°C-1,5m | 21.79 | Capteur de temperature a cable - sonde de type : Ni1000TK5000 - longueur de la sonde 200mm (VA 6x200mm) - plage de mesure : -50 a +180°C - cable : silicone 1.5 metres - raccordement : 2 fils - IP65 | Température |  | 12 à 15 jours
HTF200NTC1,8K-PVC-1,5m | 17.61 | Capteur de temperature a cable - sonde de type : NTC1.8K - longueur de la sonde 200mm (VA 6x200mm) - plage de mesure : -35 a +105°C - cable : PVC 1.5 metres - raccordement : 2 fils - IP65 | Température |  | 12 à 15 jours
HTF200NTC1,8K-Silicone<180°C-1,5m | 20.91 | Capteur de temperature a cable - sonde de type : NTC1.8K - longueur de la sonde 200mm (VA 6x200mm) - plage de mesure : -50 a +180°C - cable : silicone 1.5 metres - raccordement : 2 fils - IP65 | Température |  | 12 à 15 jours
HTF200NTC10K-PVC-1,5m | 17.61 | Capteur de temperature a cable - sonde de type : NTC10K - longueur de la sonde 200mm (VA 6x200mm) - plage de mesure : -35 a +105°C - cable : PVC 1.5 metres - raccordement : 2 fils - IP65 | Température |  | 12 à 15 jours
HTF200NTC10K-Silicone<180°C-1,5m | 20.91 | Capteur de temperature a cable - sonde de type : NTC10K - longueur de la sonde 200mm (VA 6x200mm) - plage de mesure : -50 a +180°C - cable : silicone 1.5 metres - raccordement : 2 fils - IP65 | Température |  | 12 à 15 jours
HTF200NTC20K-PVC-1,5m | 17.61 | Capteur de temperature a cable - sonde de type : NTC20K - longueur de la sonde 200mm (VA 6x200mm) - plage de mesure : -35 a +105°C - cable : PVC 1.5 metres - raccordement : 2 fils - IP65 | Température |  | 12 à 15 jours
HTF200NTC20K-Silicone<180°C-1,5m | 20.91 | Capteur de temperature a cable - sonde de type : NTC20K - longueur de la sonde 200mm (VA 6x200mm) - plage de mesure : -50 a +180°C - cable : silicone 1.5 metres - raccordement : 2 fils - IP65 | Température |  | 12 à 15 jours
HTF200PT1000A-PVC-1,5m | 23.96 | Capteur de temperature a cable - sonde de type : PT1000 (Classe A) - longueur de la sonde 200mm (VA 6x200mm) - plage de mesure : -35 a +105°C - cable : PVC 1.5 metres - raccordement : 2 fils - IP65 | Température |  | 8 jours
HTF200PT1000A-Silicone-1,5m | 27.28 | Capteur de temperature a cable - sonde de type : PT1000 (Classe A) - longueur de la sonde 200mm (VA 6x200mm) - plage de mesure : -50 a +180°C - cable : silicone 1.5 metres - raccordement : 2 fils - IP65 | Température |  | 8 jours
HTF200PT1000-PVC-1,5m | 17.61 | Capteur de temperature a cable - sonde de type : PT1000 - longueur de la sonde 200mm (VA 6x200mm) - plage de mesure : -35 a +105°C - cable : PVC 1.5 metres - raccordement : 2 fils - IP65 | Température |  | 12 à 15 jours
HTF200PT1000-Silicone<180°C-1,5m | 20.91 | Capteur de temperature a cable - sonde de type : PT1000 - longueur de la sonde 200mm (VA 6x200mm) - plage de mesure : -50 a +180°C - cable : silicone 1.5 metres - raccordement : 2 fils - IP65 | Température |  | 12 à 15 jours
HTF50LM235Z-PVC-1,5m | 12.12 | Capteur de temperature a cable - sonde de type : LM235Z - longueur de la sonde 50mm (VA 6x50mm) - plage de mesure : -35 a +105°C - cable : PVC 1.5 metres - raccordement : 2 fils - IP65 | Température |  | 6 à 8 jours
HTF50LM235Z-Silicone<180°C-1,5m | 15.42 | Capteur de temperature a cable - sonde de type : LM235Z - longueur de la sonde 50mm (VA 6x50mm) - plage de mesure : -50 a +180°C - cable : silicone 1.5 metres - raccordement : 2 fils - IP65 | Température |  | 10 à 12 jours
HTF50Ni1000-PVC-1,5m | 13.54 | Capteur de temperature a cable - sonde de type : Ni1000 - longueur de la sonde 50mm (VA 6x50mm) - plage de mesure : -35 a +105°C - cable : PVC 1.5 metres - raccordement : 2 fils - IP65 | Température |  | 6 à 8 jours
HTF50Ni1000-Silicone<180°C-1,5m | 16.85 | Capteur de temperature a cable - sonde de type : Ni1000 - longueur de la sonde 50mm (VA 6x50mm) - plage de mesure : -50 a +180°C - cable : silicone 1.5 metres - raccordement : 2 fils - IP65 | Température |  | 10 à 12 jours
HTF50Ni1000TK5000-PVC-1,5m | 17.07 | Capteur de temperature a cable - sonde de type : Ni1000TK5000 - longueur de la sonde 50mm (VA 6x50mm) - plage de mesure : -35 a +105°C - cable : PVC 1.5 metres - raccordement : 2 fils - IP65 | Température |  | 6 à 8 jours
HTF50Ni1000TK5000-Silicone<180°C-1,5m | 20.14 | Capteur de temperature a cable - sonde de type : Ni1000TK5000 - longueur de la sonde 50mm (VA 6x50mm) - plage de mesure : -50 a +180°C - cable : silicone 1.5 metres - raccordement : 2 fils - IP65 | Température |  | 10 à 12 jours
HTF50NTC1,8K-PVC-1,5m | 11.45 | Capteur de temperature a cable - sonde de type : NTC1.8K - longueur de la sonde 50mm (VA 6x50mm) - plage de mesure : -35 a +105°C - cable : PVC 1.5 metres - raccordement : 2 fils - IP65 | Température |  | 6 à 8 jours
HTF50NTC1,8K-Silicone<180°C-1,5m | 13.16 | Capteur de temperature a cable - sonde de type : NTC1.8K - longueur de la sonde 50mm (VA 6x50mm) - plage de mesure : -50 a +180°C - cable : silicone 1.5 metres - raccordement : 2 fils - IP65 | Température |  | 10 à 12 jours
HTF50NTC10K-PVC-1,5m | 11.45 | Capteur de temperature a cable - sonde de type : NTC10K - longueur de la sonde 50mm (VA 6x50mm) - plage de mesure : -35 a +105°C - cable : PVC 1.5 metres - raccordement : 2 fils - IP65. | Température |  | 1 à 2 jour(s)
HTF50NTC10K-Silicone<180°C-1,5m | 13.16 | Capteur de temperature a cable - sonde de type : NTC10K - longueur de la sonde 50mm (VA 6x50mm) - plage de mesure : -50 a +180°C - cable : silicone 1.5 metres - raccordement : 2 fils - IP65 | Température |  | 10 à 12 jours
HTF50NTC20K-PVC-1,5m | 11.45 | Capteur de temperature a cable - sonde de type : NTC20K - longueur de la sonde 50mm (VA 6x50mm) - plage de mesure : -35 a +105°C - cable : PVC 1.5 metres - raccordement : 2 fils - IP65 | Température |  | 6 à 8 jours
HTF50NTC20K-Silicone<180°C-1,5m | 13.16 | Capteur de temperature a cable - sonde de type : NTC20K - longueur de la sonde 50mm (VA 6x50mm) - plage de mesure : -50 a +180°C - cable : silicone 1.5 metres - raccordement : 2 fils - IP65 | Température |  | 10 à 12 jours
HTF50PT1000A-PVC-1,5m | 20.43 | Capteur de temperature a cable - sonde de type : PT1000 (Classe A) - longueur de la sonde 50mm (VA 6x50mm) - plage de mesure : -35 a +105°C - cable : PVC 1.5 metres - raccordement : 2 fils - IP65 | Température |  | 12 à 15 jours
HTF50PT1000A-Silicone-1,5m | 23.47 | Capteur de temperature a cable - sonde de type : PT1000 (Classe A) - longueur de la sonde 50mm (VA 6x50mm) - plage de mesure : -50 a +180°C - cable : silicone 1.5 metres - raccordement : 2 fils - IP65 | Température |  | 12 à 15 jours
HTF50PT1000A-Silicone-1,5m-IP68 | 29.7 | Capteur de température a câble - sonde de type : PT1000 (Classe A) - longueur de la sonde 50mm (VA 6x50mm) - plage de mesure : -50 a +180°C - câble : silicone 1.5 mètres - raccordement : 2 fils - IP68 | Température |  | 12 à 15 jours
HTF50PT1000-PVC-1,5m | 13.93 | Capteur de temperature a cable - sonde de type : PT1000 - longueur de la sonde 50mm (VA 6x50mm) - plage de mesure : -35 a +105°C - cable : PVC 1.5 metres - raccordement : 2 fils - IP65 | Température |  | 10 à 12 jours
HTF50PT1000-PVC-1,5m-IP68 | 16.86 | Capteur de temperature a cable - sonde de type : PT1000 - longueur de la sonde 50mm (VA 6x50mm) - plage de mesure : -35 a +105°C - cable : PVC 1.5 metres - raccordement : 2 fils - IP68 | Température et humidité |  | 12 à 15 jours
HTF50PT1000-Silicone<180°C-1,5m | 17.12 | Capteur de temperature a cable - sonde de type : PT1000 - longueur de la sonde 50mm (VA 6x50mm) - plage de mesure : -50 a +180°C - cable : silicone 1.5 metres - raccordement : 2 fils - IP65 | Température |  | 10 à 12 jours
HTF50PT1000-Silicone-1,5m_IP68 | 20.06 | Capteur de temperature a cable - sonde de type : PT1000 - longueur de la sonde 50mm (VA 6x50mm) - plage de mesure : -50 a +180°C - câble : silicone étanche longueur : 1,5 mètres - raccordement : 2 fils - IP68 | Température |  | 10 à 12 jours
HTF50PT1000-SOIE-DE-VERRE-1,5m | 41.45 | Capteur de temperature a cable - sonde de type : PT1000 - longueur de la sonde 50mm (VA 6x50mm) - plage de mesure : -50 a +350°C - cable : soie de verre 1.5 metres - raccordement : 2 fils - IP54 | Température |  | 10 à 12 jours
HTF50PT1000-TEFLON<250°C-1,5m | 22.08 | Capteur de temperature a cable - sonde de type : PT1000 - longueur de la sonde 50mm (VA 6x50mm) - plage de mesure : -50 a +250°C - cable : teflon 1.5 metres - raccordement : 2 fils - IP65 | Température |  | 10 à 12 jours
HTF50PT100-PVC-1,5m | 11.83 | Capteur de température a câble - sonde de type : PT100 - longueur de la sonde 50mm (VA 6x50mm) - plage de mesure : -35 a +105°C - câble : PVC 1.5 mètres - raccordement : 2 fils - IP65 | Température |  | 10 à 12 jours
HTF50PT100-Silicone<180°C-1,5m | 14.87 | Capteur de temperature a cable - sonde de type : PT100 - longueur de la sonde 50mm (VA 6x50mm) - plage de mesure : -50 a +180°C - cable : silicone 1.5 metres - IP65 | Température |  | 10 à 12 jours
IN400-FSE-UP | 134.29 | Emetteur de bouton poussoir radio EnOcean à 4 canaux pour montage à encastrer. Il permet de constater l’état et le changement d’état d’un bouton poussoir et d’envoyer un radiotélégramme correspondant - alimentation : 230V 50/60 Hz - protection par fusible : 10A - indice de protection : IP20 | Radio EnOcean |  | 12 à 15 jours
J120-1000-2-1/3M | 48.48 | Sonde thermocouple type J chemisée déformable avec jonction indémontable, température d’utilisation de -200 à + 1100°C (selon modèle*), câble PVC : 3m, jonction indémontable : 50mm, longueur utile : 1000mm, diamètre du thermocouple : 2 mm | Température | Nouveau | 12 à 15 jours
J120-250-2-1/3M | 43.68 | Sonde thermocouple type J chemisée déformable avec jonction indémontable, température d’utilisation de -200 à + 1100°C (selon modèle*), câble PVC : 3m, jonction indémontable : 50mm, longueur utile : 250 mm, diamètre du thermocouple : 2 mm | Température | Nouveau | 12 à 15 jours
J120-3000-2-1/3M | 62.76 | Sonde thermocouple type J chemisée déformable avec jonction indémontable, température d’utilisation de -200 à + 1100°C (selon modèle*), câble PVC : 3m, jonction indémontable : 50mm, longueur utile : 3000mm, diamètre du thermocouple : 2 mm | Température | Nouveau | 12 à 15 jours
J120-500-2-1/3M | 45.24 | Sonde thermocouple type J chemisée déformable avec jonction indémontable, température d’utilisation de -200 à + 1100°C (selon modèle*), câble PVC : 3m, jonction indémontable : 50mm, longueur utile : 500mm, , diamètre du thermocouple : 2 mm | Température | Nouveau | 12 à 15 jours
J160-1000-2-1/3M | 57.36 | Sonde thermocouple type J chemisée déformable avec jonction indémontable, température d’utilisation de -200 à + 1100°C (selon modèle*), câble PVC : 3m, jonction indémontable : 50mm, longueur utile : 1000mm, diamètre du thermocouple : 6 mm | Température | Nouveau | 12 à 15 jours
J160-250-2-1/3M | 45.24 | Sonde thermocouple type J chemisée déformable avec jonction indémontable, température d’utilisation de -200 à + 1100°C (selon modèle*), câble PVC : 3m, jonction indémontable : 50mm, longueur utile : 250mm, diamètre du thermocouple : 6 mm | Température | Nouveau | 12 à 15 jours
J160-3000-2-1/3M | 87.48 | Sonde thermocouple type J chemisée déformable avec jonction indémontable, température d’utilisation de -200 à + 1100°C (selon modèle*), câble PVC : 3m, jonction indémontable : 50mm, longueur utile : 3000mm, diamètre du thermocouple : 6 mm | Température | Nouveau | 12 à 15 jours
J160-500-2-1/3M | 49.56 | Sonde thermocouple type J chemisée déformable avec jonction indémontable, température d’utilisation de -200 à + 1100°C (selon modèle*), câble PVC : 3m, jonction indémontable : 50mm, longueur utile : 500mm, diamètre du thermocouple : 6 mm | Température | Nouveau | 12 à 15 jours
JA100-FEM-UP | 170.26 | Recepteur radio enocean 1 canal pour volets roulants/stores- alimentation : 230V - IP30 | Radio EnOcean |  | 12 à 15 jours
JA200-FEM-UP | 265.07 | Recepteur radio enocean 2 canaux pour volets roulants/stores- alimentation : 230V - IP30 | Radio EnOcean |  | 12 à 15 jours
JOV-SW1 | 100.86 | 1 Contact auxiliaire pour BASx.08Z, BxSx.10, BASx.16Z, BxSx.20, BxSx.35, DAx.08Z, Dxx.10, DAx.16Z, Dxx.20, Dxx.35 | Accessoires |  | 8 jours
JOV-SW2 | 116.4 | 2 Contacts auxiliaires pour BASx.08Z, BxSx.10, BASx.16Z, BxSx.20, BxSx.35, DAx.08Z, Dxx.10, DAx.16Z, Dxx.20, Dxx.35 | Accessoires |  | 8 jours
JV205AD+BAD1 | 119.44 | Vanne motorisée JV205 AD + BAD1 : Vanne 2 voies DN 1/2' ou 15 mm - Kvs A-B : 1 m3/h - PN 40 - Filetage femelle + Servomoteur Tout Electrique 4 Nm BAD1 Commande 2 / 3 points - 24 V ca - 72 sec. - Sans contacts auxiliaires - Avec 1,2 m de câble | Vannes motorisées 2 voies |  | 8 jours
JV205AD+BAD2 | 141.27 | Vanne motorisée JV205 AD + BAD2 : Vanne 2 voies DN 1/2' ou 15 mm - Kvs A-B : 1 m3/h - PN 40 - Filetage femelle + Servomoteur Tout Electrique 4 Nm BAD2 Commande 2 / 3 points - 100-240 V ca - 72 secondes - Sans contacts auxiliaires - Avec 1,2 m de câble | Vannes motorisées 2 voies |  | 8 jours
JV205AD+BAF13 | 166.06 | Vanne motorisée JV205 AD + BAF1.03 : Vanne 2 voies DN 1/2' ou 15 mm - Kvs A-B : 1 m3/h - PN 40 Filetage femelle + Servomoteur à Ressort de Rappel 3 Nm BAF1.03 Commande à 2 points - 24 V ca/cc - 60 sec (ressort : 22 sec) - Sans contact auxiliaire - Avec 1,2 m de câble | Vannes motorisées 2 voies |  | 8 jours
JV205AD+BAF13S | 226.55 | Vanne motorisée JV205 AD + BAF1.03S : Vanne 2 voies DN 1/2' ou 15 mm - Kvs A-B : 1 m3/h - PN 40 Filetage femelle + Servomoteur à Ressort de Rappel 3 Nm BAF1.03S Commande à 2 points - 24 V ca/cc - 60 sec (ressort : 22 sec) - Avec 1 contact auxiliaire réglable - Avec 1,2 m de câble | Vannes motorisées 2 voies |  | 8 jours
JV205AD+BAF23 | 178.86 | Vanne motorisée JV205 AD + BAF2.03 : Vanne 2 voies DN 1/2' ou 15 mm - Kvs A-B : 1 m3/h - PN 40 Filetage femelle + Servomoteur à Ressort de Rappel 3 Nm BAF2.03 Commande à 2 points - 230 V ca (100 à 240 V ca) - 53 à 71 sec (ressort : 19 à 23 sec) - Sans contact auxiliaire - Avec 1,2 m de câble | Vannes motorisées 2 voies |  | 8 jours
JV205AD+BAF23S | 219.3 | Vanne motorisée JV205 AD + BAF2.03S : Vanne 2 voies DN 1/2' ou 15 mm - Kvs A-B : 1 m3/h - PN 40 Filetage femelle + Servomoteur à Ressort de Rappel 3 Nm BAF2.03S Commande à 2 points - 230 V ca (100 à 240 V ca) - 53 à 71 sec (ressort : 19 à 23 sec) - Avec 1 contact auxiliaire réglable - Avec 1,2 m de câble | Vannes motorisées 2 voies |  | 8 jours
JV205AD+BAS1 | 183.41 | Vanne motorisée JV205 AD + BAS1 : Vanne 2 voies DN 1/2' ou 15 mm - Kvs A-B : 1 m3/h - PN 40 - Filetage femelle + Servomoteur Tout Electrique 8 Nm BAS1 Commande 2 / 3 points - 24 V ca/cc - 30 secondes - Sans contacts auxiliaires - Avec 1,2 m de câble | Vannes motorisées 2 voies |  | 8 jours
JV205AD+BAS1.S | 196.14 | Vanne motorisée JV205 AD + BAS1.S : Vanne 2 voies DN 1/2' ou 15 mm - Kvs A-B : 1 m3/h - PN 40 -Filetage femelle + Servomoteur Tout Electrique 8 Nm BAS1.S Commande 2/3 points - 24 V ca/cc - 30 secondes - Avec 2 contacts auxiliaires - Avec 1,2 m de câble | Vannes motorisées 2 voies |  | 8 jours
JV205AD+BAS2 | 203.13 | Vanne motorisée JV205 AD + BAS2 : Vanne 2 voies DN 1/2' ou 15 mm - Kvs A-B : 1 m3/h - PN 40 - Filetage femelle + Servomoteur Tout Electrique 8 Nm BAS2 Commande 2 / 3 points - 230 V ca - 30 secondes - Sans contacts auxiliaires - Avec 1,2 m de câble | Vannes motorisées 2 voies |  | 8 jours
JV205AD+BAS2.10 | 219.82 | Vanne motorisée JV205 AD + BAS2.10 : Vanne 2 voies DN 1/2' ou 15 mm - Kvs A-B : 1 m3/h - PN 40 - Filetage femelle + Servomoteur Tout Electrique 10 Nm BAS2.10 Commande 2 / 3 points - 100-240 V ca - 35 secondes - Sans contact auxiliaire - Avec 1,2 m de câble | Vannes motorisées 2 voies |  | 8 jours
JV205AD+BAS2.S | 231.66 | Vanne motorisée JV205 AD + BAS2.S : Vanne 2 voies DN 1/2' ou 15 mm - Kvs A-B : 1 m3/h - PN 40 - Filetage femelle + Servomoteur Tout Electrique 8 Nm BAS2.S Commande 2 / 3 points - 230 V ca - 30 secondes - Avec 2 contacts auxiliaires réglables - Avec 1,2 m de câble | Vannes motorisées 2 voies |  | 8 jours
JV205AD+BMD1.2 | 159.62 | Vanne motorisée JV205 AD + BMD1.2 : Vanne 2 voies DN 1/2' ou 15 mm - Kvs A-B : 1 m3/h - PN 40 -Filetage femelle + Servomoteur Tout Electrique 4 Nm BMD1.2 Commande 0(2)…10 V cc - 24 V ca - 72 secondes - Sans contacts auxiliaires - Avec 1,2 m de câble | Vannes motorisées 2 voies |  | 8 jours
JV205AD+BMF13SZ | 272.8 | Vanne motorisée JV205 AD + BMF1.03SZ : Vanne 2 voies DN 1/2' ou 15 mm - Kvs A-B : 1 m3/h - PN 40 Filetage femelle + Servomoteur avec Ressort de Rappel 3 Nm BMF1.03SZ Commande 0(2)…10 Vcc - 24 V ca/cc - 90 sec (ressort : 16 sec) - Avec 1 contact auxiliaire réglable | Vannes motorisées 2 voies |  | 8 jours
JV205AD+BMF13Z | 242.57 | Vanne motorisée JV205 AD + BMF1.03Z : Vanne 2 voies DN 1/2' ou 15 mm - Kvs A-B : 1 m3/h - PN 40 Filetage femelle + Servomoteur avec Ressort de Rappel 3 Nm BMF1.03Z Commande 0(2)…10 Vcc - 24 V ca/cc - 90 sec (ressort : 16 sec) - Sans contacts auxiliaires | Vannes motorisées 2 voies |  | 8 jours
JV205AD+BMS1.1 | 222.04 | Vanne motorisée JV205 AD + BMS1.1 : Vanne 2 voies DN 1/2' ou 15 mm - Kvs A-B : 1 m3/h - PN 40 - Filetage femelle + Servomoteur Tout Electrique 8 Nm BMS1.1 Commande 0(2)…10 V / 0(4)...20 mA réglables - 24 V ca/cc - 30 secondes - Sans contacts auxiliaires | Vannes motorisées 2 voies |  | 8 jours
JV205AD+BMS1.10 | 185.85 | Vanne motorisée JV205 AD + BMS1.10 : Vanne 2 voies DN 1/2' ou 15 mm - Kvs A-B : 1 m3/h - PN 40 - Filetage femelle + Servomoteur Tout Electrique 10 Nm BMS1.10 Commande 2 points, 3 points ou 0(2)…10 V (réglable) - 24 V ca/cc - 35 secondes - Sans contact auxiliaire - Avec 1,2 m de câble | Vannes motorisées 2 voies |  | 8 jours
JV205AD+BMS1.1S | 260.52 | Vanne motorisée JV205 AD + BMS1.1S : Vanne 2 voies DN 1/2' ou 15 mm - Kvs A-B : 1 m3/h - PN 40 - Filetage femelle + Servomoteur Tout Electrique 8 Nm BMS1.1S Commande 0(2)…10 V / 0(4)...20 mA réglables - 24 V ca/cc - 30 secondes - Avec 2 contacts auxiliaires réglables | Vannes motorisées 2 voies |  | 8 jours
JV205AD+BMS2.10 | 280.68 | Vanne motorisée JV205 AD + BMS2.10 : Vanne 2 voies DN 1/2' ou 15 mm - Kvs A-B : 1 m3/h - PN 40 - Filetage femelle + Servomoteur Tout Electrique 10 Nm BMS2.10 Commande 0(2)…10 V (réglable) - 100-240 V ca - 35 secondes - Sans contact auxiliaire - Avec 1,2 m de câble | Vannes motorisées 2 voies |  | 8 jours
JV205AD+BMS2.2 | 228.55 | Vanne motorisée JV205 AD + BMS2.2 : Vanne 2 voies DN 1/2' ou 15 mm - Kvs A-B : 1 m3/h - PN 40 - Filetage femelle + Servomoteur Tout Electrique 8 Nm BMS2.2 Commande 0(2)…10 Vcc réglables - 230 V ca - 30 sec - Sans contacts auxiliaires - Avec 1,2 m de câble | Vannes motorisées 2 voies |  | 8 jours
JV205AD+BMS2.2S | 301.18 | Vanne motorisée JV205 AD + BMS2.2S : Vanne 2 voies DN 1/2' ou 15 mm - Kvs A-B : 1 m3/h - PN 40 - Filetage femelle + Servomoteur Tout Electrique 8 Nm BMS2.2S Commande 0(2)…10 Vcc réglables - 230 V ca - 30 sec - Avec 2 contacts auxiliaires réglables - Avec 1,2 m de câble | Vannes motorisées 2 voies |  | 8 jours
JV205AE+BAD1 | 119.44 | Vanne motorisée JV205 AE + BAD1 : Vanne 2 voies DN 1/2' ou 15 mm - Kvs A-B : 1,6 m3/h - PN 40 Filetage femelle + Servomoteur Tout Electrique 4 Nm BAD1 Commande 2 / 3 points - 24 V ca - 72 sec. - Sans contacts auxiliaires - Avec 1,2 m de câble | Vannes motorisées 2 voies |  | 8 jours
JV205AE+BAD2 | 141.27 | Vanne motorisée JV205 AE + BAD2 : Vanne 2 voies DN 1/2' ou 15 mm - Kvs A-B : 1,6 m3/h - PN 40 Filetage femelle + Servomoteur Tout Electrique 4 Nm BAD2 Commande 2 / 3 points - 100-240 V ca - 72 secondes - Sans contacts auxiliaires - Avec 1,2 m de câble | Vannes motorisées 2 voies |  | 8 jours
JV205AE+BAF13 | 166.06 | Vanne motorisée JV205 AE + BAF1.03 : Vanne 2 voies DN 1/2' ou 15 mm - Kvs A-B : 1,6 m3/h - PN 40 Filetage femelle + Servomoteur à Ressort de Rappel 3 Nm BAF1.03 Commande à 2 points - 24 V ca/cc - 60 sec (ressort : 22 sec) - Sans contact auxiliaire - Avec 1,2 m de câble | Vannes motorisées 2 voies |  | 8 jours
JV205AE+BAF13S | 226.55 | Vanne motorisée JV205 AE + BAF1.03S : Vanne 2 voies DN 1/2' ou 15 mm - Kvs A-B : 1,6 m3/h - PN 40 Filetage femelle + Servomoteur à Ressort de Rappel 3 Nm BAF1.03S Commande à 2 points - 24 V ca/cc - 60 sec (ressort : 22 sec) - Avec 1 contact auxiliaire réglable - Avec 1,2 m de câble | Vannes motorisées 2 voies |  | 8 jours
JV205AE+BAF23 | 178.86 | Vanne motorisée JV205 AE + BAF2.03 : Vanne 2 voies DN 1/2' ou 15 mm - Kvs A-B : 1,6 m3/h - PN 40 Filetage femelle + Servomoteur à Ressort de Rappel 3 Nm BAF2.03 Commande à 2 points - 230 V ca (100 à 240 V ca) - 53 à 71 sec (ressort : 19 à 23 sec) - Sans contact auxiliaire - Avec 1,2 m de câble | Vannes motorisées 2 voies |  | 8 jours
JV205AE+BAF23S | 219.3 | Vanne motorisée JV205 AE + BAF2.03S : Vanne 2 voies DN 1/2' ou 15 mm - Kvs A-B : 1,6 m3/h - PN 40 Filetage femelle + Servomoteur à Ressort de Rappel 3 Nm BAF2.03S Commande à 2 points - 230 V ca (100 à 240 V ca) - 53 à 71 sec (ressort : 19 à 23 sec) - Avec 1 contact auxiliaire réglable - Avec 1,2 m de câble | Vannes motorisées 2 voies |  | 8 jours
JV205AE+BAS1 | 183.41 | Vanne motorisée JV205AE + BAS1 : Vanne 2 voies DN 1/2' ou 15 mm - Kvs A-B : 1,6 m3/h - PN 40 Filetage femelle + Servomoteur Tout Electrique 8 Nm BAS1 Commande 2 / 3 points - 24 V ca/cc - 30 secondes - Sans contacts auxiliaires - Avec 1,2 m de câble | Vannes motorisées 2 voies |  | 8 jours
JV205AE+BAS1.S | 196.14 | Vanne motorisée JV205 AE + BAS1.S : Vanne 2 voies DN 1/2' ou 15 mm - Kvs A-B : 1,6 m3/h - PN 40 - Filetage femelle + Servomoteur Tout Electrique 8 Nm BAS1.S Commande 2/3 points - 24 V ca/cc - 30 sec - Avec 2 contacts auxiliaires - Avec 1,2 m de câble | Vannes motorisées 2 voies |  | 8 jours
JV205AE+BAS2 | 203.13 | Vanne motorisée JV205 AE + BAS2 : Vanne 2 voies DN 1/2' ou 15 mm - Kvs A-B : 1,6 m3/h - PN 40 - Filetage femelle + Servomoteur Tout Electrique 8 Nm BAS2 Commande 2 / 3 points - 230 V ca - 30 secondes - Sans contacts auxiliaires - Avec 1,2 m de câble | Vannes motorisées 2 voies |  | 8 jours
JV205AE+BAS2.10 | 219.82 | Vanne motorisée JV205 AE + BAS2.10 : Vanne 2 voies DN 1/2' ou 15 mm - Kvs A-B : 1,6 m3/h - PN 40 - Filetage femelle + Servomoteur Tout Electrique 10 Nm BAS2.10 Commande 2 / 3 points - 100-240 V ca - 35 secondes - Sans contact auxiliaire - Avec 1,2 m de câble | Vannes motorisées 2 voies |  | 8 jours
JV205AE+BAS2.S | 231.66 | Vanne motorisée JV205 AE + BAS2.S : Vanne 2 voies DN 1/2' ou 15 mm - Kvs A-B : 1,6 m3/h - PN 40 - Filetage femelle + Servomoteur Tout Electrique 8 Nm BAS2.S Commande 2 / 3 points - 230 V ca - 30 secondes - Avec 2 contacts auxiliaires réglables - Avec 1,2 m de câble | Vannes motorisées 2 voies |  | 8 jours
JV205AE+BMD1.2 | 159.62 | Vanne motorisée JV205 AE + BMD1.2 : Vanne 2 voies DN 1/2' ou 15 mm - Kvs A-B : 1,6 m3/h - PN 40 - Filetage femelle + Servomoteur Tout Electrique 4 Nm BMD1.2 Commande 0(2)…10 V cc - 24 V ca - 72 secondes - Sans contacts auxiliaires - Avec 1,2 m de câble | Vannes motorisées 2 voies |  | 8 jours
JV205AE+BMF13SZ | 272.8 | Vanne motorisée JV205 AE + BMF1.03SZ : Vanne 2 voies DN 1/2' ou 15 mm - Kvs A-B : 1,6 m3/h - PN 40 Filetage femelle + Servomoteur avec Ressort de Rappel 3 Nm BMF1.03SZ Commande 0(2)…10 Vcc - 24 V ca/cc - 90 sec (ressort : 16 sec) - Avec 1 contact auxiliaire réglable | Vannes motorisées 2 voies |  | 8 jours
JV205AE+BMF13Z | 242.57 | Vanne motorisée JV205 AE + BMF1.03Z : Vanne 2 voies DN 1/2' ou 15 mm - Kvs A-B : 1,6 m3/h - PN 40 Filetage femelle + Servomoteur avec Ressort de Rappel 3 Nm BMF1.03Z Commande 0(2)…10 Vcc - 24 V ca/cc - 90 sec (ressort : 16 sec) - Sans contacts auxiliaires | Vannes motorisées 2 voies |  | 8 jours
JV205AE+BMS1.1 | 222.04 | Vanne motorisée JV205 AE + BMS1.1 : Vanne 2 voies DN 1/2' ou 15 mm - Kvs A-B : 1,6 m3/h - PN 40 - Filetage femelle + Servomoteur Tout Electrique 8 Nm BMS1.1 Commande 0(2)…10 V / 0(4)...20 mA réglables - 24 V ca/cc - 30 secondes - Sans contacts auxiliaires | Vannes motorisées 2 voies |  | 8 jours
JV205AE+BMS1.10 | 185.85 | Vanne motorisée JV205 AE + BMS1.10 : Vanne 2 voies DN 1/2' ou 15 mm - Kvs A-B : 1,6 m3/h - PN 40 - Filetage femelle + Servomoteur Tout Electrique 10 Nm BMS1.10 Commande 2 points, 3 points ou 0(2)…10 V (réglable) - 24 V ca/cc - 35 secondes - Sans contact auxiliaire - Avec 1,2 m de câble | Vannes motorisées 2 voies |  | 8 jours
JV205AE+BMS1.1S | 260.52 | Vanne motorisée JV205 AE + BMS1.1S : Vanne 2 voies DN 1/2' ou 15 mm - Kvs A-B : 1,6 m3/h - PN 40 - Filetage femelle + Servomoteur Tout Electrique 8 Nm BMS1.1S Commande 0(2)…10 V / 0(4)...20 mA réglables - 24 V ca/cc - 30 secondes - Avec 2 contacts auxiliaires réglables | Vannes motorisées 2 voies |  | 8 jours
JV205AE+BMS2.10 | 280.68 | Vanne motorisée JV205 AE + BMS2.10 : Vanne 2 voies DN 1/2' ou 15 mm - Kvs A-B : 1,6 m3/h - PN 40 - Filetage femelle + Servomoteur Tout Electrique 10 Nm BMS2.10 Commande 0(2)…10 V (réglable) - 100-240 V ca - 35 secondes - Sans contact auxiliaire - Avec 1,2 m de câble | Vannes motorisées 2 voies |  | 8 jours
JV205AE+BMS2.2 | 228.55 | Vanne motorisée JV205 AE + BMS2.2 : Vanne 2 voies DN 1/2' ou 15 mm - Kvs A-B : 1,6 m3/h - PN 40 - Filetage femelle + Servomoteur Tout Electrique 8 Nm BMS2.2 Commande 0(2)…10 Vcc réglables - 230 V ca - 30 secondes - Sans contacts auxiliaires - Avec 1,2 m de câble | Vannes motorisées 2 voies |  | 8 jours
JV205AE+BMS2.2S | 301.18 | Vanne motorisée JV205 AE + BMS2.2S : Vanne 2 voies DN 1/2' ou 15 mm - Kvs A-B : 1,6 m3/h - PN 40 Filetage femelle + Servomoteur Tout Electrique 8 Nm BMS2.2S Commande 0(2)…10 Vcc réglables - 230 V ca - 30 sec constant - Avec 2 contacts auxiliaires réglables - Avec 1,2 m de câble | Vannes motorisées 2 voies |  | 8 jours
JV205AF+BAD1 | 119.44 | Vanne motorisée JV205 AF + BAD1 : Vanne 2 voies DN 1/2' ou 15 mm - Kvs A-B : 2.5 m3/h - PN 40 Filetage femelle + Servomoteur Tout Electrique 4 Nm BAD1 Commande 2 / 3 points - 24 V ca - 72 sec. - Sans contacts auxiliaires - Avec 1,2 m de câble | Vannes motorisées 2 voies |  | 8 jours
JV205AF+BAD2 | 141.27 | Vanne motorisée JV205 AF + BAD2 : Vanne 2 voies DN 1/2' ou 15 mm - Kvs A-B : 2.5 m3/h - PN 40 Filetage femelle + Servomoteur Tout Electrique 4 Nm BAD2 Commande 2 / 3 points - 100-240 V ca - 72 secondes - Sans contacts auxiliaires - Avec 1,2 m de câble | Vannes motorisées 2 voies |  | 8 jours
JV205AF+BAF13 | 166.06 | Vanne motorisée JV205 AF + BAF1.03 : Vanne 2 voies DN 1/2' ou 15 mm - Kvs A-B : 2,5 m3/h - PN 40 Filetage femelle + Servomoteur à Ressort de Rappel 3 Nm BAF1.03 Commande à 2 points - 24 V ca/cc - 60 sec (ressort : 22 sec) - Sans contact auxiliaire - Avec 1,2 m de câble | Vannes motorisées 2 voies |  | 8 jours
JV205AF+BAF13S | 226.55 | Vanne motorisée JV205 AF + BAF1.03S : Vanne 2 voies DN 1/2' ou 15 mm - Kvs A-B : 2,5 m3/h - PN 40 Filetage femelle + Servomoteur à Ressort de Rappel 3 Nm BAF1.03S Commande à 2 points - 24 V ca/cc - 60 sec (ressort : 22 sec) - Avec 1 contact auxiliaire réglable - Avec 1,2 m de câble | Vannes motorisées 2 voies |  | 8 jours
JV205AF+BAF23 | 178.86 | Vanne motorisée JV205 AF + BAF2.03 : Vanne 2 voies DN 1/2' ou 15 mm - Kvs A-B : 2,5 m3/h - PN 40 Filetage femelle + Servomoteur à Ressort de Rappel 3 Nm BAF2.03 Commande à 2 points - 230 V ca (100 à 240 V ca) - 53 à 71 sec (ressort : 19 à 23 sec) - Sans contact auxiliaire - Avec 1,2 m de câble | Vannes motorisées 2 voies |  | 8 jours
JV205AF+BAF23S | 219.3 | Vanne motorisée JV205 AF + BAF2.03S : Vanne 2 voies DN 1/2' ou 15 mm - Kvs A-B : 2,5 m3/h - PN 40 Filetage femelle + Servomoteur à Ressort de Rappel 3 Nm BAF2.03S Commande à 2 points - 230 V ca (100 à 240 V ca) - 53 à 71 sec (ressort : 19 à 23 sec) - Avec 1 contact auxiliaire réglable - Avec 1,2 m de câble | Vannes motorisées 2 voies |  | 8 jours
JV205AF+BAS1 | 183.41 | Vanne motorisée JV205 AF + BAS1 : Vanne 2 voies DN 1/2' ou 15 mm - Kvs A-B : 2,5 m3/h - PN 40 - Filetage femelle + Servomoteur Tout Electrique 8 Nm BAS1 Commande 2 / 3 points - 24 V ca/cc - 30 sec - Sans contacts auxiliaires - Avec 1,2 m de câble | Vannes motorisées 2 voies |  | 8 jours
JV205AF+BAS1.S | 196.14 | Vanne motorisée JV205 AF + BAS1.S : Vanne 2 voies DN 1/2' ou 15 mm - Kvs A-B : 2,5 m3/h - PN 40 - Filetage femelle + Servomoteur Tout Electrique 8 Nm BAS1.S Commande 2/3 points - 24 V ca/cc - 30 sec - Avec 2 contacts auxiliaires - Avec 1,2 m de câble | Vannes motorisées 2 voies |  | 8 jours
JV205AF+BAS2 | 203.13 | Vanne motorisée JV205 AF + BAS2 : Vanne 2 voies DN 1/2' ou 15 mm - Kvs A-B : 2,5 m3/h - PN 40 Filetage femelle + Servomoteur Tout Electrique 8 Nm BAS2 Commande 2 / 3 points - 230 V ca - 30 secondes - Sans contacts auxiliaires - Avec 1,2 m de câble | Vannes motorisées 2 voies |  | 8 jours
JV205AF+BAS2.10 | 219.82 | Vanne motorisée JV205 AF + BAS2.10 : Vanne 2 voies DN 1/2' ou 15 mm - Kvs A-B : 2,5 m3/h - PN 40 - Filetage femelle + Servomoteur Tout Electrique 10 Nm BAS2.10 Commande 2 / 3 points - 100-240 V ca - 35 secondes - Sans contact auxiliaire - Avec 1,2 m de câble | Vannes motorisées 2 voies |  | 8 jours
JV205AF+BAS2.S | 231.66 | Vanne motorisée JV205 AF + BAS2.S : Vanne 2 voies DN 1/2' ou 15 mm - Kvs A-B : 2,5 m3/h - PN 40 - Filetage femelle + Servomoteur Tout Electrique 8 Nm BAS2.S Commande 2 / 3 points - 230 V ca - 30 secondes - Avec 2 contacts auxiliaires réglables - Avec 1,2 m de câble | Vannes motorisées 2 voies |  | 8 jours
JV205AF+BMD1.2 | 159.62 | Vanne motorisée JV205 AF + BMD1.2 : Vanne 2 voies DN 1/2' ou 15 mm - Kvs A-B : 2,5 m3/h - PN 40 - Filetage femelle + Servomoteur Tout Electrique 4 Nm BMD1.2 Commande 0(2)…10 V cc - 24 V ca - 72 secondes - Sans contacts auxiliaires - Avec 1,2 m de câble | Vannes motorisées 2 voies |  | 8 jours
JV205AF+BMF13SZ | 272.8 | Vanne motorisée JV205 AF + BMF1.03SZ : Vanne 2 voies DN 1/2' ou 15 mm - Kvs A-B : 2,5 m3/h - PN 40 Filetage femelle + Servomoteur avec Ressort de Rappel 3 Nm BMF1.03SZ Commande 0(2)…10 Vcc - 24 V ca/cc - 90 sec (ressort : 16 sec) - Avec 1 contact auxiliaire réglable | Vannes motorisées 2 voies |  | 8 jours
JV205AF+BMF13Z | 242.57 | Vanne motorisée JV205 AF + BMF1.03Z : Vanne 2 voies DN 1/2' ou 15 mm - Kvs A-B : 2,5 m3/h - PN 40 Filetage femelle + Servomoteur avec Ressort de Rappel 3 Nm BMF1.03Z Commande 0(2)…10 Vcc - 24 V ca/cc - 90 sec (ressort : 16 sec) - Sans contacts auxiliaires | Vannes motorisées 2 voies |  | 8 jours
JV205AF+BMS1.1 | 222.04 | Vanne motorisée JV205 AF + BMS1.1 : Vanne 2 voies DN 1/2' ou 15 mm - Kvs A-B : 2,5 m3/h - PN 40 - Filetage femelle + Servomoteur Tout Electrique 8 Nm BMS1.1 Commande 0(2)…10 V / 0(4)...20 mA réglables - 24 V ca/cc - 30 secondes - Sans contacts auxiliaires | Vannes motorisées 2 voies |  | 8 jours
JV205AF+BMS1.10 | 185.85 | Vanne motorisée JV205 AF + BMS1.10 : Vanne 2 voies DN 1/2' ou 15 mm - Kvs A-B : 2,5 m3/h - PN 40 - Filetage femelle + Servomoteur Tout Electrique 10 Nm BMS1.10 Commande 2 points, 3 points ou 0(2)…10 V (réglable) - 24 V ca/cc - 35 secondes - Sans contact auxiliaire - Avec 1,2 m de câble | Vannes motorisées 2 voies |  | 8 jours
JV205AF+BMS1.1S | 260.52 | Vanne motorisée JV205 AF + BMS1.1S : Vanne 2 voies DN 1/2' ou 15 mm - Kvs A-B : 2,5 m3/h - PN 40 - Filetage femelle + Servomoteur Tout Electrique 8 Nm BMS1.1S Commande 0(2)…10 V / 0(4)...20 mA réglables - 24 V ca/cc - 30 secondes - Avec 2 contacts auxiliaires réglables | Vannes motorisées 2 voies |  | 8 jours
JV205AF+BMS2.10 | 280.68 | Vanne motorisée JV205 AF + BMS2.10 : Vanne 2 voies DN 1/2' ou 15 mm - Kvs A-B : 2,5 m3/h - PN 40 - Filetage femelle + Servomoteur Tout Electrique 10 Nm BMS2.10 Commande 0(2)…10 V (réglable) - 100-240 V ca - 35 secondes - Sans contact auxiliaire - Avec 1,2 m de câble | Vannes motorisées 2 voies |  | 8 jours
JV205AF+BMS2.2 | 228.55 | Vanne motorisée JV205 AF + BMS2.2 : Vanne 2 voies DN 1/2' ou 15 mm - Kvs A-B : 2,5 m3/h - PN 40 - Filetage femelle + Servomoteur Tout Electrique 8 Nm BMS2.2 Commande 0(2)…10 Vcc réglables - 230 V ca - 30 sec - Sans contacts auxiliaires - Avec 1,2 m de câble | Vannes motorisées 2 voies |  | 8 jours
JV205AF+BMS2.2S | 301.18 | Vanne motorisée JV205 AF + BMS2.2S : Vanne 2 voies DN 1/2' ou 15 mm - Kvs A-B : 2,5 m3/h - PN 40 - Filetage femelle + Servomoteur Tout Electrique 8 Nm BMS2.2S Commande 0(2)…10 Vcc réglables - 230 V ca - 30 sec - Avec 2 contacts auxiliaires réglables - Avec 1,2 m de câble | Vannes motorisées 2 voies |  | 8 jours
JV205AG+BAD1 | 119.44 | Vanne motorisée JV205 AG + BAD1 : Vanne 2 voies DN 1/2' ou 15 mm - Kvs A-B : 4 m3/h - PN 40 - Filetage femelle + Servomoteur Tout Electrique 4 Nm BAD1 Commande 2 / 3 points - 24 V ca - 72 sec. - Sans contacts auxiliaires - Avec 1,2 m de câble | Vannes motorisées 2 voies |  | 8 jours
JV205AG+BAD2 | 141.27 | Vanne motorisée JV205 AG + BAD2 : Vanne 2 voies DN 1/2' ou 15 mm - Kvs A-B : 4 m3/h - PN 40 - Filetage femelle + Servomoteur Tout Electrique 4 Nm BAD2 Commande 2 / 3 points - 100-240 V ca - 72 secondes - Sans contacts auxiliaires - Avec 1,2 m de câble | Vannes motorisées 2 voies |  | 8 jours
JV205AG+BAF13 | 166.06 | Vanne motorisée JV205 AG + BAF1.03 : Vanne 2 voies DN 1/2' ou 15 mm - Kvs A-B : 4 m3/h - PN 40 Filetage femelle + Servomoteur à Ressort de Rappel 3 Nm BAF1.03 Commande à 2 points - 24 V ca/cc - 60 sec (ressort : 22 sec) - Sans contact auxiliaire - Avec 1,2 m de câble | Vannes motorisées 2 voies |  | 8 jours
JV205AG+BAF13S | 226.55 | Vanne motorisée JV205 AG + BAF1.03S : Vanne 2 voies DN 1/2' ou 15 mm - Kvs A-B : 4 m3/h - PN 40 Filetage femelle + Servomoteur à Ressort de Rappel 3 Nm BAF1.03S Commande à 2 points - 24 V ca/cc - 60 sec (ressort : 22 sec) - Avec 1 contact auxiliaire réglable - Avec 1,2 m de câble | Vannes motorisées 2 voies |  | 8 jours
JV205AG+BAF23 | 178.86 | Vanne motorisée JV205 AG + BAF2.03 : Vanne 2 voies DN 1/2' ou 15 mm - Kvs A-B : 4 m3/h - PN 40 Filetage femelle + Servomoteur à Ressort de Rappel 3 Nm BAF2.03 Commande à 2 points - 230 V ca (100 à 240 V ca) - 53 à 71 sec (ressort : 19 à 23 sec) - Sans contact auxiliaire - Avec 1,2 m de câble | Vannes motorisées 2 voies |  | 8 jours
JV205AG+BAF23S | 219.3 | Vanne motorisée JV205 AG + BAF2.03S : Vanne 2 voies DN 1/2' ou 15 mm - Kvs A-B : 4 m3/h - PN 40 Filetage femelle + Servomoteur à Ressort de Rappel 3 Nm BAF2.03S Commande à 2 points - 230 V ca (100 à 240 V ca) - 53 à 71 sec (ressort : 19 à 23 sec) - Avec 1 contact auxiliaire réglable - Avec 1,2 m de câble | Vannes motorisées 2 voies |  | 8 jours
JV205AG+BAS1 | 183.41 | Vanne motorisée JV205 AG + BAS1 : Vanne 2 voies DN 1/2' ou 15 mm - Kvs A-B : 4 m3/h - PN 40 - Filetage femelle + Servomoteur Tout Electrique 8 Nm BAS1 Commande 2 / 3 points - 24 V ca/cc - 30 secondes - Sans contacts auxiliaires - Avec 1,2 m de câble | Vannes motorisées 2 voies |  | 8 jours
JV205AG+BAS1.S | 196.14 | Vanne motorisée JV205 AG + BAS1.S : Vanne 2 voies DN 1/2' ou 15 mm - Kvs A-B : 4 m3/h - PN 40 - Filetage femelle + Servomoteur Tout Electrique 8 Nm BAS1.S Commande 2/3 points - 24 V ca/cc - 30 secondes - Avec 2 contacts auxiliaires - Avec 1,2 m de câble | Vannes motorisées 2 voies |  | 8 jours
JV205AG+BAS2 | 203.13 | Vanne motorisée JV205 AG + BAS2 : Vanne 2 voies DN 1/2' ou 15 mm - Kvs A-B : 4 m3/h - PN 40 - Filetage femelle + Servomoteur Tout Electrique 8 Nm BAS2 Commande 2 / 3 points - 230 V ca - 30 secondes - Sans contacts auxiliaires - Avec 1,2 m de câble | Vannes motorisées 2 voies |  | 8 jours
JV205AG+BAS2.10 | 219.82 | Vanne motorisée JV205 AG + BAS2.10 : Vanne 2 voies DN 1/2' ou 15 mm - Kvs A-B : 4 m3/h - PN 40 - Filetage femelle + Servomoteur Tout Electrique 10 Nm BAS2.10 Commande 2 / 3 points - 100-240 V ca - 35 secondes - Sans contact auxiliaire - Avec 1,2 m de câble | Vannes motorisées 2 voies |  | 8 jours
JV205AG+BAS2.S | 231.66 | Vanne motorisée JV205 AG + BAS2.S : Vanne 2 voies DN 1/2' ou 15 mm - Kvs A-B : 4 m3/h - PN 40 - Filetage femelle + Servomoteur Tout Electrique 8 Nm BAS2.S Commande 2 / 3 points - 230 V ca - 30 secondes - Avec 2 contacts auxiliaires réglables - Avec 1,2 m de câble | Vannes motorisées 2 voies |  | 8 jours
JV205AG+BMD1.2 | 159.62 | Vanne motorisée JV205 AG + BMD1.2 : Vanne 2 voies DN 1/2' ou 15 mm - Kvs A-B : 4 m3/h - PN 40 Filetage femelle + Servomoteur Tout Electrique 4 Nm BMD1.2 Commande 0(2)…10 V cc - 24 V ca - 72 secondes - Sans contacts auxiliaires - Avec 1,2 m de câble | Vannes motorisées 2 voies |  | 8 jours
JV205AG+BMF13SZ | 272.8 | Vanne motorisée JV205 AG + BMF1.03SZ : Vanne 2 voies DN 1/2' ou 15 mm - Kvs A-B : 4 m3/h - PN 40 Filetage femelle + Servomoteur avec Ressort de Rappel 3 Nm BMF1.03SZ Commande 0(2)…10 Vcc - 24 V ca/cc - 90 sec (ressort : 16 sec) - Avec 1 contact auxiliaire réglable | Vannes motorisées 2 voies |  | 8 jours
JV205AG+BMF13Z | 242.57 | Vanne motorisée JV205 AG + BMF1.03Z : Vanne 2 voies DN 1/2' ou 15 mm - Kvs A-B : 4 m3/h - PN 40 Filetage femelle + Servomoteur avec Ressort de Rappel 3 Nm BMF1.03Z Commande 0(2)…10 Vcc - 24 V ca/cc - 90 sec (ressort : 16 sec) - Sans contacts auxiliaires | Vannes motorisées 2 voies |  | 8 jours
JV205AG+BMS1.1 | 222.04 | Vanne motorisée JV205 AG + BMS1.1 : Vanne 2 voies DN 1/2' ou 15 mm - Kvs A-B : 4 m3/h - PN 40 - Filetage femelle + Servomoteur Tout Electrique 8 Nm BMS1.1 Commande 0(2)…10 V / 0(4)...20 mA réglables - 24 V ca/cc - 30 secondes - Sans contacts auxiliaires | Vannes motorisées 2 voies |  | 8 jours
JV205AG+BMS1.10 | 185.85 | Vanne motorisée JV205 AG + BMS1.10 : Vanne 2 voies DN 1/2' ou 15 mm - Kvs A-B : 4 m3/h - PN 40 - Filetage femelle + Servomoteur Tout Electrique 10 Nm BMS1.10 Commande 2 points, 3 points ou 0(2)…10 V (réglable) - 24 V ca/cc - 35 secondes - Sans contact auxiliaire - Avec 1,2 m de câble | Vannes motorisées 2 voies |  | 8 jours
JV205AG+BMS1.1S | 260.52 | Vanne motorisée JV205 AG + BMS1.1S : Vanne 2 voies DN 1/2' ou 15 mm - Kvs A-B : 4 m3/h - PN 40 - Filetage femelle + Servomoteur Tout Electrique 8 Nm BMS1.1S Commande 0(2)…10 V / 0(4)...20 mA réglables - 24 V ca/cc - 30 secondes - Avec 2 contacts auxiliaires réglables | Vannes motorisées 2 voies |  | 8 jours
JV205AG+BMS2.10 | 280.68 | Vanne motorisée JV205 AG + BMS2.10 : Vanne 2 voies DN 1/2' ou 15 mm - Kvs A-B : 4 m3/h - PN 40 - Filetage femelle + Servomoteur Tout Electrique 10 Nm BMS2.10 Commande 0(2)…10 V (réglable) - 100-240 V ca - 35 secondes - Sans contact auxiliaire - Avec 1,2 m de câble | Vannes motorisées 2 voies |  | 8 jours
JV205AG+BMS2.2 | 228.55 | Vanne motorisée JV205 AG + BMS2.2 : Vanne 2 voies DN 1/2' ou 15 mm - Kvs A-B : 4 m3/h - PN 40 - Filetage femelle + Servomoteur Tout Electrique 8 Nm BMS2.2 Commande 0(2)…10 Vcc réglables - 230 V ca - 30 sec constant - Sans contacts auxiliaires - Avec 1,2 m de câble | Vannes motorisées 2 voies |  | 8 jours
JV205AG+BMS2.2S | 301.18 | Vanne motorisée JV205 AG + BMS2.2S : Vanne 2 voies DN 1/2' ou 15 mm - Kvs A-B : 4 m3/h - PN 40 Filetage femelle + Servomoteur Tout Electrique 8 Nm BMS2.2S Commande 0(2)…10 Vcc réglables - 230 V ca - 30 sec constant - Avec 2 contacts auxiliaires réglables - Avec 1,2 m de câble | Vannes motorisées 2 voies |  | 8 jours
JV205AL+BAD1 | 119.44 | Vanne motorisée JV205 AL + BAD1 : Vanne 2 voies DN 1/2' ou 15 mm - Kvs A-B : 6,3 m3/h - PN 40 - Filetage femelle + Servomoteur Tout Electrique 4 Nm BAD1 Commande 2 / 3 points - 24 V ca - 72 sec. - Sans contacts auxiliaires - Avec 1,2 m de câble | Vannes motorisées 2 voies |  | 8 jours
JV205AL+BAD2 | 141.27 | Vanne motorisée JV205 AL + BAD2 : Vanne 2 voies DN 1/2' ou 15 mm - Kvs A-B : 6,3 m3/h - PN 40 - Filetage femelle + Servomoteur Tout Electrique 4 Nm BAD2 Commande 2 / 3 points - 100-240 V ca - 72 secondes - Sans contacts auxiliaires - Avec 1,2 m de câble | Vannes motorisées 2 voies |  | 8 jours
JV205AL+BAF13 | 166.06 | Vanne motorisée JV205 AL + BAF1.03 : Vanne 2 voies DN 1/2' ou 15 mm - Kvs A-B : 6,3 m3/h - PN 40 Filetage femelle + Servomoteur à Ressort de Rappel 3 Nm BAF1.03 Commande à 2 points - 24 V ca/cc - 60 sec (ressort : 22 sec) - Sans contact auxiliaire - Avec 1,2 m de câble | Vannes motorisées 2 voies |  | 8 jours
JV205AL+BAF13S | 226.55 | Vanne motorisée JV205 AL + BAF1.03S : Vanne 2 voies DN 1/2' ou 15 mm - Kvs A-B : 6,3 m3/h - PN 40 Filetage femelle + Servomoteur à Ressort de Rappel 3 Nm BAF1.03S Commande à 2 points - 24 V ca/cc - 60 sec (ressort : 22 sec) - Avec 1 contact auxiliaire réglable - Avec 1,2 m de câble | Vannes motorisées 2 voies |  | 8 jours
JV205AL+BAF23 | 178.86 | Vanne motorisée JV205 AL + BAF2.03 : Vanne 2 voies DN 1/2' ou 15 mm - Kvs A-B : 6,3 m3/h - PN 40 Filetage femelle + Servomoteur à Ressort de Rappel 3 Nm BAF2.03 Commande à 2 points - 230 V ca (100 à 240 V ca) - 53 à 71 sec (ressort : 19 à 23 sec) - Sans contact auxiliaire - Avec 1,2 m de câble | Vannes motorisées 2 voies |  | 8 jours
JV205AL+BAF23S | 219.3 | Vanne motorisée JV205 AL + BAF2.03S : Vanne 2 voies DN 1/2' ou 15 mm - Kvs A-B : 6,3 m3/h - PN 40 Filetage femelle + Servomoteur à Ressort de Rappel 3 Nm BAF2.03S Commande à 2 points - 230 V ca (100 à 240 V ca) - 53 à 71 sec (ressort : 19 à 23 sec) - Avec 1 contact auxiliaire réglable - Avec 1,2 m de câble | Vannes motorisées 2 voies |  | 8 jours
JV205AL+BAS1 | 183.41 | Vanne motorisée JV205 AL + BAS1 : Vanne 2 voies DN 1/2' ou 15 mm - Kvs A-B : 6,3 m3/h - PN 40 - Filetage femelle + Servomoteur Tout Electrique 8 Nm BAS1 Commande 2 / 3 points - 24 V ca/cc - 30 sec constant - Sans contacts auxiliaires - Avec 1,2 m de câble | Vannes motorisées 2 voies |  | 8 jours
JV205AL+BAS1.S | 196.14 | Vanne motorisée JV205 AL + BAS1.S : Vanne 2 voies DN 1/2' ou 15 mm - Kvs A-B : 6,3 m3/h - PN 40 Filetage femelle + Servomoteur Tout Electrique 8 Nm BAS1.S Commande 2/3 points - 24 V ca/cc - 30 sec constant - Avec 2 contacts auxiliaires - Avec 1,2 m de câble | Vannes motorisées 2 voies |  | 8 jours
JV205AL+BAS2 | 203.13 | Vanne motorisée JV205 AL + BAS2 : Vanne 2 voies DN 1/2' ou 15 mm - Kvs A-B : 6,3 m3/h - PN 40 Filetage femelle + Servomoteur Tout Electrique 8 Nm BAS2 Commande 2 / 3 points - 230 V ca - 30 secondes - Sans contacts auxiliaires - Avec 1,2 m de câble | Vannes motorisées 2 voies |  | 8 jours
JV205AL+BAS2.10 | 219.82 | Vanne motorisée JV205 AL + BAS2.10 : Vanne 2 voies DN 1/2' ou 15 mm - Kvs A-B : 6,3 m3/h - PN 40 - Filetage femelle + Servomoteur Tout Electrique 10 Nm BAS2.10 Commande 2 / 3 points - 100-240 V ca - 35 secondes - Sans contact auxiliaire - Avec 1,2 m de câble | Vannes motorisées 2 voies |  | 8 jours
JV205AL+BAS2.S | 231.66 | Vanne motorisée JV205 AL + BAS2.S : Vanne 2 voies DN 1/2' ou 15 mm - Kvs A-B : 6,3 m3/h - PN 40 Filetage femelle + Servomoteur Tout Electrique 8 Nm BAS2.S Commande 2 / 3 points - 230 V ca - 30 secondes - Avec 2 contacts auxiliaires réglables - Avec 1,2 m de câble | Vannes motorisées 2 voies |  | 8 jours
JV205AL+BMD1.2 | 159.62 | Vanne motorisée JV205 AL + BMD1.2 : Vanne 2 voies DN 1/2' ou 15 mm - Kvs A-B : 6,3 m3/h - PN 40 - Filetage femelle + Servomoteur Tout Electrique 4 Nm BMD1.2 Commande 0(2)…10 V cc - 24 V ca - 72 secondes - constant - Sans contacts auxiliaires - Avec 1,2 m de câble | Vannes motorisées 2 voies |  | 8 jours
JV205AL+BMF13SZ | 272.8 | Vanne motorisée JV205 AL + BMF1.03SZ : Vanne 2 voies DN 1/2' ou 15 mm - Kvs A-B : 6,3 m3/h - PN 40 Filetage femelle + Servomoteur avec Ressort de Rappel 3 Nm BMF1.03SZ Commande 0(2)…10 Vcc - 24 V ca/cc - 90 sec (ressort : 16 sec) - Avec 1 contact auxiliaire réglable | Vannes motorisées 2 voies |  | 8 jours
JV205AL+BMF13Z | 242.57 | Vanne motorisée JV205 AL + BMF1.03Z : Vanne 2 voies DN 1/2' ou 15 mm - Kvs A-B : 6,3 m3/h - PN 40 Filetage femelle + Servomoteur avec Ressort de Rappel 3 Nm BMF1.03Z Commande 0(2)…10 Vcc - 24 V ca/cc - 90 sec (ressort : 16 sec) - Sans contacts auxiliaires | Vannes motorisées 2 voies |  | 8 jours
JV205AL+BMS1.1 | 222.04 | Vanne motorisée JV205 AL + BMS1.1 : Vanne 2 voies DN 1/2' ou 15 mm - Kvs A-B : 6,3 m3/h - PN 40 - Filetage femelle + Servomoteur Tout Electrique 8 Nm BMS1.1 Commande 0(2)…10 V / 0(4)...20 mA réglables - 24 V ca/cc - 30 secondes - Sans contacts auxiliaires | Vannes motorisées 2 voies |  | 8 jours
JV205AL+BMS1.10 | 185.85 | Vanne motorisée JV205 AL + BMS1.10 : Vanne 2 voies DN 1/2' ou 15 mm - Kvs A-B : 6,3 m3/h - PN 40 - Filetage femelle + Servomoteur Tout Electrique 10 Nm BMS1.10 Commande 2 points, 3 points ou 0(2)…10 V (réglable) - 24 V ca/cc - 35 secondes - Sans contact auxiliaire - Avec 1,2 m de câble | Vannes motorisées 2 voies |  | 8 jours
JV205AL+BMS1.1S | 260.52 | Vanne motorisée JV205 AL + BMS1.1S : Vanne 2 voies DN 1/2' ou 15 mm - Kvs A-B : 6,3 m3/h - PN 40 - Filetage femelle + Servomoteur Tout Electrique 8 Nm BMS1.1S Commande 0(2)…10 V / 0(4)...20 mA réglables - 24 V ca/cc - 30 secondes - Avec 2 contacts auxiliaires réglables | Vannes motorisées 2 voies |  | 8 jours
JV205AL+BMS2.10 | 280.68 | Vanne motorisée JV205 AL + BMS2.10 : Vanne 2 voies DN 1/2' ou 15 mm - Kvs A-B : 6,3 m3/h - PN 40 - Filetage femelle + Servomoteur Tout Electrique 10 Nm BMS2.10 Commande 0(2)…10 V (réglable) - 100-240 V ca - 35 secondes - Sans contact auxiliaire - Avec 1,2 m de câble | Vannes motorisées 2 voies |  | 8 jours
JV205AL+BMS2.2 | 228.55 | Vanne motorisée JV205 AL + BMS2.2 : Vanne 2 voies DN 1/2' ou 15 mm - Kvs A-B : 6,3 m3/h - PN 40 - Filetage femelle + Servomoteur Tout Electrique 8 Nm BMS2.2 Commande 0(2)…10 Vcc réglables - 230 V ca - 30 sec constant - Sans contacts auxiliaires - Avec 1,2 m de câble | Vannes motorisées 2 voies |  | 8 jours
JV205AL+BMS2.2S | 301.18 | Vanne motorisée JV205 AL + BMS2.2S : Vanne 2 voies DN 1/2' ou 15 mm - Kvs A-B : 6,3 m3/h - PN 40 - Filetage femelle + Servomoteur Tout Electrique 8 Nm BMS2.2S Commande 0(2)…10 Vcc réglables - 230 V ca - 30 sec constant - Avec 2 contacts auxiliaires réglables - Avec 1,2 m de câble | Vannes motorisées 2 voies |  | 8 jours
JV205AN+BAD1 | 119.44 | Vanne motorisée JV205 AN + BAD1 : Vanne 2 voies DN 1/2' ou 15 mm - Kvs A-B : 10 m3/h - PN 40 - Filetage femelle + Servomoteur Tout Electrique 4 Nm BAD1 Commande 2 / 3 points - 24 V ca - 72 sec. - Sans contacts auxiliaires - Avec 1,2 m de câble | Vannes motorisées 2 voies |  | 8 jours
JV205AN+BAD2 | 141.27 | Vanne motorisée JV205 AN + BAD2 : Vanne 2 voies DN 1/2' ou 15 mm - Kvs A-B : 10 m3/h - PN 40 - Filetage femelle + Servomoteur Tout Electrique 4 Nm BAD2 Commande 2 / 3 points - 100-240 V ca - 72 sec constant - Sans contacts auxiliaires - Avec 1,2 m de câble | Vannes motorisées 2 voies |  | 8 jours
JV205AN+BAF13 | 166.06 | Vanne motorisée JV205 AN + BAF1.03 : Vanne 2 voies DN 1/2' ou 15 mm - Kvs A-B : 10 m3/h - PN 40 Filetage femelle + Servomoteur à Ressort de Rappel 3 Nm BAF1.03 Commande à 2 points - 24 V ca/cc - 60 sec (ressort : 22 sec) - Sans contact auxiliaire - Avec 1,2 m de câble | Vannes motorisées 2 voies |  | 8 jours
JV205AN+BAF13S | 226.55 | Vanne motorisée JV205 AN + BAF1.03S : Vanne 2 voies DN 1/2' ou 15 mm - Kvs A-B : 10 m3/h - PN 40 Filetage femelle + Servomoteur à Ressort de Rappel 3 Nm BAF1.03S Commande à 2 points - 24 V ca/cc - 60 sec (ressort : 22 sec) - Avec 1 contact auxiliaire réglable - Avec 1,2 m de câble | Vannes motorisées 2 voies |  | 8 jours
JV205AN+BAF23 | 178.86 | Vanne motorisée JV205 AN + BAF2.03 : Vanne 2 voies DN 1/2' ou 15 mm - Kvs A-B : 10 m3/h - PN 40 Filetage femelle + Servomoteur à Ressort de Rappel 3 Nm BAF2.03 Commande à 2 points - 230 V ca (100 à 240 V ca) - 53 à 71 sec (ressort : 19 à 23 sec) - Sans contact auxiliaire - Avec 1,2 m de câble | Vannes motorisées 2 voies |  | 8 jours
JV205AN+BAF23S | 219.3 | Vanne motorisée JV205 AN + BAF2.03S : Vanne 2 voies DN 1/2' ou 15 mm - Kvs A-B : 10 m3/h - PN 40 Filetage femelle + Servomoteur à Ressort de Rappel 3 Nm BAF2.03S Commande à 2 points - 230 V ca (100 à 240 V ca) - 53 à 71 sec (ressort : 19 à 23 sec) - Avec 1 contact auxiliaire réglable - Avec 1,2 m de câble | Vannes motorisées 2 voies |  | 8 jours
JV205AN+BAS1 | 183.41 | Vanne motorisée JV205AN + BAS1 : Vanne 2 voies DN 1/2' ou 15 mm - Kvs A-B : 10 m3/h - PN 40 - Filetage femelle + Servomoteur Tout Electrique 8 Nm BAS1 Commande 2 / 3 points - 24 V ca/cc - 30 sec constant - Sans contacts auxiliaires - Avec 1,2 m de câble | Vannes motorisées 2 voies |  | 8 jours
JV205AN+BAS1.S | 196.14 | Vanne motorisée JV205 AN + BAS1.S : Vanne 2 voies DN 1/2' ou 15 mm - Kvs A-B : 10 m3/h - PN 40 - Filetage femelle + Servomoteur Tout Electrique 8 Nm BAS1.S Commande 2/3 points - 24 V ca/cc - 30 sec constant - Avec 2 contacts auxiliaires - Avec 1,2 m de câble | Vannes motorisées 2 voies |  | 8 jours
JV205AN+BAS2 | 203.13 | Vanne motorisée JV205 AN + BAS2 : Vanne 2 voies DN 1/2' ou 15 mm - Kvs A-B : 10 m3/h - PN 40 Filetage femelle + Servomoteur Tout Electrique 8 Nm BAS2 Commande 2 / 3 points - 230 V ca - 30 secondes - Sans contacts auxiliaires - Avec 1,2 m de câble | Vannes motorisées 2 voies |  | 8 jours
JV205AN+BAS2.10 | 219.82 | Vanne motorisée JV205 AN + BAS2.10 : Vanne 2 voies DN 1/2' ou 15 mm - Kvs A-B : 10 m3/h - PN 40 - Filetage femelle + Servomoteur Tout Electrique 10 Nm BAS2.10 Commande 2 / 3 points - 100-240 V ca - 35 secondes - Sans contact auxiliaire - Avec 1,2 m de câble | Vannes motorisées 2 voies |  | 8 jours
JV205AN+BAS2.S | 231.66 | Vanne motorisée JV205 AN + BAS2.S : Vanne 2 voies DN 1/2' ou 15 mm - Kvs A-B : 10 m3/h - PN 40 Filetage femelle + Servomoteur Tout Electrique 8 Nm BAS2.S Commande 2 / 3 points - 230 V ca - 30 secondes - Avec 2 contacts auxiliaires réglables - Avec 1,2 m de câble | Vannes motorisées 2 voies |  | 8 jours
JV205AN+BMD1.2 | 159.62 | Vanne motorisée JV205 AN + BMD1.2 : Vanne 2 voies DN 1/2' ou 15 mm - Kvs A-B : 10 m3/h - PN 40 - Filetage femelle + Servomoteur Tout Electrique 4 Nm BMD1.2 Commande 0(2)…10 V cc - 24 V ca - 72 secondes - Sans contacts auxiliaires - Avec 1,2 m de câble | Vannes motorisées 2 voies |  | 8 jours
JV205AN+BMF13SZ | 272.8 | Vanne motorisée JV205 AN + BMF1.03SZ : Vanne 2 voies DN 1/2' ou 15 mm - Kvs A-B : 10 m3/h - PN 40 Filetage femelle + Servomoteur avec Ressort de Rappel 3 Nm BMF1.03SZ Commande 0(2)…10 Vcc - 24 V ca/cc - 90 sec (ressort : 16 sec) - Avec 1 contact auxiliaire réglable | Vannes motorisées 2 voies |  | 8 jours
JV205AN+BMF13Z | 242.57 | Vanne motorisée JV205 AN + BMF1.03Z : Vanne 2 voies DN 1/2' ou 15 mm - Kvs A-B : 10 m3/h - PN 40 Filetage femelle + Servomoteur avec Ressort de Rappel 3 Nm BMF1.03Z Commande 0(2)…10 Vcc - 24 V ca/cc - 90 sec (ressort : 16 sec) - Sans contacts auxiliaires | Vannes motorisées 2 voies |  | 8 jours
JV205AN+BMS1.1 | 222.04 | Vanne motorisée JV205 AN + BMS1.1 : Vanne 2 voies DN 1/2' ou 15 mm - Kvs A-B : 10 m3/h - PN 40 - Filetage femelle + Servomoteur Tout Electrique 8 Nm BMS1.1 Commande 0(2)…10 V / 0(4)...20 mA réglables - 24 V ca/cc - 30 secondes - Sans contacts auxiliaires | Vannes motorisées 2 voies |  | 8 jours
JV205AN+BMS1.10 | 185.85 | Vanne motorisée JV205 AN + BMS1.10 : Vanne 2 voies DN 1/2' ou 15 mm - Kvs A-B : 10 m3/h - PN 40 - Filetage femelle + Servomoteur Tout Electrique 10 Nm BMS1.10 Commande 2 points, 3 points ou 0(2)…10 V (réglable) - 24 V ca/cc - 35 secondes - Sans contact auxiliaire - Avec 1,2 m de câble | Vannes motorisées 2 voies |  | 8 jours
JV205AN+BMS1.1S | 260.52 | Vanne motorisée JV205 AN + BMS1.1S : Vanne 2 voies DN 1/2' ou 15 mm - Kvs A-B : 10 m3/h - PN 40 - Filetage femelle + Servomoteur Tout Electrique 8 Nm BMS1.1S Commande 0(2)…10 V / 0(4)...20 mA réglables - 24 V ca/cc - 30 secondes - Avec 2 contacts auxiliaires réglables | Vannes motorisées 2 voies |  | 8 jours
JV205AN+BMS2.10 | 280.68 | Vanne motorisée JV205 AN + BMS2.10 : Vanne 2 voies DN 1/2' ou 15 mm - Kvs A-B : 10 m3/h - PN 40 - Filetage femelle + Servomoteur Tout Electrique 10 Nm BMS2.10 Commande 0(2)…10 V (réglable) - 100-240 V ca - 35 secondes - Sans contact auxiliaire - Avec 1,2 m de câble | Vannes motorisées 2 voies |  | 8 jours
JV205AN+BMS2.2 | 228.55 | Vanne motorisée JV205 AN + BMS2.2 : Vanne 2 voies DN 1/2' ou 15 mm - Kvs A-B : 10 m3/h - PN 40 - Filetage femelle + Servomoteur Tout Electrique 8 Nm BMS2.2 Commande 0(2)…10 Vcc réglables - 230 V ca - 30 sec constant - Sans contacts auxiliaires - Avec 1,2 m de câble | Vannes motorisées 2 voies |  | 8 jours
JV205AN+BMS2.2S | 301.18 | Vanne motorisée JV205 AN + BMS2.2S : Vanne 2 voies DN 1/2' ou 15 mm - Kvs A-B : 10 m3/h - PN 40 - Filetage femelle + Servomoteur Tout Electrique 8 Nm BMS2.2S Commande 0(2)…10 Vcc réglables - 230 V ca - 30 sec constant - Avec 2 contacts auxiliaires réglables - Avec 1,2 m de câble | Vannes motorisées 2 voies |  | 8 jours
JV205BL+BAD1 | 119.44 | Vanne motorisée JV205 BL + BAD1 : Vanne 2 voies DN 3/4' ou 20 mm - Kvs A-B : 6,3 m3/h - PN 40 - Filetage femelle + Servomoteur Tout Electrique 4 Nm BAD1 Commande 2 / 3 points - 24 V ca - 72 sec. - Sans contacts auxiliaires - Avec 1,2 m de câble | Vannes motorisées 2 voies |  | 8 jours
JV205BL+BAD2 | 141.27 | Vanne motorisée JV205 BL + BAD2 : Vanne 2 voies DN 3/4' ou 20 mm - Kvs A-B : 6,3 m3/h - PN 40 - Filetage femelle + Servomoteur Tout Electrique 4 Nm BAD2 Commande 2 / 3 points - 100-240 V ca - 72 secondes - Sans contacts auxiliaires - Avec 1,2 m de câble | Vannes motorisées 2 voies |  | 8 jours
JV205BL+BAF13 | 166.06 | Vanne motorisée JV205 BL + BAF1.03 : Vanne 2 voies DN 3/4' ou 20 mm - Kvs A-B : 6,3 m3/h - PN 40 - Filetage femelle + Servomoteur à Ressort de Rappel 3 Nm BAF1.03 Commande à 2 points - 24 V ca/cc - 60 sec (ressort : 22 sec) - Sans contact auxiliaire - Avec 1,2 m de câble | Vannes motorisées 2 voies |  | 8 jours
JV205BL+BAF13S | 226.55 | Vanne motorisée JV205 BL + BAF1.03S : Vanne 2 voies DN 3/4' ou 20 mm - Kvs A-B : 6,3 m3/h - PN 40 - Filetage femelle + Servomoteur à Ressort de Rappel 3 Nm BAF1.03S Commande à 2 points - 24 V ca/cc - 60 sec (ressort : 22 sec) - Avec 1 contact auxiliaire réglable - Avec 1,2 m de câble | Vannes motorisées 2 voies |  | 8 jours
JV205BL+BAF23 | 178.86 | Vanne motorisée JV205 BL + BAF2.03 : Vanne 2 voies DN 3/4' ou 20 mm - Kvs A-B : 6,3 m3/h - PN 40 - Filetage femelle + Servomoteur à Ressort de Rappel 3 Nm BAF2.03 Commande à 2 points - 230 V ca (100 à 240 V ca) - 53 à 71 sec (ressort : 19 à 23 sec) - Sans contact auxiliaire - Avec 1,2 m de câble | Vannes motorisées 2 voies |  | 8 jours
JV205BL+BAF23S | 219.3 | Vanne motorisée JV205 BL + BAF2.03S : Vanne 2 voies DN 3/4' ou 20 mm - Kvs A-B : 6,3 m3/h - PN 40 - Filetage femelle + Servomoteur à Ressort de Rappel 3 Nm BAF2.03S Commande à 2 points - 230 V ca (100 à 240 V ca) - 53 à 71 sec (ressort : 19 à 23 sec) - Avec 1 contact auxiliaire réglable - Avec 1,2 m de câble | Vannes motorisées 2 voies |  | 8 jours
JV205BL+BAS1 | 183.41 | Vanne motorisée JV205 BL + BAS1 : Vanne 2 voies DN 3/4' ou 20 mm - Kvs A-B : 6,3 m3/h - PN 40 - Filetage femelle + Servomoteur Tout Electrique 8 Nm BAS1 Commande 2 / 3 points - 24 V ca/cc - 30 sec constant - Sans contacts auxiliaires - Avec 1,2 m de câble | Vannes motorisées 2 voies |  | 8 jours
JV205BL+BAS1.S | 196.14 | Vanne motorisée JV205 BL + BAS1.S : Vanne 2 voies DN 3/4' ou 20 mm - Kvs A-B : 6,3 m3/h - PN 40 - Filetage femelle + Servomoteur Tout Electrique 8 Nm BAS1.S Commande 2/3 points - 24 V ca/cc - 30 sec constant - Avec 2 contacts auxiliaires - Avec 1,2 m de câble | Vannes motorisées 2 voies |  | 8 jours
JV205BL+BAS2 | 203.13 | Vanne motorisée JV205 BL + BAS2 : Vanne 2 voies DN 3/4' ou 20 mm - Kvs A-B : 6,3 m3/h - PN 40 - Filetage femelle + Servomoteur Tout Electrique 8 Nm BAS2 Commande 2 / 3 points - 230 V ca - 30 secondes - Sans contacts auxiliaires - Avec 1,2 m de câble | Vannes motorisées 2 voies |  | 8 jours
JV205BL+BAS2.10 | 219.82 | Vanne motorisée JV205 BL + BAS2.10 : Vanne 2 voies DN 3/4' ou 20 mm - Kvs A-B : 6,3 m3/h - PN 40 - Filetage femelle + Servomoteur Tout Electrique 10 Nm BAS2.10 Commande 2 / 3 points - 100-240 V ca - 35 secondes - Sans contact auxiliaire - Avec 1,2 m de câble | Vannes motorisées 2 voies |  | 8 jours
JV205BL+BAS2.S | 231.66 | Vanne motorisée JV205 BL + BAS2.S : Vanne 2 voies - DN 3/4' ou 20 mm - Kvs A-B : 6,3 m3/h - PN 40 - Filetage femelle + Servomoteur Tout Electrique 8 Nm BAS2.S Commande 2 / 3 points - 230 V ca - 30 secondes - Avec 2 contacts auxiliaires réglables - Avec 1,2 m de câble | Vannes motorisées 2 voies |  | 8 jours
JV205BL+BMD1.2 | 159.62 | Vanne motorisée JV205 BL + BMD1.2 : Vanne 2 voies DN 3/4' ou 20 mm - Kvs A-B : 6,3 m3/h - PN 40 - Filetage femelle + Servomoteur Tout Electrique 4 Nm BMD1.2 Commande 0(2)…10 V cc - 24 V ca - 72 secondes - Sans contacts auxiliaires - Avec 1,2 m de câble | Vannes motorisées 2 voies |  | 8 jours
JV205BL+BMF13SZ | 272.8 | Vanne motorisée JV205 BL + BMF1.03SZ : Vanne 2 voies DN 3/4' ou 20 mm - Kvs A-B : 6,3 m3/h - PN 40 - Filetage femelle + Servomoteur avec Ressort de Rappel 3 Nm BMF1.03SZ Commande 0(2)…10 Vcc - 24 V ca/cc - 90 sec (ressort : 16 sec) - Avec 1 contact auxiliaire réglable | Vannes motorisées 2 voies |  | 8 jours
JV205BL+BMF13Z | 242.57 | Vanne motorisée JV205 BL + BMF1.03Z : Vanne 2 voies DN 3/4' ou 20 mm - Kvs A-B : 6,3 m3/h - PN 40 - Filetage femelle + Servomoteur avec Ressort de Rappel 3 Nm BMF1.03Z Commande 0(2)…10 Vcc - 24 V ca/cc - 90 sec (ressort : 16 sec) - Sans contacts auxiliaires | Vannes motorisées 2 voies |  | 8 jours
JV205BL+BMS1.1 | 222.04 | Vanne motorisée JV205 BL + BMS1.1 : Vanne 2 voies DN 3/4' ou 20 mm - Kvs A-B : 6,3 m3/h - PN 40 - Filetage femelle + Servomoteur Tout Electrique 8 Nm BMS1.1 Commande 0(2)…10 V / 0(4)...20 mA réglables - 24 V ca/cc - 30 secondes - Sans contacts auxiliaires | Vannes motorisées 2 voies |  | 8 jours
JV205BL+BMS1.10 | 185.85 | Vanne motorisée JV205 BL + BMS1.10 : Vanne 2 voies DN 3/4' ou 20 mm - Kvs A-B : 6,3 m3/h - PN 40 - Filetage femelle + Servomoteur Tout Electrique 10 Nm BMS1.10 Commande 2 points, 3 points ou 0(2)…10 V (réglable) - 24 V ca/cc - 35 secondes - Sans contact auxiliaire - Avec 1,2 m de câble | Vannes motorisées 2 voies |  | 8 jours
JV205BL+BMS1.1S | 260.52 | Vanne motorisée JV205 BL + BMS1.1S : Vanne 2 voies DN 3/4' ou 20 mm - Kvs A-B : 6,3 m3/h - PN 40 - Filetage femelle + Servomoteur Tout Electrique 8 Nm BMS1.1S Commande 0(2)…10 V / 0(4)...20 mA réglables - 24 V ca/cc - 30 secondes - Avec 2 contacts auxiliaires réglables | Vannes motorisées 2 voies |  | 8 jours
JV205BL+BMS2.10 | 280.68 | Vanne motorisée JV205 BL + BMS2.10 : Vanne 2 voies DN 3/4' ou 20 mm - Kvs A-B : 6,3 m3/h - PN 40 - Filetage femelle + Servomoteur Tout Electrique 10 Nm BMS2.10 Commande 0(2)…10 V (réglable) - 100-240 V ca - 35 secondes - Sans contact auxiliaire - Avec 1,2 m de câble | Vannes motorisées 2 voies |  | 8 jours
JV205BL+BMS2.2 | 228.55 | Vanne motorisée JV205 BL + BMS2.2 : Vanne 2 voies DN 3/4' ou 20 mm - Kvs A-B : 6,3 m3/h - PN 40 - Filetage femelle + Servomoteur Tout Electrique 8 Nm BMS2.2 Commande 0(2)…10 Vcc réglables - 230 V ca - 30 sec constant - Sans contacts auxiliaires - Avec 1,2 m de câble | Vannes motorisées 2 voies |  | 8 jours
JV205BL+BMS2.2S | 301.18 | Vanne motorisée JV205 BL + BMS2.2S : Vanne 2 voies DN 3/4' ou 20 mm - Kvs A-B : 6,3 m3/h - PN 40 - Filetage femelle + Servomoteur Tout Electrique 8 Nm BMS2.2S Commande 0(2)…10 Vcc réglables - 230 V ca - 30 sec constant - Avec 2 contacts auxiliaires réglables - Avec 1,2 m de câble | Vannes motorisées 2 voies |  | 8 jours
JV205BN+BAD1 | 119.44 | Vanne motorisée JV205 BN + BAD1 : Vanne 2 voies DN 3/4' ou 20 mm - Kvs A-C : 10 m3/h - Kvs B-C : 5 m3/h - PN 40 - Filetage femelle + Servomoteur Tout Electrique 4 Nm BAD1 Commande 2 / 3 points - 24 V ca - 72 sec. - Sans contacts auxiliaires - Avec 1,2 m de câble | Vannes motorisées 2 voies |  | 8 jours
JV205BN+BAD2 | 141.27 | Vanne motorisée JV205 BN + BAD2 : Vanne 2 voies DN 3/4' ou 20 mm - Kvs A-C : 10 m3/h - PN 40 - Filetage femelle + Servomoteur Tout Electrique 4 Nm BAD2 Commande 2 et 3 points - 100-240 V ca - 72 secondes - Sans contacts auxiliaires - Avec 1,2 m de câble | Vannes motorisées 2 voies |  | 8 jours
JV205BN+BAF13 | 166.06 | Vanne motorisée JV205 BN + BAF1.03 : Vanne 2 voies DN 3/4' ou 20 mm - Kvs A-B : 10 m3/h - PN 40 - Filetage femelle + Servomoteur à Ressort de Rappel 3 Nm BAF1.03 Commande à 2 points - 24 V ca/cc - 60 sec (ressort : 22 sec) - Sans contact auxiliaire - Avec 1,2 m de câble | Vannes motorisées 2 voies |  | 8 jours
JV205BN+BAF13S | 226.55 | Vanne motorisée JV205 BN + BAF1.03S : Vanne 2 voies DN 3/4' ou 20 mm - Kvs A-B : 10 m3/h - PN 40 - Filetage femelle + Servomoteur à Ressort de Rappel 3 Nm BAF1.03S Commande à 2 points - 24 V ca/cc - 60 sec (ressort : 22 sec) - Avec 1 contact auxiliaire réglable - Avec 1,2 m de câble | Vannes motorisées 2 voies |  | 8 jours
JV205BN+BAF23 | 178.86 | Vanne motorisée JV205 BN + BAF2.03 : Vanne 2 voies DN 3/4' ou 20 mm - Kvs A-B : 10 m3/h - PN 40 - Filetage femelle + Servomoteur à Ressort de Rappel 3 Nm BAF2.03 Commande à 2 points - 230 V ca (100 à 240 V ca) - 53 à 71 sec (ressort : 19 à 23 sec) - Sans contact auxiliaire - Avec 1,2 m de câble | Vannes motorisées 2 voies |  | 8 jours
JV205BN+BAF23S | 219.3 | Vanne motorisée JV205 BN + BAF2.03S : Vanne 2 voies DN 3/4' ou 20 mm - Kvs A-B : 10 m3/h - PN 40 - Filetage femelle + Servomoteur à Ressort de Rappel 3 Nm BAF2.03S Commande à 2 points - 230 V ca (100 à 240 V ca) - 53 à 71 sec (ressort : 19 à 23 sec) - Avec 1 contact auxiliaire réglable - Avec 1,2 m de câble | Vannes motorisées 2 voies |  | 8 jours
JV205BN+BAS1 | 183.41 | Vanne motorisée JV205 BN + BAS1 : Vanne 2 voies DN 3/4' ou 20 mm - Kvs A-B : 10 m3/h - PN 40 - Filetage femelle + Servomoteur Tout Electrique 8 Nm BAS1 Commande 2 / 3 points - 24 V ca/cc - 30 secondes - Sans contacts auxiliaires - Avec 1,2 m de câble | Vannes motorisées 2 voies |  | 8 jours
JV205BN+BAS1.S | 196.14 | Vanne motorisée JV205 BN + BAS1.S : Vanne 2 voies DN 3/4' ou 20 mm - Kvs A-B : 10 m3/h - PN 40 - Filetage femelle + Servomoteur Tout Electrique 8 Nm BAS1.S Commande 2/3 points - 24 V ca/cc - 30 sec constant - Avec 2 contacts auxiliaires - Avec 1,2 m de câble | Vannes motorisées 2 voies |  | 8 jours
JV205BN+BAS2 | 203.13 | Vanne motorisée JV205 BN + BAS2 : Vanne 2 voies DN 3/4' ou 20 mm - Kvs A-B : 10 m3/h - PN 40 Filetage femelle + Servomoteur Tout Electrique 8 Nm BAS2 Commande 2 / 3 points - 230 V ca - 30 secondes - Sans contacts auxiliaires - Avec 1,2 m de câble | Vannes motorisées 2 voies |  | 8 jours
JV205BN+BAS2.10 | 219.82 | Vanne motorisée JV205 BN + BAS2.10 : Vanne 2 voies DN 3/4' ou 20 mm - Kvs A-B : 10 m3/h - PN 40 - Filetage femelle + Servomoteur Tout Electrique 10 Nm BAS2.10 Commande 2 / 3 points - 100-240 V ca - 35 secondes - Sans contact auxiliaire - Avec 1,2 m de câble | Vannes motorisées 2 voies |  | 8 jours
JV205BN+BAS2.S | 231.66 | Vanne motorisée JV205 BN + BAS2.S : Vanne 2 voies DN 3/4' ou 20 mm - Kvs A-B : 10 m3/h - PN 40 Filetage femelle + Servomoteur Tout Electrique 8 Nm BAS2.S Commande 2 / 3 points - 230 V ca - 30 secondes - Avec 2 contacts auxiliaires réglables - Avec 1,2 m de câble | Vannes motorisées 2 voies |  | 8 jours
JV205BN+BMD1.2 | 159.62 | Vanne motorisée JV205 BN + BMD1.2 : Vanne 2 voies DN 3/4' ou 20 mm - Kvs A-B : 10 m3/h - PN 40 - Filetage femelle + Servomoteur Tout Electrique 4 Nm BMD1.2 Commande 0(2)…10 V cc - 24 V ca - 72 secondes - Sans contacts auxiliaires - Avec 1,2 m de câble | Vannes motorisées 2 voies |  | 8 jours
JV205BN+BMF13SZ | 272.8 | Vanne motorisée JV205 BN + BMF1.03SZ : Vanne 2 voies DN 3/4' ou 20 mm - Kvs A-B : 10 m3/h - PN 40 - Filetage femelle + Servomoteur avec Ressort de Rappel 3 Nm BMF1.03SZ Commande 0(2)…10 Vcc - 24 V ca/cc - 90 sec (ressort : 16 sec) - Avec 1 contact auxiliaire réglable | Vannes motorisées 2 voies |  | 8 jours
JV205BN+BMF13Z | 242.57 | Vanne motorisée JV205 BN + BMF1.03Z : Vanne 2 voies DN 3/4' ou 20 mm - Kvs A-B : 10 m3/h - PN 40 - Filetage femelle + Servomoteur avec Ressort de Rappel 3 Nm BMF1.03Z Commande 0(2)…10 Vcc - 24 V ca/cc - 90 sec (ressort : 16 sec) - Sans contacts auxiliaires | Vannes motorisées 2 voies |  | 8 jours
JV205BN+BMS1.1 | 222.04 | Vanne motorisée JV205 BN + BMS1.1 : Vanne 2 voies DN 3/4' ou 20 mm - Kvs A-B : 10 m3/h - PN 40 - Filetage femelle + Servomoteur Tout Electrique 8 Nm BMS1.1 Commande 0(2)…10 V / 0(4)...20 mA réglables - 24 V ca/cc- 30 secondes - Sans contacts auxiliaires | Vannes motorisées 2 voies |  | 8 jours
JV205BN+BMS1.10 | 185.85 | Vanne motorisée JV205 BN + BMS1.10 : Vanne 2 voies DN 3/4' ou 20 mm - Kvs A-B : 10 m3/h - PN 40 - Filetage femelle + Servomoteur Tout Electrique 10 Nm BMS1.10 Commande 2 points, 3 points ou 0(2)…10 V (réglable) - 24 V ca/cc - 35 secondes - Sans contact auxiliaire - Avec 1,2 m de câble | Vannes motorisées 2 voies |  | 8 jours
JV205BN+BMS1.1S | 260.52 | Vanne motorisée JV205 BN + BMS1.1S : Vanne 2 voies DN 3/4' ou 20 mm - Kvs A-B : 10 m3/h - PN 40 - Filetage femelle + Servomoteur Tout Electrique 8 Nm BMS1.1S Commande 0(2)…10 V / 0(4)...20 mA réglables - 24 V ca/cc - 30 secondes - Avec 2 contacts auxiliaires réglables | Vannes motorisées 2 voies |  | 8 jours
JV205BN+BMS2.10 | 280.68 | Vanne motorisée JV205 BN + BMS2.10 : Vanne 2 voies DN 3/4' ou 20 mm - Kvs A-B : 10 m3/h - PN 40 - Filetage femelle + Servomoteur Tout Electrique 10 Nm BMS2.10 Commande 0(2)…10 V (réglable) - 100-240 V ca - 35 secondes - Sans contact auxiliaire - Avec 1,2 m de câble | Vannes motorisées 2 voies |  | 8 jours
JV205BN+BMS2.2 | 228.55 | Vanne motorisée JV205 BN + BMS2.2 : Vanne 2 voies DN 3/4' ou 20 mm - Kvs A-B : 10 m3/h - PN 40 - Filetage femelle + Servomoteur Tout Electrique 8 Nm BMS2.2 Commande 0(2)…10 Vcc réglables - 230 V ca - 30 sec constant - Sans contacts auxiliaires - Avec 1,2 m de câble | Vannes motorisées 2 voies |  | 8 jours
JV205BN+BMS2.2S | 301.18 | Vanne motorisée JV205 BN + BMS2.2S : Vanne 2 voies DN 3/4' ou 20 mm - Kvs A-B : 10 m3/h - PN 40 - Filetage femelle + Servomoteur Tout Electrique 8 Nm BMS2.2S Commande 0(2)…10 Vcc réglables - 230 V ca - 30 sec constant - Avec 2 contacts auxiliaires réglables - Avec 1,2 m de câble | Vannes motorisées 2 voies |  | 8 jours
JV205CN+BAD1 | 132.24 | Vanne motorisée JV205 CN + BAD1 : Vanne 2 voies DN 1' ou 25 mm - Kvs A-B : 10 m3/h - PN 40 - Filetage femelle + Servomoteur Tout Electrique 4 Nm BAD1 Commande 2 / 3 points - 24 V ca - 72 sec. - Sans contacts auxiliaires - Avec 1,2 m de câble | Vannes motorisées 2 voies |  | 8 jours
JV205CN+BAD2 | 154.07 | Vanne motorisée JV205 CN + BAD2 : Vanne 2 voies DN 1' ou 25 mm - Kvs A-B : 10 m3/h - PN 40 - Filetage femelle + Servomoteur Tout Electrique 4 Nm BAD2 Commande 2 / 3 points - 100-240 V ca - 72 secondes - Sans contacts auxiliaires - Avec 1,2 m de câble | Vannes motorisées 2 voies |  | 8 jours
JV205CN+BAF13 | 178.86 | Vanne motorisée JV205 CN + BAF1.03 : Vanne 2 voies DN 1' ou 25 mm - Kvs A-B : 10 m3/h - PN 40 - Filetage femelle + Servomoteur à Ressort de Rappel 3 Nm BAF1.03 Commande à 2 points - 24 V ca/cc - 60 sec (ressort : 22 sec) - Sans contact auxiliaire - Avec 1,2 m de câble | Vannes motorisées 2 voies |  | 8 jours
JV205CN+BAF13S | 239.35 | Vanne motorisée JV205 CN + BAF1.03S : Vanne 2 voies DN 1' ou 25 mm - Kvs A-B : 10 m3/h - PN 40 - Filetage femelle + Servomoteur à Ressort de Rappel 3 Nm BAF1.03S Commande à 2 points - 24 V ca/cc - 60 sec (ressort : 22 sec) - Avec 1 contact auxiliaire réglable - Avec 1,2 m de câble | Vannes motorisées 2 voies |  | 8 jours
JV205CN+BAF23 | 191.66 | Vanne motorisée JV205 CN + BAF2.03 : Vanne 2 voies DN 1' ou 25 mm - Kvs A-B : 10 m3/h - PN 40 - Filetage femelle + Servomoteur à Ressort de Rappel 3 Nm BAF2.03 Commande à 2 points - 230 V ca (100 à 240 V ca) - 53 à 71 sec (ressort : 19 à 23 sec) - Sans contact auxiliaire - Avec 1,2 m de câble | Vannes motorisées 2 voies |  | 8 jours
JV205CN+BAF23S | 232.1 | Vanne motorisée JV205 CN + BAF2.03S : Vanne 2 voies DN 1' ou 25 mm - Kvs A-B : 10 m3/h - PN 40 - Filetage femelle + Servomoteur à Ressort de Rappel 3 Nm BAF2.03S Commande à 2 points - 230 V ca (100 à 240 V ca) - 53 à 71 sec (ressort : 19 à 23 sec) - Avec 1 contact auxiliaire réglable - Avec 1,2 m de câble | Vannes motorisées 2 voies |  | 8 jours
JV205CN+BAS1 | 196.21 | Vanne motorisée JV205 CN + BAS1 : Vanne 2 voies DN 1' ou 25 mm - Kvs A-B : 10 m3/h - PN 40 - Filetage femelle + Servomoteur Tout Electrique 8 Nm BAS1 Commande 2/3 points - 24 V ca/cc - 30 sec constant - Sans contacts auxiliaires - Avec 1,2 m de câble | Vannes motorisées 2 voies |  | 8 jours
JV205CN+BAS1.S | 208.94 | Vanne motorisée JV205 CN + BAS1.S : Vanne 2 voies DN 1' ou 25 mm - Kvs A-B : 10 m3/h - PN 40 - Filetage - femelle + Servomoteur Tout Electrique 8 Nm BAS1.S Commande 2/3 points - 24 V ca/cc - 30 sec constant - Avec 2 contacts auxiliaires - Avec 1,2 m de câble | Vannes motorisées 2 voies |  | 8 jours
JV205CN+BAS2 | 215.93 | Vanne motorisée JV205 CN + BAS2 : Vanne 2 voies DN 1' ou 25 mm - Kvs A-B : 10 m3/h - PN 40 - Filetage femelle + Servomoteur Tout Electrique 8 Nm BAS2 Commande 2/3 points - 230 V ca - 30 secondes - Sans contacts auxiliaires - Avec 1,2 m de câble | Vannes motorisées 2 voies |  | 8 jours
JV205CN+BAS2.10 | 232.62 | Vanne motorisée JV205 CN + BAS2.10 : Vanne 2 voies DN 1' ou 25 mm - Kvs A-B : 10 m3/h - PN 40 - Filetage femelle + Servomoteur Tout Electrique 10 Nm BAS2.10 Commande 2 / 3 points - 100-240 V ca - 35 secondes - Sans contact auxiliaire - Avec 1,2 m de câble | Vannes motorisées 2 voies |  | 8 jours
JV205CN+BAS2.S | 244.46 | Vanne motorisée JV205 CN + BAS2.S : Vanne 2 voies DN 1' ou 25 mm - Kvs A-B : 10 m3/h - PN 40 - Filetage femelle + Servomoteur Tout Electrique 8 Nm BAS2.S Commande 2 / 3 points - 230 V ca - 30 secondes - Avec 2 contacts auxiliaires réglables - Avec 1,2 m de câble | Vannes motorisées 2 voies |  | 8 jours
JV205CN+BMD1.2 | 172.42 | Vanne motorisée JV205 CN + BMD1.2 : Vanne 2 voies DN 1' ou 25 mm - Kvs A-B : 10 m3/h - PN 40 - Filetage femelle + Servomoteur Tout Electrique 4 Nm BMD1.2 Commande 0(2)…10 V cc - 24 V ca - 72 secondes - Sans contacts auxiliaires - Avec 1,2 m de câble | Vannes motorisées 2 voies |  | 8 jours
JV205CN+BMF13SZ | 285.6 | Vanne motorisée JV205 CN + BMF1.03SZ : Vanne 2 voies DN 1' ou 25 mm - Kvs A-B : 10 m3/h - PN 40 - Filetage femelle + Servomoteur avec Ressort de Rappel 3 Nm BMF1.03SZ Commande 0(2)…10 Vcc - 24 V ca/cc - 90 sec (ressort : 16 sec) - Avec 1 contact auxiliaire réglable | Vannes motorisées 2 voies |  | 8 jours
JV205CN+BMF13Z | 255.37 | Vanne motorisée JV205 CN + BMF1.03Z : Vanne 2 voies DN 1' ou 25 mm - Kvs A-B : 10 m3/h - PN 40 - Filetage femelle + Servomoteur avec Ressort de Rappel 3 Nm BMF1.03Z Commande 0(2)…10 Vcc - 24 V ca/cc - 90 sec (ressort : 16 sec) - Sans contacts auxiliaires | Vannes motorisées 2 voies |  | 8 jours
JV205CN+BMS1.1 | 234.84 | Vanne motorisée JV205 CN + BMS1.1 : Vanne 2 voies DN 1' ou 25 mm - Kvs A-B : 10 m3/h - PN 40 - Filetage femelle + Servomoteur Tout Electrique 8 Nm BMS1.1 Commande 0(2)…10 V / 0(4)...20 mA réglables - 24 V ca/cc - 30 secondes - Sans contacts auxiliaires | Vannes motorisées 2 voies |  | 8 jours
JV205CN+BMS1.10 | 198.65 | Vanne motorisée JV205 CN + BMS1.10 : Vanne 2 voies DN 1' ou 25 mm - Kvs A-B : 10 m3/h - PN 40 - Filetage femelle + Servomoteur Tout Electrique 10 Nm BMS1.10 Commande 2 points, 3 points ou 0(2)…10 V (réglable) - 24 V ca/cc - 35 secondes - Sans contact auxiliaire - Avec 1,2 m de câble | Vannes motorisées 2 voies |  | 8 jours
JV205CN+BMS1.1S | 273.32 | Vanne motorisée JV205 CN + BMS1.1S : Vanne 2 voies DN 1' ou 25 mm - Kvs A-B : 10 m3/h - PN 40 - Filetage femelle + Servomoteur Tout Electrique 8 Nm BMS1.1S Commande 0(2)…10 V / 0(4)...20 mA réglables - 24 V ca/cc - 30 secondes - Avec 2 contacts auxiliaires réglables | Vannes motorisées 2 voies |  | 8 jours
JV205CN+BMS2.10 | 293.48 | Vanne motorisée JV205 CN + BMS2.10 : Vanne 2 voies DN 1' ou 25 mm - Kvs A-B : 10 m3/h - PN 40 - Filetage femelle + Servomoteur Tout Electrique 10 Nm BMS2.10 Commande 0(2)…10 V (réglable) - 100-240 V ca - 35 secondes - Sans contact auxiliaire - Avec 1,2 m de câble | Vannes motorisées 2 voies |  | 8 jours
JV205CN+BMS2.2 | 241.35 | Vanne motorisée JV205 CN + BMS2.2 : Vanne 2 voies DN 1' ou 25 mm - Kvs A-B : 10 m3/h - PN 40 - Filetage femelle + Servomoteur Tout Electrique 8 Nm BMS2.2 Commande 0(2)…10 Vcc réglables - 230 V ca - 30 sec constant - Sans contacts auxiliaires - Avec 1,2 m de câble | Vannes motorisées 2 voies |  | 8 jours
JV205CN+BMS2.2S | 313.98 | Vanne motorisée JV205 CN + BMS2.2S : Vanne 2 voies DN 1' ou 25 mm - Kvs A-B : 10 m3/h - PN 40 - Filetage femelle + Servomoteur Tout Electrique 8 Nm BMS2.2S Commande 0(2)…10 Vcc réglables - 230 V ca - 30 sec constant - Avec 2contacts auxiliaires réglables - Avec 1,2 m de câble | Vannes motorisées 2 voies |  | 8 jours
JV205CP+BAD1 | 132.24 | Vanne motorisée JV205 CP + BAD1 : Vanne 2 voies - DN 1' ou 25 mm - Kvs A-B : 16 m3/h - PN 40 - Filetage femelle + Servomoteur Tout Electrique 4 Nm BAD1 Commande 2 / 3 points - 24 V ca - 72 sec. - Sans contacts auxiliaires - Avec 1,2 m de câble | Vannes motorisées 2 voies |  | 8 jours
JV205CP+BAD2 | 154.07 | Vanne motorisée JV205 CP + BAD2 : Vanne 2 voies - DN 1' ou 25 mm - Kvs A-B : 16 m3/h - PN 40 - Filetage femelle + Servomoteur Tout Electrique 4 Nm BAD2 Commande 2 / 3 points - 100-240 V ca - 72 secondes - Sans contacts auxiliaires - Avec 1,2 m de câble | Vannes motorisées 2 voies |  | 8 jours
JV205CP+BAF13 | 178.86 | Vanne motorisée JV205 CP + BAF1.03 : Vanne 2 voies - DN 1' ou 25 mm - Kvs A-B : 16 m3/h - PN 40 - Filetage femelle + Servomoteur à Ressort de Rappel 3 Nm BAF1.03 Commande à 2 points - 24 V ca/cc - 60 sec (ressort : 22 sec) - Sans contact auxiliaire - Avec 1,2 m de câble | Vannes motorisées 2 voies |  | 8 jours
JV205CP+BAF13S | 239.35 | Vanne motorisée JV205 CP + BAF1.03S : Vanne 2 voies - DN 1' ou 25 mm - Kvs A-B : 16 m3/h - PN 40 - Filetage femelle + Servomoteur à Ressort de Rappel 3 Nm BAF1.03S Commande à 2 points - 24 V ca/cc - 60 sec (ressort : 22 sec) - Avec 1 contact auxiliaire réglable - Avec 1,2 m de câble | Vannes motorisées 2 voies |  | 8 jours
JV205CP+BAF23 | 191.66 | Vanne motorisée JV205 CP + BAF2.03 : Vanne 2 voies - DN 1' ou 25 mm - Kvs A-B : 16 m3/h - PN 40 - Filetage femelle + Servomoteur à Ressort de Rappel 3 Nm BAF2.03 Commande à 2 points - 230 V ca (100 à 240 V ca) - 53 à 71 sec (ressort : 19 à 23 sec) - Sans contact auxiliaire - Avec 1,2 m de câble | Vannes motorisées 2 voies |  | 8 jours
JV205CP+BAF23S | 232.1 | Vanne motorisée JV205 CP + BAF2.03S : Vanne 2 voies - DN 1' ou 25 mm - Kvs A-B : 16 m3/h - PN 40 - Filetage femelle + Servomoteur à Ressort de Rappel 3 Nm BAF2.03S Commande à 2 points - 230 V ca (100 à 240 V ca) - 53 à 71 sec (ressort : 19 à 23 sec) - Avec 1 contact auxiliaire réglable - Avec 1,2 m de câble | Vannes motorisées 2 voies |  | 8 jours
JV205CP+BAS1 | 196.21 | Vanne motorisée JV205CP + BAS1 : Vanne 2 voies - DN 1' ou 25 mm - Kvs A-B : 16 m3/h - PN 40 - Filetage femelle + Servomoteur Tout Electrique 8 Nm BAS1 Commande 2/3 points - 24 V ca/cc - 30 sec constant - Sans contacts auxiliaires - Avec 1,2 m de câble | Vannes motorisées 2 voies |  | 8 jours
JV205CP+BAS1.S | 208.94 | Vanne motorisée JV205 CP + BAS1.S : Vanne 2 voies - DN 1' ou 25 mm - Kvs A-B : 16 m3/h - PN 40 - Filetage femelle + Servomoteur Tout Electrique 8 Nm BAS1.S Commande 2/3 points - 24 V ca/cc - 30 sec constant - Avec 2 contacts auxiliaires - Avec 1,2 m de câble | Vannes motorisées 2 voies |  | 8 jours
JV205CP+BAS2 | 215.93 | Vanne motorisée JV205 CP + BAS2 : Vanne 2 voies - DN 1' ou 25 mm - Kvs A-B : 16 m3/h - PN 40 - Filetage femelle + Servomoteur Tout Electrique 8 Nm BAS2 Commande 2/3 points - 230 V ca - 30 secondes - Sans contacts auxiliaires - Avec 1,2 m de câble | Vannes motorisées 2 voies |  | 8 jours
JV205CP+BAS2.10 | 232.62 | Vanne motorisée JV205 CP + BAS2.10 : Vanne 2 voies - DN 1' ou 25 mm - Kvs A-B : 16 m3/h - PN 40 - Filetage femelle + Servomoteur Tout Electrique 10 Nm BAS2.10 Commande 2 / 3 points - 100-240 V ca - 35 secondes - Sans contact auxiliaire - Avec 1,2 m de câble | Vannes motorisées 2 voies |  | 8 jours
JV205CP+BAS2.S | 244.46 | Vanne motorisée JV205 CP + BAS2.S : Vanne 2 voies - DN 1' ou 25 mm - Kvs A-B : 16 m3/h - PN 40 - Filetage femelle + Servomoteur Tout Electrique 8 Nm BAS2.S Commande 2/3 points - 230 V ca - 30 secondes - Avec 2 contacts auxiliaires - Avec 1,2 m de câble | Vannes motorisées 2 voies |  | 8 jours
JV205CP+BMD1.2 | 172.42 | Vanne motorisée JV205 CP + BMD1.2 : Vanne 2 voies - DN 1' ou 25 mm - Kvs A-B : 16 m3/h - PN 40 - Filetage femelle + Servomoteur Tout Electrique 4 Nm BMD1.2 Commande 0(2)…10 V cc - 24 V ca - 72 secondes -Sans contacts auxiliaires - Avec 1,2 m de câble | Vannes motorisées 2 voies |  | 8 jours
JV205CP+BMF13SZ | 285.6 | Vanne motorisée JV205 CP + BMF1.03SZ : Vanne 2 voies - DN 1' ou 25 mm - Kvs A-B : 16 m3/h - PN 40 - Filetage femelle + Servomoteur avec Ressort de Rappel 3 Nm BMF1.03SZ Commande 0(2)…10 Vcc - 24 V ca/cc - 90 sec (ressort : 16 sec) - Avec 1 contact auxiliaire réglable | Vannes motorisées 2 voies |  | 8 jours
JV205CP+BMF13Z | 255.37 | Vanne motorisée JV205 CP + BMF1.03Z : Vanne 2 voies - DN 1' ou 25 mm - Kvs A-B : 16 m3/h - PN 40 - Filetage femelle + Servomoteur avec Ressort de Rappel 3 Nm BMF1.03Z Commande 0(2)…10 Vcc - 24 V ca/cc - 90 sec (ressort : 16 sec) - Sans contacts auxiliaires | Vannes motorisées 2 voies |  | 8 jours
JV205CP+BMS1.1 | 234.84 | Vanne motorisée JV205 CP + BMS1.1 : Vanne 2 voies - DN 1' ou 25 mm - Kvs A-B : 16 m3/h - PN 40 - Filetage femelle + Servomoteur Tout Electrique 8 Nm BMS1.1 Commande 0(2)…10 V / 0(4)...20 mA réglables - 24 V ca/cc - 30 secondes - Sans contacts auxiliaires | Vannes motorisées 2 voies |  | 8 jours
JV205CP+BMS1.10 | 198.65 | Vanne motorisée JV205 CP + BMS1.10 : Vanne 2 voies - DN 1' ou 25 mm - Kvs A-B : 16 m3/h - PN 40 - Filetage femelle + Servomoteur Tout Electrique 10 Nm BMS1.10 Commande 2 points, 3 points ou 0(2)…10 V (réglable) - 24 V ca/cc - 35 secondes - Sans contact auxiliaire - Avec 1,2 m de câble | Vannes motorisées 2 voies |  | 8 jours
JV205CP+BMS1.1S | 273.32 | Vanne motorisée JV205 CP + BMS1.1S : Vanne 2 voies - DN 1' ou 25 mm - Kvs A-B : 16 m3/h - PN 40 - Filetage femelle + Servomoteur Tout Electrique 8 Nm BMS1.1S Commande 0(2)…10 V / 0(4)...20 mA réglables - 24 V ca/cc - 30 secondes - Avec 2 contacts auxiliaires réglables | Vannes motorisées 2 voies |  | 8 jours
JV205CP+BMS2.10 | 293.48 | Vanne motorisée JV205 CP + BMS2.10 : Vanne 2 voies - DN 1' ou 25 mm - Kvs A-B : 16 m3/h - PN 40 - Filetage femelle + Servomoteur Tout Electrique 10 Nm BMS2.10 Commande 0(2)…10 V (réglable) - 100-240 V ca - 35 secondes - Sans contact auxiliaire - Avec 1,2 m de câble | Vannes motorisées 2 voies |  | 8 jours
JV205CP+BMS2.2 | 241.35 | Vanne motorisée JV205 CP + BMS2.2 Vanne 2 voies - DN 1' ou 25 mm - Kvs A-B : 16 m3/h - PN 40 - Filetage femelle + Servomoteur Tout Electrique 8 Nm BMS2.2 Commande 0(2)…10 Vcc réglables - 230 V ca - 30 sec constant - Sans contacts auxiliaires - Avec 1,2 m de câble | Vannes motorisées 2 voies |  | 8 jours
JV205CP+BMS2.2S | 313.98 | Vanne motorisée JV205 CP + BMS2.2S Vanne 2 voies - DN 1' ou 25 mm - Kvs A-B : 16 m3/h - PN 40 - Filetage femelle + Servomoteur Tout Electrique 8 Nm BMS2.2S Commande 0(2)…10 Vcc réglables - 230 V ca - 30 sec constant - Avec 2 contacts auxiliaires réglables - Avec 1,2 m de câble | Vannes motorisées 2 voies |  | 8 jours
JV205DP+BAF18 | 260.04 | Vanne motorisée JV205 DP + BAF1.08 Vanne 2 voies - DN 1'1/4 ou 32 mm - Kvs A-B : 16 m3/h - PN 40 - Filetage femelle + Servomoteur à Ressort de Rappel 8 Nm BAF1.08 Commande à 2 points - 24 V ca/cc - 60 sec (ressort : 21 sec) - Sans contact auxiliaire - Avec 1,2 m de câble | Vannes motorisées 2 voies |  | 8 jours
JV205DP+BAF18S | 288.56 | Vanne motorisée JV205 DP + BAF1.08S Vanne 2 voies - DN 1'1/4 ou 32 mm - Kvs A-B : 16 m3/h - PN 40 - Filetage femelle + Servomoteur à Ressort de Rappel 8 Nm BAF1.08S Commande à 2 points - 24 V ca/cc - 60 sec (ressort : 21 sec) - Avec 2 contacts auxiliaires (dont 1 réglable) - Avec 1,2 m de câble | Vannes motorisées 2 voies |  | 8 jours
JV205DP+BAF28 | 275.54 | Vanne motorisée JV205 DP + BAF2.08 Vanne 2 voies - DN 1'1/4 ou 32 mm - Kvs A-B : 16 m3/h - PN 40 - Filetage femelle + Servomoteur à Ressort de Rappel 8 Nm BAF2.08 Commande à 2 points - 230 V ca - 60 sec (ressort : 21 sec) - Sans contact auxiliaire - Avec 1,2 m de câble | Vannes motorisées 2 voies |  | 8 jours
JV205DP+BAF28S | 307.8 | Vanne motorisée JV205 DP + BAF2.08S : Vanne 2 voies - DN 1'1/4 ou 32 mm - Kvs A-B : 16 m3/h - PN 40 - Filetage femelle + Servomoteur à Ressort de Rappel 8 Nm BAF2.08S Commande à 2 points - 230 V ca - 53 à 71 sec (ressort : 13 à 26 sec) - Avec 2 contacts auxiliaires (dont 1 réglable) - Avec 1,2 m de câble | Vannes motorisées 2 voies |  | 8 jours
JV205DP+BAS1 | 220.89 | Vanne motorisée JV205 DP + BAS1 Vanne 2 voies - DN 1'1/4 ou 32 mm - Kvs A-B : 16 m3/h - PN 40 - Filetage femelle + Servomoteur Tout Electrique 8 Nm BAS1 Commande 2 / 3 points - 24 V ca/cc - 30 sec constant - Sans contacts auxiliaires - Avec 1,2 m de câble | Vannes motorisées 2 voies |  | 8 jours
JV205DP+BAS1.S | 233.62 | Vanne motorisée JV205 DP + BAS1.S : Vanne 2 voies - DN 1'1/4 ou 32 mm - Kvs A-B : 16 m3/h - PN 40 - Filetage femelle + Servomoteur Tout Electrique 8 Nm BAS1.S Commande 2 / 3 points - 24 V ca/cc - 30 sec constant - Avec 2 contacts auxiliaires - Avec 1,2 m de câble | Vannes motorisées 2 voies |  | 8 jours
JV205DP+BAS2 | 240.61 | Vanne motorisée JV205 DP + BAS2 : Vanne 2 voies - DN 1'1/4 ou 32 mm - Kvs A-B : 16 m3/h - PN 40 - Filetage femelle + Servomoteur Tout Electrique 8 Nm BAS2 Commande 2/3 points - 230 V ca - 30 secondes - Sans contacts auxiliaires - Avec 1,2 m de câble | Vannes motorisées 2 voies |  | 8 jours
JV205DP+BAS2.10 | 257.3 | Vanne motorisée JV205 DP + BAS2.10 : Vanne 2 voies - DN 1'1/4 ou 32 mm - Kvs A-B : 16 m3/h - PN 40 - Filetage femelle + Servomoteur Tout Electrique 10 Nm BAS2.10 Commande 2 / 3 points - 100-240 V ca - 35 secondes - Sans contact auxiliaire - Avec 1,2 m de câble | Vannes motorisées 2 voies |  | 8 jours
JV205DP+BAS2.S | 269.14 | Vanne motorisée JV205 DP + BAS2.S Vanne 2 voies - DN 1'1/4 ou 32 mm - Kvs A-B : 16 m3/h - PN 40 - Filetage femelle + Servomoteur Tout Electrique 8 Nm BAS2.S Commande 2 / 3 points - 230 V ca - 30 secondes - Avec 2 contacts auxiliaires réglables - Avec 1,2 m de câble | Vannes motorisées 2 voies |  | 8 jours
JV205DP+BMF18 | 329.86 | Vanne motorisée JV205 DP + BMF1.08 Vanne 2 voies - DN 1'1/4 ou 32 mm - Kvs A-B : 16 m3/h - PN 40 - Filetage femelle + Servomoteur à Ressort de Rappel 8 Nm BMF1.08 Commande 0(2)...10 V cc - 24 V ca/cc - 150 sec (ressort : 17 à 25 sec) - Sans contact auxiliaire - Avec 1,2 m de câble | Vannes motorisées 2 voies |  | 8 jours
JV205DP+BMF18S | 361.93 | Vanne motorisée JV205 DP + BMF1.08S : Vanne 2 voies - DN 1'1/4 ou 32 mm - Kvs A-B : 16 m3/h - PN 40 - Filetage femelle + Servomoteur à Ressort de Rappel 8 Nm BMF1.08S Commande 0(2)...10 V cc - 24 V ca/cc - 150 sec (ressort : 17 à 25 sec) - Avec 2 contacts auxiliaires (dont 1 réglable) - Avec 1,2 m de câble | Vannes motorisées 2 voies |  | 8 jours
JV205DP+BMS1.1 | 259.52 | Vanne motorisée JV205 DP + BMS1.1 : Vanne 2 voies - DN 1'1/4 ou 32 mm - Kvs A-B : 16 m3/h - PN 40 - Filetage femelle + Servomoteur Tout Electrique 8 Nm BMS1.1 Commande 0(2)…10 V / 0(4)...20 mA réglables - 24 V ca/cc - 30 secondes - Sans contacts auxiliaires | Vannes motorisées 2 voies |  | 8 jours
JV205DP+BMS1.10 | 223.33 | Vanne motorisée JV205 DP + BMS1.10 : Vanne 2 voies - DN 1'1/4 ou 32 mm - Kvs A-B : 16 m3/h - PN 40 - Filetage femelle + Servomoteur Tout Electrique 10 Nm BMS1.10 Commande 2 points, 3 points ou 0(2)…10 V (réglable) - 24 V ca/cc - 35 secondes - Sans contact auxiliaire - Avec 1,2 m de câble | Vannes motorisées 2 voies |  | 8 jours
JV205DP+BMS1.1S | 298 | Vanne motorisée JV205 DP + BMS1.1S : Vanne 2 voies - DN 1'1/4 ou 32 mm - Kvs A-B : 16 m3/h - PN 40 - Filetage femelle + Servomoteur Tout Electrique 8 Nm BMS1.1S Commande 0(2)…10 V / 0(4)...20 mA réglables - 24 V ca/cc - 30 secondes - Avec 2 contacts auxiliaires | Vannes motorisées 2 voies |  | 8 jours
JV205DP+BMS2.10 | 318.16 | Vanne motorisée JV205 DP + BMS2.10 : Vanne 2 voies - DN 1'1/4 ou 32 mm - Kvs A-B : 16 m3/h - PN 40 - Filetage femelle + Servomoteur Tout Electrique 10 Nm BMS2.10 Commande 0(2)…10 V (réglable) - 100-240 V ca - 35 secondes - Sans contact auxiliaire - Avec 1,2 m de câble | Vannes motorisées 2 voies |  | 8 jours
JV205DP+BMS2.2 | 266.03 | Vanne motorisée JV205 DP + BMS2.2 Vanne 2 voies - DN 1'1/4 ou 32 mm - Kvs A-B : 16 m3/h - PN 40 - Filetage femelle + Servomoteur Tout Electrique 8 Nm BMS2.2 Commande 0(2)…10 Vcc réglables - 230 V ca - 30 sec constant - Sans contacts auxiliaires - Avec 1,2 m de câble | Vannes motorisées 2 voies |  | 8 jours
JV205DP+BMS2.2S | 338.66 | Vanne motorisée JV205 DP + BMS2.2S Vanne 2 voies - DN 1'1/4 ou 32 mm - Kvs A-B : 16 m3/h - PN 40 - Filetage femelle + Servomoteur Tout Electrique 8 Nm BMS2.2S Commande 0(2)…10 Vcc réglables - 230 V ca - 30 sec constant - Avec 2 contacts auxiliaires réglables - Avec 1,2 m de câble | Vannes motorisées 2 voies |  | 8 jours
JV205DR+BAF18 | 260.04 | Vanne motorisée JV205 DR + BAF1.08 : Vanne 2 voies - DN 1' 1/4 ou 32 mm - Kvs A-B : 25 m3/h - PN 40 - Filetage femelle + Servomoteur à Ressort de Rappel 8 Nm BAF1.08 Commande à 2 points - 24 V ca/cc - 60 sec (ressort : 21 sec) - Sans contact auxiliaire - Avec 1,2 m de câble | Vannes motorisées 2 voies |  | 8 jours
JV205DR+BAF18S | 288.56 | Vanne motorisée JV205 DR + BAF1.08S : Vanne 2 voies - DN 1' 1/4 ou 32 mm - Kvs A-B : 25 m3/h - PN 40 - Filetage femelle + Servomoteur à Ressort de Rappel 8 Nm BAF1.08S Commande à 2 points - 24 V ca/cc - 60 sec (ressort : 21 sec) - Avec 2 contacts auxiliaires (dont 1 réglable) - Avec 1,2 m de câble | Vannes motorisées 2 voies |  | 8 jours
JV205DR+BAF28 | 275.54 | Vanne motorisée JV205 DR + BAF2.08 : Vanne 2 voies - DN 1' 1/4 ou 32 mm - Kvs A-B : 25 m3/h - PN 40 - Filetage femelle + Servomoteur à Ressort de Rappel 8 Nm BAF2.08 Commande à 2 points - 230 V ca - 60 sec (ressort : 21 sec) - Sans contact auxiliaire - Avec 1,2 m de câble | Vannes motorisées 2 voies |  | 8 jours
JV205DR+BAF28S | 307.8 | Vanne motorisée JV205 DR + BAF2.08S : Vanne 2 voies - DN 1' 1/4 ou 32 mm - Kvs A-B : 25 m3/h - PN 40 - Filetage femelle + Servomoteur à Ressort de Rappel 8 Nm BAF2.08S Commande à 2 points - 230 V ca - 53 à 71 sec (ressort : 13 à 26 sec) - Avec 2 contacts auxiliaires (dont 1 réglable) - Avec 1,2 m de câble | Vannes motorisées 2 voies |  | 8 jours
JV205DR+BAS1 | 220.89 | Vanne motorisée JV205 DR + BAS1 : Vanne 2 voies - DN 1' 1/4 ou 32 mm - Kvs A-B : 25 m3/h - PN 40 - Filetage femelle + Servomoteur Tout Electrique 8 Nm BAS1 Commande 2 / 3 points - 24 V ca/cc - 30 sec constant - Sans contacts auxiliaires - Avec 1,2 m de câble | Vannes motorisées 2 voies |  | 8 jours
JV205DR+BAS1.S | 233.62 | Vanne motorisée JV205 DR + BAS1.S : Vanne 2 voies - DN 1' 1/4 ou 32 mm - Kvs A-B : 25 m3/h - PN 40 - Filetage femelle + Servomoteur Tout Electrique 8 Nm BAS1.S Commande 2 / 3 points - 24 V ca/cc - 30 sec constant - Avec 2 contacts auxiliaires - Avec 1,2 m de câble | Vannes motorisées 2 voies |  | 8 jours
JV205DR+BAS2 | 240.61 | Vanne motorisée JV205 DR + BAS2 : Vanne 2 voies - DN 1' 1/4 ou 32 mm - Kvs A-B : 25 m3/h - PN 40 - Filetage femelle + Servomoteur Tout Electrique 8 Nm BAS2 Commande 2/3 points - 230 V ca - 30 secondes - Sans contacts auxiliaires - Avec 1,2 m de câble | Vannes motorisées 2 voies |  | 8 jours
JV205DR+BAS2.10 | 257.3 | Vanne motorisée JV205 DR + BAS2.10 : Vanne 2 voies - DN 1' 1/4 ou 32 mm - Kvs A-B : 25 m3/h - PN 40 - Filetage femelle + Servomoteur Tout Electrique 10 Nm BAS2.10 Commande 2 / 3 points - 100-240 V ca - 35 secondes - Sans contact auxiliaire - Avec 1,2 m de câble | Vannes motorisées 2 voies |  | 8 jours
JV205DR+BAS2.S | 269.14 | Vanne motorisée JV205 DR + BAS2.S : Vanne 2 voies - DN 1' 1/4 ou 32 mm - Kvs A-B : 25 m3/h - PN 40 - Filetage femelle + Servomoteur Tout Electrique 8 Nm BAS2.S Commande 2 / 3 points - 230 V ca - 30 secondes - Avec 2 contacts auxiliaires réglables - Avec 1,2 m de câble | Vannes motorisées 2 voies |  | 8 jours
JV205DR+BMF18 | 329.86 | Vanne motorisée JV205 DR + BMF1.08 : Vanne 2 voies - DN 1' 1/4 ou 32 mm - Kvs A-B : 25 m3/h - PN 40 - Filetage femelle + Servomoteur à Ressort de Rappel 8 Nm BMF1.08 Commande 0(2)...10 V cc - 24 V ca/cc - 150 sec (ressort : 17 à 25 sec) - Sans contact auxiliaire - Avec 1,2 m de câble | Vannes motorisées 2 voies |  | 8 jours
JV205DR+BMF18S | 361.93 | Vanne motorisée JV205 DR + BMF1.08S : Vanne 2 voies - DN 1' 1/4 ou 32 mm - Kvs A-B : 25 m3/h - PN 40 - Filetage femelle + Servomoteur à Ressort de Rappel 8 Nm BMF1.08S Commande 0(2)...10 V cc - 24 V ca/cc - 150 sec (ressort : 17 à 25 sec) - Avec 2 contacts auxiliaires (dont 1 réglable) - Avec 1,2 m de câble | Vannes motorisées 2 voies |  | 8 jours
JV205DR+BMS1.1 | 259.52 | Vanne motorisée JV205 DR + BMS1.1 : Vanne 2 voies - DN 1' 1/4 ou 32 mm - Kvs A-B : 25 m3/h - PN 40 - Filetage femelle + Servomoteur Tout Electrique 8 Nm BMS1.1 Commande 0(2)…10 V / 0(4)...20 mA réglables - 24 V ca/cc - 30 secondes - Sans contacts auxiliaires | Vannes motorisées 2 voies |  | 8 jours
JV205DR+BMS1.10 | 223.33 | Vanne motorisée JV205 DR + BMS1.10 : Vanne 2 voies - DN 1' 1/4 ou 32 mm - Kvs A-B : 25 m3/h - PN 40 - Filetage femelle + Servomoteur Tout Electrique 10 Nm BMS1.10 Commande 2 points, 3 points ou 0(2)…10 V (réglable) - 24 V ca/cc - 35 secondes - Sans contact auxiliaire - Avec 1,2 m de câble | Vannes motorisées 2 voies |  | 8 jours
JV205DR+BMS1.1S | 298 | Vanne motorisée JV205 DR + BMS1.1S : Vanne 2 voies - DN 1' 1/4 ou 32 mm - Kvs A-B : 25 m3/h - PN 40 - Filetage femelle + Servomoteur Tout Electrique 8 Nm BMS1.1S Commande 0(2)…10 V / 0(4)...20 mA réglables - 24 V ca/cc - 30 secondes - Avec 2 contacts auxiliaires | Vannes motorisées 2 voies |  | 8 jours
JV205DR+BMS2.10 | 318.16 | Vanne motorisée JV205 DR + BMS2.10 : Vanne 2 voies - DN 1' 1/4 ou 32 mm - Kvs A-B : 25 m3/h - PN 40 - Filetage femelle + Servomoteur Tout Electrique 10 Nm BMS2.10 Commande 0(2)…10 V (réglable) - 100-240 V ca - 35 secondes - Sans contact auxiliaire - Avec 1,2 m de câble | Vannes motorisées 2 voies |  | 8 jours
JV205DR+BMS2.2 | 266.03 | Vanne motorisée JV205 DR + BMS2.2 : Vanne 2 voies - DN 1' 1/4 ou 32 mm - Kvs A-B : 25 m3/h - PN 40 - Filetage femelle + Servomoteur Tout Electrique 8 Nm BMS2.2 Commande 0(2)…10 Vcc réglables - 230 V ca - 30 sec constant - Sans contacts auxiliaires - Avec 1,2 m de câble | Vannes motorisées 2 voies |  | 8 jours
JV205DR+BMS2.2S | 338.66 | Vanne motorisée JV205 DR + BMS2.2S : Vanne 2 voies - DN 1' 1/4 ou 32 mm - Kvs A-B : 25 m3/h - PN 40 - Filetage femelle + Servomoteur Tout Electrique 8 Nm BMS2.2S Commande 0(2)…10 Vcc réglables - 230 V ca - 30 sec constant - Avec 2 contacts auxiliaires réglables - Avec 1,2 m de câble | Vannes motorisées 2 voies |  | 8 jours
JV205ER+BAF18 | 284.35 | Vanne motorisée JV205 ER + BAF1.08 : Vanne 2 voies - DN 1'1/2 ou 40 mm - Kvs A-B : 25 m3/h - PN 40 - Filetage femelle + Servomoteur à Ressort de Rappel 8 Nm BAF1.08 Commande à 2 points - 24 V ca/cc - 60 sec (ressort : 21 sec) - Sans contact auxiliaire - Avec 1,2 m de câble | Vannes motorisées 2 voies |  | 8 jours
JV205ER+BAF18S | 312.87 | Vanne motorisée JV205 ER + BAF1.08S : Vanne 2 voies - DN 1'1/2 ou 40 mm - Kvs A-B : 25 m3/h - PN 40 - Filetage femelle + Servomoteur à Ressort de Rappel 8 Nm BAF1.08S Commande à 2 points - 24 V ca/cc - 60 sec (ressort : 21 sec) - Avec 2 contacts auxiliaires (dont 1 réglable) - Avec 1,2 m de câble | Vannes motorisées 2 voies |  | 8 jours
JV205ER+BAF28 | 299.85 | Vanne motorisée JV205 ER + BAF2.08 : Vanne 2 voies - DN 1'1/2 ou 40 mm - Kvs A-B : 25 m3/h - PN 40 - Filetage femelle + Servomoteur à Ressort de Rappel 8 Nm BAF2.08 Commande à 2 points - 230 V ca - 60 sec (ressort : 21 sec) - Sans contact auxiliaire - Avec 1,2 m de câble | Vannes motorisées 2 voies |  | 8 jours
JV205ER+BAF28S | 332.11 | Vanne motorisée JV205 ER + BAF2.08S : Vanne 2 voies - DN 1'1/2 ou 40 mm - Kvs A-B : 25 m3/h - PN 40 - Filetage femelle + Servomoteur à Ressort de Rappel 8 Nm BAF2.08S Commande à 2 points - 230 V ca - 53 à 71 sec (ressort : 13 à 26 sec) - Avec 2 contacts auxiliaires (dont 1 réglable) - Avec 1,2 m de câble | Vannes motorisées 2 voies |  | 8 jours
JV205ER+BAS1 | 245.2 | Vanne motorisée JV205 ER + BAS1 Vanne 2 voies - DN 1'1/2 ou 40 mm - Kvs A-B : 25 m3/h - PN 40 - Filetage femelle + Servomoteur Tout Electrique 8 Nm BAS1 Commande 2 / 3 points - 24 V ca/cc - 30 sec constant - Sans contacts auxiliaires - Avec 1,2 m de câble | Vannes motorisées 2 voies |  | 8 jours
JV205ER+BAS1.S | 257.93 | Vanne motorisée JV205 ER + BAS1.S : Vanne 2 voies - DN 1'1/2 ou 40 mm - Kvs A-B : 25 m3/h - PN 40 - Filetage femelle + Servomoteur Tout Electrique 8 Nm BAS1.S Commande 2 / 3 points - 24 V ca/cc - 30 sec constant - Avec 2 contacts auxiliaires - Avec 1,2 m de câble | Vannes motorisées 2 voies |  | 8 jours
JV205ER+BAS2 | 264.92 | Vanne motorisée JV205 ER + BAS2 Vanne 2 voies - DN 1'1/2 ou 40 mm - Kvs A-B : 25 m3/h - PN 40 - Filetage femelle + Servomoteur Tout Electrique 8 Nm BAS2 Commande 2 / 3 points - 230 V ca - 30 secondes - Sans contacts auxiliaires - Avec 1,2 m de câble | Vannes motorisées 2 voies |  | 8 jours
JV205ER+BAS2.10 | 281.61 | Vanne motorisée JV205 ER + BAS2.10 : Vanne 2 voies - DN 1'1/2 ou 40 mm - Kvs A-B : 25 m3/h - PN 40 - Filetage femelle + Servomoteur Tout Electrique 10 Nm BAS2.10 Commande 2 / 3 points - 100-240 V ca - 35 secondes - Sans contact auxiliaire - Avec 1,2 m de câble | Vannes motorisées 2 voies |  | 8 jours
JV205ER+BAS2.S | 293.45 | Vanne motorisée JV205 ER + BAS2.S : Vanne 2 voies - DN 1'1/2 ou 40 mm - Kvs A-B : 25 m3/h - PN 40 - Filetage femelle + Servomoteur Tout Electrique 8 Nm BAS2.S Commande 2 / 3 points - 230 V ca - 30 secondes - Avec 2 contacts auxiliaires - Avec 1,2 m de câble | Vannes motorisées 2 voies |  | 8 jours
JV205ER+BMF18 | 354.16 | Vanne motorisée JV205 ER + BMF1.08 : Vanne 2 voies - DN 1'1/2 ou 40 mm - Kvs A-B : 25 m3/h - PN 40 - Filetage femelle + Servomoteur à Ressort de Rappel 8 Nm BMF1.08 Commande 0(2)...10 V cc - 24 V ca/cc - 150 sec (ressort : 17 à 25 sec) - Sans contact auxiliaire - Avec 1,2 m de câble | Vannes motorisées 2 voies |  | 8 jours
JV205ER+BMF18S | 386.24 | Vanne motorisée JV205 ER + BMF1.08S : Vanne 2 voies - DN 1'1/2 ou 40 mm - Kvs A-B : 25 m3/h - PN 40 - Filetage femelle + Servomoteur à Ressort de Rappel 8 Nm BMF1.08S Commande 0(2)...10 V cc - 24 V ca/cc - 150 sec (ressort : 17 à 25 sec) - Avec 2 contacts auxiliaires (dont 1 réglable) - Avec 1,2 m de câble | Vannes motorisées 2 voies |  | 8 jours
JV205ER+BMS1.1 | 283.83 | Vanne motorisée JV205 ER + BMS1.1 : Vanne 2 voies - DN 1'1/2 ou 40 mm - Kvs A-B : 25 m3/h - PN 40 - Filetage femelle + Servomoteur Tout Electrique 8 Nm BMS1.1 Commande 0(2)…10 V / 0(4)...20 mA réglables - 24 V ca/cc - 30 secondes - Sans contacts auxiliaires | Vannes motorisées 2 voies |  | 8 jours
JV205ER+BMS1.10 | 247.64 | Vanne motorisée JV205 ER + BMS1.10 : Vanne 2 voies - DN 1'1/2 ou 40 mm - Kvs A-B : 25 m3/h - PN 40 - Filetage femelle + Servomoteur Tout Electrique 10 Nm BMS1.10 Commande 2 points, 3 points ou 0(2)…10 V (réglable) - 24 V ca/cc - 35 secondes - Sans contact auxiliaire - Avec 1,2 m de câble | Vannes motorisées 2 voies |  | 8 jours
JV205ER+BMS1.1S | 322.31 | Vanne motorisée JV205 ER + BMS1.1S : Vanne 2 voies - DN 1'1/2 ou 40 mm - Kvs A-B : 25 m3/h - PN 40 - Filetage femelle + Servomoteur Tout Electrique 8 Nm BMS1.1S Commande 0(2)…10 V / 0(4)...20 mA réglables - 24 V ca/cc - 30 secondes - Avec 2 contacts auxiliaires | Vannes motorisées 2 voies |  | 8 jours
JV205ER+BMS2.10 | 342.47 | Vanne motorisée JV205 ER + BMS2.10 : Vanne 2 voies - DN 1'1/2 ou 40 mm - Kvs A-B : 25 m3/h - PN 40 - Filetage femelle + Servomoteur Tout Electrique 10 Nm BMS2.10 Commande 0(2)…10 V (réglable) - 100-240 V ca - 35 secondes - Sans contact auxiliaire - Avec 1,2 m de câble | Vannes motorisées 2 voies |  | 8 jours
JV205ER+BMS2.2 | 290.34 | Vanne motorisée JV205 ER + BMS2.2 : Vanne 2 voies - DN 1'1/2 ou 40 mm - Kvs A-B : 25 m3/h - PN 40 - Filetage femelle + Servomoteur Tout Electrique 8 Nm BMS2.2 Commande 0(2)…10 Vcc réglables - 230 V ca - 30 sec constant - Sans contacts auxiliaires - Avec 1,2 m de câble | Vannes motorisées 2 voies |  | 8 jours
JV205ER+BMS2.2S | 362.97 | Vanne motorisée JV205 ER + BMS2.2S : Vanne 2 voies - DN 1'1/2 ou 40 mm - Kvs A-B : 25 m3/h - PN 40 - Filetage femelle + Servomoteur Tout Electrique 8 Nm BMS2.2S Commande 0(2)…10 Vcc réglables - 230 V ca - 30 sec constant - Avec 2 contacts auxiliaires réglables - Avec 1,2 m de câble | Vannes motorisées 2 voies |  | 8 jours
JV205ES+BAF18 | 284.35 | Vanne motorisée JV205 ES + BAF1.08 : Vanne 2 voies - DN 1' 1/2 ou 40 mm - Kvs A-B : 40 m3/h - PN 40 - Filetage femelle + Servomoteur à Ressort de Rappel 8 Nm BAF1.08 Commande à 2 points - 24 V ca/cc - 60 sec (ressort : 21 sec) - Sans contact auxiliaire - Avec 1,2 m de câble | Vannes motorisées 2 voies |  | 8 jours
JV205ES+BAF18S | 312.87 | Vanne motorisée JV205 ES + BAF1.08S : Vanne 2 voies - DN 1' 1/2 ou 40 mm - Kvs A-B : 40 m3/h - PN 40 - Filetage femelle + Servomoteur à Ressort de Rappel 8 Nm BAF1.08S Commande à 2 points - 24 V ca/cc - 53 à 71 sec (ressort : 13 à 26 sec) - Avec 2 contacts auxiliaires (dont 1 réglable) - Avec 1,2 m de câble | Vannes motorisées 2 voies |  | 8 jours
JV205ES+BAF28 | 299.85 | Vanne motorisée JV205 ES + BAF2.08 : Vanne 2 voies - DN 1' 1/2 ou 40 mm - Kvs A-B : 40 m3/h - PN 40 - Filetage femelle + Servomoteur à Ressort de Rappel 8 Nm BAF2.08 Commande à 2 points - 230 V ca - 60 sec (ressort : 21 sec) - Sans contact auxiliaire - Avec 1,2 m de câble | Vannes motorisées 2 voies |  | 8 jours
JV205ES+BAF28S | 332.11 | Vanne motorisée JV205 ES + BAF2.08S : Vanne 2 voies - DN 1' 1/2 ou 40 mm - Kvs A-B : 40 m3/h - PN 40 - Filetage femelle + Servomoteur à Ressort de Rappel 8 Nm BAF2.08S Commande à 2 points - 230 V ca - 53 à 71 sec (ressort : 13 à 26 sec) - Avec 2 contacts auxiliaires (dont 1 réglable) - Avec 1,2 m de câble | Vannes motorisées 2 voies |  | 8 jours
JV205ES+BAS1 | 245.2 | Vanne motorisée JV205 ES + BAS1 : Vanne 2 voies - DN 1' 1/2 ou 40 mm - Kvs A-B : 40 m3/h - PN 40 - Filetage femelle + Servomoteur Tout Electrique 8 Nm BAS1 Commande 2 / 3 points - 24 V ca/cc - 30 sec - Sans contacts auxiliaires - Avec 1,2 m de câble | Vannes motorisées 2 voies |  | 8 jours
JV205ES+BAS1.S | 257.93 | Vanne motorisée JV205 ES + BAS1.S : Vanne 2 voies - DN 1' 1/2 ou 40 mm - Kvs A-B : 40 m3/h - PN 40 - Filetage femelle + Servomoteur Tout Electrique 8 Nm BAS1.S Commande 2 / 3 points - 24 V ca/cc - 30 sec constant - Avec 2 contacts auxiliaires - Avec 1,2 m de câble | Vannes motorisées 2 voies |  | 8 jours
JV205ES+BAS2 | 264.92 | Vanne motorisée JV205 ES + BAS2 : Vanne 2 voies - DN 1' 1/2 ou 40 mm - Kvs A-B : 40 m3/h - PN 40 - Filetage femelle + Servomoteur Tout Electrique 8 Nm BAS2 Commande 2 / 3 points - 230 V ca - 30 secondes - Sans contacts auxiliaires - Avec 1,2 m de câble | Vannes motorisées 2 voies |  | 8 jours
JV205ES+BAS2.10 | 281.61 | Vanne motorisée JV205 ES + BAS2.10 : Vanne 2 voies - DN 1' 1/2 ou 40 mm - Kvs A-B : 40 m3/h - PN 40 - Filetage femelle + Servomoteur Tout Electrique 10 Nm BAS2.10 Commande 2 / 3 points - 100-240 V ca - 35 secondes - Sans contact auxiliaire - Avec 1,2 m de câble | Vannes motorisées 2 voies |  | 8 jours
JV205ES+BAS2.S | 293.45 | Vanne motorisée JV205 ES + BAS2.S : Vanne 2 voies - DN 1' 1/2 ou 40 mm - Kvs A-B : 40 m3/h - PN 40 - Filetage femelle + Servomoteur Tout Electrique 8 Nm BAS2.S Commande 2 / 3 points - 230 V ca - 30 secondes - Avec 2 contacts auxiliaires - Avec 1,2 m de câble | Vannes motorisées 2 voies |  | 8 jours
JV205ES+BMF18 | 354.16 | Vanne motorisée JV205 ES + BMF1.08 : Vanne 2 voies - DN 1' 1/2 ou 40 mm - Kvs A-B : 40 m3/h - PN 40 - Filetage femelle + Servomoteur à Ressort de Rappel 8 Nm BMF1.08 Commande 0(2)...10 V cc - 24 V ca/cc - 150 sec (ressort : 17 à 25 sec) - Sans contact auxiliaire - Avec 1,2 m de câble | Vannes motorisées 2 voies |  | 8 jours
JV205ES+BMF18S | 386.24 | Vanne motorisée JV205 ES + BMF1.08S : Vanne 2 voies - DN 1' 1/2 ou 40 mm - Kvs A-B : 40 m3/h - PN 40 - Filetage femelle + Servomoteur à Ressort de Rappel 8 Nm BMF1.08S Commande 0(2)...10 V cc - 24 V ca/cc - 150 sec (ressort : 17 à 25 sec) - Avec 2 contacts auxiliaires (dont 1 réglable) - Avec 1,2 m de câble | Vannes motorisées 2 voies |  | 8 jours
JV205ES+BMS1.1 | 283.83 | Vanne motorisée JV205 ES + BMS1.1 : Vanne 2 voies - DN 1' 1/2 ou 40 mm - Kvs A-B : 40 m3/h - PN 40 - Filetage femelle + Servomoteur Tout Electrique 8 Nm BMS1.1 Commande 0(2)…10 V / 0(4)...20 mA réglables - 24 V ca/cc - 30 secondes - Sans contacts auxiliaires | Vannes motorisées 2 voies |  | 8 jours
JV205ES+BMS1.10 | 247.64 | Vanne motorisée JV205 ES + BMS1.10 : Vanne 2 voies - DN 1' 1/2 ou 40 mm - Kvs A-B : 40 m3/h - PN 40 - Filetage femelle + Servomoteur Tout Electrique 10 Nm BMS1.10 Commande 2 points, 3 points ou 0(2)…10 V (réglable) - 24 V ca/cc - 35 secondes - Sans contact auxiliaire - Avec 1,2 m de câble | Vannes motorisées 2 voies |  | 8 jours
JV205ES+BMS1.1S | 322.31 | Vanne motorisée JV205 ES + BMS1.1S : Vanne 2 voies - DN 1' 1/2 ou 40 mm - Kvs A-B : 40 m3/h - PN 40 - Filetage femelle + Servomoteur Tout Electrique 8 Nm BMS1.1S Commande 0(2)…10 V / 0(4)...20 mA réglables - 24 V ca/cc - 30 secondes - Avec 2 contacts auxiliaires | Vannes motorisées 2 voies |  | 8 jours
JV205ES+BMS2.10 | 342.47 | Vanne motorisée JV205 ES + BMS2.10 : Vanne 2 voies - DN 1' 1/2 ou 40 mm - Kvs A-B : 40 m3/h - PN 40 - Filetage femelle + Servomoteur Tout Electrique 10 Nm BMS2.10 Commande 0(2)…10 V (réglable) - 100-240 V ca - 35 secondes - Sans contact auxiliaire - Avec 1,2 m de câble | Vannes motorisées 2 voies |  | 8 jours
JV205ES+BMS2.2 | 290.34 | Vanne motorisée JV205 ES + BMS2.2 : Vanne 2 voies - DN 1' 1/2 ou 40 mm - Kvs A-B : 40 m3/h - PN 40 - Filetage femelle + Servomoteur Tout Electrique 8 Nm BMS2.2 Commande 0(2)…10 Vcc réglables - 230 V ca - 30 sec constant - Sans contacts auxiliaires - Avec 1,2 m de câble | Vannes motorisées 2 voies |  | 8 jours
JV205ES+BMS2.2S | 362.97 | Vanne motorisée JV205 ES + BMS2.2S : Vanne 2 voies - DN 1' 1/2 ou 40 mm - Kvs A-B : 40 m3/h - PN 40 - Filetage femelle + Servomoteur Tout Electrique 8 Nm BMS2.2S Commande 0(2)…10 Vcc réglables - 230 V ca - 30 sec constant - Avec 2 contacts auxiliaires réglables - Avec 1,2 m de câble | Vannes motorisées 2 voies |  | 8 jours
JV205FS+BAF18 | 356.61 | Vanne motorisée JV205 FS + BAF1.08 : Vanne 2 voies - DN 2' ou 50 mm - Kvs A-B : 40 m3/h - PN 40 - Filetage femelle + Servomoteur à Ressort de Rappel 8 Nm BAF1.08 Commande à 2 points - 24 V ca/cc - 60 sec (ressort : 21 sec) - Sans contact auxiliaire - Avec 1,2 m de câble | Vannes motorisées 2 voies |  | 8 jours
JV205FS+BAF18S | 385.13 | Vanne motorisée JV205 FS + BAF1.08S : Vanne 2 voies - DN 2' ou 50 mm - Kvs A-B : 40 m3/h - PN 40 - Filetage femelle + Servomoteur à Ressort de Rappel 8 Nm BAF1.08S Commande à 2 points - 24 V ca/cc - 60 sec (ressort : 21 sec) - Avec 2 contacts auxiliaires (dont 1 réglable) - Avec 1,2 m de câble | Vannes motorisées 2 voies |  | 8 jours
JV205FS+BAF28 | 372.11 | Vanne motorisée JV205 FS + BAF2.08 : Vanne 2 voies - DN 2' ou 50 mm - Kvs A-B : 40 m3/h - PN 40 - Filetage femelle + Servomoteur à Ressort de Rappel 8 Nm BAF2.08 Commande à 2 points - 230 V ca - 60 sec (ressort : 21 sec) - Sans contact auxiliaire - Avec 1,2 m de câble | Vannes motorisées 2 voies |  | 8 jours
JV205FS+BAF28S | 404.37 | Vanne motorisée JV205 FS + BAF2.08S : Vanne 2 voies - DN 2' ou 50 mm - Kvs A-B : 40 m3/h - PN 40 - Filetage femelle + Servomoteur à Ressort de Rappel 8 Nm BAF2.08S Commande à 2 points - 230 V ca - 53 à 71 sec (ressort : 13 à 26 sec) - Avec 2 contacts auxiliaires (dont 1 réglable) - Avec 1,2 m de câble | Vannes motorisées 2 voies |  | 8 jours
JV205FS+BAS1 | 317.46 | Vanne motorisée JV205 FS + BAS1 : Vanne 2 voies - DN 2' ou 50 mm - Kvs A-B : 40 m3/h - PN 40 - Filetage femelle + Servomoteur Tout Electrique 8 Nm BAS1 Commande 2 / 3 points - 24 V ca/cc - 30 sec - Sans contacts auxiliaires - Avec 1,2 m de câble | Vannes motorisées 2 voies |  | 8 jours
JV205FS+BAS1.S | 330.19 | Vanne motorisée JV205 FS + BAS1.S : Vanne 2 voies - DN 2' ou 50 mm - Kvs A-B : 40 m3/h - PN 40 - Filetage femelle + Servomoteur Tout Electrique 8 Nm BAS1.S Commande 2 / 3 points - 24 V ca/cc - 30 sec - Avec 2 contacts auxiliaires réglables - Avec 1,2 m de câble | Vannes motorisées 2 voies |  | 8 jours
JV205FS+BAS2 | 337.18 | Vanne motorisée JV205 FS + BAS2 : Vanne 2 voies - DN 2' ou 50 mm - Kvs A-B : 40 m3/h - PN 40 - Filetage femelle + Servomoteur Tout Electrique 8 Nm BAS2 Commande 2 / 3 points - 230 V ca - 30 secondes - Sans contacts auxiliaires - Avec 1,2 m de câble | Vannes motorisées 2 voies |  | 8 jours
JV205FS+BAS2.10 | 353.87 | Vanne motorisée JV205 FS + BAS2.10 : Vanne 2 voies - DN 2' ou 50 mm - Kvs A-B : 40 m3/h - PN 40 - Filetage femelle + Servomoteur Tout Electrique 10 Nm BAS2.10 Commande 2 / 3 points - 100-240 V ca - 35 secondes - Sans contact auxiliaire - Avec 1,2 m de câble | Vannes motorisées 2 voies |  | 8 jours
JV205FS+BAS2.S | 365.71 | Vanne motorisée JV205 FS + BAS2.S : Vanne 2 voies - DN 2' ou 50 mm - Kvs A-B : 40 m3/h - PN 40 - Filetage femelle + Servomoteur Tout Electrique 8 Nm BAS2.S Commande 2 / 3 points - 230 V ca - 30 secondes - Avec 2 contacts auxiliaires - Avec 1,2 m de câble | Vannes motorisées 2 voies |  | 8 jours
JV205FS+BMF18 | 426.43 | Vanne motorisée JV205 FS + BMF1.08 : Vanne 2 voies - DN 2' ou 50 mm - Kvs A-B : 40 m3/h - PN 40 - Filetage femelle + Servomoteur à Ressort de Rappel 8 Nm BMF1.08 Commande 0(2)...10 V cc - 24 V ca/cc - 150 sec (ressort : 17 à 25 sec) - Sans contact auxiliaire - Avec 1,2 m de câble | Vannes motorisées 2 voies |  | 8 jours
JV205FS+BMF18S | 458.5 | Vanne motorisée JV205 FS + BMF1.08S : Vanne 2 voies - DN 2' ou 50 mm - Kvs A-B : 40 m3/h - PN 40 - Filetage femelle + Servomoteur à Ressort de Rappel 8 Nm BMF1.08S Commande 0(2)...10 V cc - 24 V ca/cc - 150 sec (ressort : 17 à 25 sec) - Avec 2 contacts auxiliaires (dont 1 réglable) - Avec 1,2 m de câble | Vannes motorisées 2 voies |  | 8 jours
JV205FS+BMS1.1 | 356.09 | Vanne motorisée JV205 FS + BMS1.1 : Vanne 2 voies - DN 2' ou 50 mm - Kvs A-B : 40 m3/h - PN 40 - Filetage femelle + Servomoteur Tout Electrique 8 Nm BMS1.1 Commande 0(2)…10 V / 0(4)...20 mA réglables - 24 V ca/cc - 30 secondes - Sans contacts auxiliaires | Vannes motorisées 2 voies |  | 8 jours
JV205FS+BMS1.10 | 319.9 | Vanne motorisée JV205 FS + BMS1.10 : Vanne 2 voies - DN 2' ou 50 mm - Kvs A-B : 40 m3/h - PN 40 - Filetage femelle + Servomoteur Tout Electrique 10 Nm BMS1.10 Commande 2 points, 3 points ou 0(2)…10 V (réglable) - 24 V ca/cc - 35 secondes - Sans contact auxiliaire - Avec 1,2 m de câble | Vannes motorisées 2 voies |  | 8 jours
JV205FS+BMS1.1S | 394.57 | Vanne motorisée JV205 FS + BMS1.1S : Vanne 2 voies - DN 2' ou 50 mm - Kvs A-B : 40 m3/h - PN 40 - Filetage femelle + Servomoteur Tout Electrique 8 Nm BMS1.1S Commande 0(2)…10 V / 0(4)...20 mA réglables - 24 V ca/cc - 30 secondes - Avec 2 contacts auxiliaires | Vannes motorisées 2 voies |  | 8 jours
JV205FS+BMS2.10 | 414.73 | Vanne motorisée JV205 FS + BMS2.10 : Vanne 2 voies - DN 2' ou 50 mm - Kvs A-B : 40 m3/h - PN 40 - Filetage femelle + Servomoteur Tout Electrique 10 Nm BMS2.10 Commande 0(2)…10 V (réglable) - 100-240 V ca - 35 secondes - Sans contact auxiliaire - Avec 1,2 m de câble | Vannes motorisées 2 voies |  | 8 jours
JV205FS+BMS2.2 | 362.6 | Vanne motorisée JV205 FS + BMS2.2 : Vanne 2 voies - DN 2' ou 50 mm - Kvs A-B : 40 m3/h - PN 40 - Filetage femelle + Servomoteur Tout Electrique 8 Nm BMS2.2 Commande 0(2)…10 Vcc réglables - 230 V ca - 30 sec - Sans contacts auxiliaires - Avec 1,2 m de câble | Vannes motorisées 2 voies |  | 8 jours
JV205FS+BMS2.2S | 435.23 | Vanne motorisée JV205 FS + BMS2.2S : Vanne 2 voies - DN 2' ou 50 mm - Kvs A-B : 40 m3/h - PN 40 - Filetage femelle + Servomoteur Tout Electrique 8 Nm BMS2.2S Commande 0(2)…10 Vcc réglables - 230 V ca - 30 sec - Avec 2 contacts auxiliaires réglables - Avec 1,2 m de câble | Vannes motorisées 2 voies |  | 8 jours
JV205FT+BAF18 | 356.61 | Vanne motorisée JV205 FT + BAF1.08 : Vanne 2 voies - DN 2' ou 50 mm - Kvs A-B : 63 m3/h - PN 40 - Filetage femelle + Servomoteur à Ressort de Rappel 8 Nm BAF1.08 Commande à 2 points - 24 V ca/cc - 60 sec (ressort : 21 sec) - Sans contact auxiliaire - Avec 1,2 m de câble | Vannes motorisées 2 voies |  | 8 jours
JV205FT+BAF18S | 385.13 | Vanne motorisée JV205 FT + BAF1.08S : Vanne 2 voies - DN 2' ou 50 mm - Kvs A-B : 63 m3/h - PN 40 - Filetage femelle + Servomoteur à Ressort de Rappel 8 Nm BAF1.08S Commande à 2 points - 24 V ca/cc - 60 sec (ressort : 21 sec) - Avec 2 contacts auxiliaires (dont 1 réglable) - Avec 1,2 m de câble | Vannes motorisées 2 voies |  | 8 jours
JV205FT+BAF28 | 372.11 | Vanne motorisée JV205 FT + BAF2.08 : Vanne 2 voies - DN 2' ou 50 mm - Kvs A-B : 63 m3/h - PN 40 - Filetage femelle + Servomoteur à Ressort de Rappel 8 Nm BAF2.08 Commande à 2 points - 230 V ca - 60 sec (ressort : 21 sec) - Sans contact auxiliaire - Avec 1,2 m de câble | Vannes motorisées 2 voies |  | 8 jours
JV205FT+BAF28S | 404.37 | Vanne motorisée JV205 FT + BAF2.08S : Vanne 2 voies - DN 2' ou 50 mm - Kvs A-B : 63 m3/h - PN 40 - Filetage femelle + Servomoteur à Ressort de Rappel 8 Nm BAF2.08S Commande à 2 points - 230 V ca - 53 à 71 sec (ressort : 13 à 26 sec) - Avec 2 contacts auxiliaires (dont 1 réglable) - Avec 1,2 m de câble | Vannes motorisées 2 voies |  | 8 jours
JV205FT+BAS1 | 317.46 | Vanne motorisée JV205 FT + BAS1 : Vanne 2 voies - DN 2' ou 50 mm - Kvs A-B : 63 m3/h - PN 40 - Filetage femelle + Servomoteur Tout Electrique 8 Nm BAS1 Commande 2 / 3 points - 24 V ca/cc - 30 secondes - Sans contacts auxiliaires - Avec 1,2 m de câble | Vannes motorisées 2 voies |  | 8 jours
JV205FT+BAS1.S | 330.19 | Vanne motorisée JV205 FT + BAS1.S : Vanne 2 voies - DN 2' ou 50 mm - Kvs A-B : 63 m3/h - PN 40 - Filetage femelle + Servomoteur Tout Electrique 8 Nm BAS1.S Commande 2 / 3 points - 24 V ca/cc - 30 secondes - Avec 2 contacts auxiliaires - Avec 1,2 m de câble | Vannes motorisées 2 voies |  | 8 jours
JV205FT+BAS2 | 337.18 | Vanne motorisée JV205 FT + BAS2 : Vanne 2 voies - DN 2' ou 50 mm - Kvs A-B : 63 m3/h - PN 40 - Filetage femelle + Servomoteur Tout Electrique 8 Nm BAS2 Commande 2 / 3 points - 230 V ca - 30 secondes - Sans contacts auxiliaires - Avec 1,2 m de câble | Vannes motorisées 2 voies |  | 8 jours
JV205FT+BAS2.10 | 353.87 | Vanne motorisée JV205 FT + BAS2.10 : Vanne 2 voies - DN 2' ou 50 mm - Kvs A-B : 63 m3/h - PN 40 - Filetage femelle + Servomoteur Tout Electrique 10 Nm BAS2.10 Commande 2 / 3 points - 100-240 V ca - 35 secondes - Sans contact auxiliaire - Avec 1,2 m de câble | Vannes motorisées 2 voies |  | 8 jours
JV205FT+BAS2.S | 365.71 | Vanne motorisée JV205 FT + BAS2.S : Vanne 2 voies - DN 2' ou 50 mm - Kvs A-B : 63 m3/h - PN 40 - Filetage femelle + Servomoteur Tout Electrique 8 Nm BAS2.S Commande 2 / 3 points - 230 V ca - 30 secondes - Avec 2 contacts auxiliaires - Avec 1,2 m de câble | Vannes motorisées 2 voies |  | 8 jours
JV205FT+BMF18 | 426.43 | Vanne motorisée JV205 FT + BMF1.08 : Vanne 2 voies - DN 2' ou 50 mm - Kvs A-B : 63 m3/h - PN 40 - Filetage femelle + Servomoteur à Ressort de Rappel 8 Nm BMF1.08 Commande 0(2)...10 V cc - 24 V ca/cc - 150 sec (ressort : 17 à 25 sec) - Sans contact auxiliaire - Avec 1,2 m de câble | Vannes motorisées 2 voies |  | 8 jours
JV205FT+BMF18S | 458.5 | Vanne motorisée JV205 FT + BMF1.08S : Vanne 2 voies - DN 2' ou 50 mm - Kvs A-B : 63 m3/h - PN 40 - Filetage femelle + Servomoteur à Ressort de Rappel 8 Nm BMF1.08S Commande 0(2)...10 V cc - 24 V ca/cc - 150 sec (ressort : 17 à 25 sec) - Avec 2 contacts auxiliaires (dont 1 réglable) - Avec 1,2 m de câble | Vannes motorisées 2 voies |  | 8 jours
JV205FT+BMS1.1 | 356.09 | Vanne motorisée JV205 FT + BMS1.1 : Vanne 2 voies - DN 2' ou 50 mm - Kvs A-B : 63 m3/h - PN 40 - Filetage femelle + Servomoteur Tout Electrique 8 Nm BMS1.1 Commande 0(2)…10 V / 0(4)...20 mA réglables - 24 V ca/cc - 30 secondes - Sans contacts auxiliaires | Vannes motorisées 2 voies |  | 8 jours
JV205FT+BMS1.10 | 319.9 | Vanne motorisée JV205 FT + BMS1.10 : Vanne 2 voies - DN 2' ou 50 mm - Kvs A-B : 63 m3/h - PN 40 - Filetage femelle + Servomoteur Tout Electrique 10 Nm BMS1.10 Commande 2 points, 3 points ou 0(2)…10 V (réglable) - 24 V ca/cc - 35 secondes - Sans contact auxiliaire - Avec 1,2 m de câble | Vannes motorisées 2 voies |  | 8 jours
JV205FT+BMS1.1S | 394.57 | Vanne motorisée JV205 FT + BMS1.1S : Vanne 2 voies - DN 2' ou 50 mm - Kvs A-B : 63 m3/h - PN 40 - Filetage femelle + Servomoteur Tout Electrique 8 Nm BMS1.1S Commande 0(2)…10 V / 0(4)...20 mA réglables - 24 V ca/cc - 30 secondes - Avec 2 contacts auxiliaires | Vannes motorisées 2 voies |  | 8 jours
JV205FT+BMS2.10 | 414.73 | Vanne motorisée JV205 FT + BMS2.10 : Vanne 2 voies - DN 2' ou 50 mm - Kvs A-B : 63 m3/h - PN 40 - Filetage femelle + Servomoteur Tout Electrique 10 Nm BMS2.10 Commande 0(2)…10 V (réglable) - 100-240 V ca - 35 secondes - Sans contact auxiliaire - Avec 1,2 m de câble | Vannes motorisées 2 voies |  | 8 jours
JV205FT+BMS2.2 | 362.6 | Vanne motorisée JV205 FT + BMS2.2 : Vanne 2 voies -30°C à +140°C - DN 2' ou 50 mm - Kvs A-B : 63 m3/h - PN 40 - Filetage femelle + Servomoteur Tout Electrique 8 Nm BMS2.2 Commande 0(2)…10 Vcc réglables - 230 V ca - 30 secondes - Sans contacts auxiliaires - Avec 1,2 m de câble | Vannes motorisées 2 voies |  | 8 jours
JV205FT+BMS2.2S | 435.23 | Vanne motorisée JV205 FT + BMS2.2S : Vanne 2 voies - DN 2' ou 50 mm - Kvs A-B : 63 m3/h - PN 40 - Filetage femelle + Servomoteur Tout Electrique 8 Nm BMS2.2S Commande 0(2)…10 Vcc réglables - 230 V ca - 30 secondes - Avec 2 contacts auxiliaires réglables - Avec 1,2 m de câble | Vannes motorisées 2 voies |  | 8 jours
JV305AD+BAD1 | 129.72 | Vanne motorisée JV305 AD + BAD1 : Vanne 3 voies - DN 1/2' ou 15 mm - Kvs A-C : 1 m3/h - Kvs B-C : 0.63 m3/h - PN 40 - Filetage femelle + Servomoteur Tout Electrique 4 Nm BAD1 Commande 2 / 3 points - 24 V ca - 72 sec constant - Sans contacts auxiliaires - Avec 1,2 m de câble | Vannes motorisées 3 voies |  | 8 jours
JV305AD+BAD2 | 151.55 | Vanne motorisée JV305 AD + BAD2 : Vanne 3 voies - DN 1/2' ou 15 mm - Kvs A-C : 1 m3/h - Kvs B-C : 0.63 m3/h - PN 40 - Filetage femelle + Servomoteur Tout Electrique 4 Nm BAD2 Commande 2 / 3 points - 100-240 V ca - 72 sec constant - Sans contacts auxiliaires - Avec 1,2 m de câble | Vannes motorisées 3 voies |  | 8 jours
JV305AD+BAF13 | 176.34 | Vanne motorisée JV305 AD + BAF1.03 : Vanne 3 voies - DN 1/2' ou 15 mm - Kvs A-C : 1 m3/h - Kvs B-C : 0.63 m3/h - PN 40 - Filetage femelle + Servomoteur à Ressort de Rappel 3 Nm BAF1.03 Commande à 2 points - 24 V ca/cc - 60 sec (ressort : 22 sec) - Sans contact auxiliaire - Avec 1,2 m de câble | Vannes motorisées 3 voies |  | 8 jours
JV305AD+BAF13S | 236.84 | Vanne motorisée JV305 AD + BAF1.03S : Vanne 3 voies - DN 1/2' ou 15 mm - Kvs A-C : 1 m3/h - Kvs B-C : 0.63 m3/h - PN 40 - Filetage femelle + Servomoteur à Ressort de Rappel 3 Nm BAF1.03S Commande à 2 points - 24 V ca/cc - 60 sec (ressort : 22 sec) - Avec 1 contact auxiliaire réglable - Avec 1,2 m de câble | Vannes motorisées 3 voies |  | 8 jours
JV305AD+BAF23 | 189.14 | Vanne motorisée JV305 AD + BAF2.03 : Vanne 3 voies - DN 1/2' ou 15 mm - Kvs A-C : 1 m3/h - Kvs B-C : 0.63 m3/h - PN 40 - Filetage femelle + Servomoteur à Ressort de Rappel 3 Nm BAF2.03 Commande à 2 points - 230 V ca (100 à 240 V ca) - 53 à 71 sec (ressort : 19 à 23 sec) - Sans contact auxiliaire - Avec 1,2 m de câble | Vannes motorisées 3 voies |  | 8 jours
JV305AD+BAF23S | 229.59 | Vanne motorisée JV305 AD + BAF2.03S : Vanne 3 voies - DN 1/2' ou 15 mm - Kvs A-C : 1 m3/h - Kvs B-C : 0.63 m3/h - PN 40 - Filetage femelle + Servomoteur à Ressort de Rappel 3 Nm BAF2.03S Commande à 2 points - 230 V ca (100 à 240 V ca) - 53 à 71 sec (ressort : 19 à 23 sec) - Avec 1 contact auxiliaire réglable - Avec 1,2 m de câble | Vannes motorisées 3 voies |  | 8 jours
JV305AD+BAS1 | 193.7 | Vanne motorisée JV305 AD + BAS1 : Vanne 3 voies - DN 1/2' ou 15 mm - Kvs A-C : 1 m3/h - Kvs B-C : 0.63 m3/h - PN 40 - Filetage femelle + Servomoteur Tout Electrique 8 Nm BAS1 Commande 2 / 3 points - 24 V ca/cc - 30 sec constant - Sans contacts auxiliaires - Avec 1,2 m de câble | Vannes motorisées 3 voies |  | 8 jours
JV305AD+BAS1.S | 206.42 | Vanne motorisée JV305 AD + BAS1.S : Vanne 3 voies - DN 1/2' ou 15 mm - Kvs A-C : 1 m3/h - Kvs B-C : 0.63 m3/h - PN 40 - Filetage femelle + Servomoteur Tout Electrique 8 Nm Commande 2 / 3 points - 24 V ca/cc - 30 sec constant - Avec 2 contacts auxiliaires réglables - Avec 1,2 m de câble | Vannes motorisées 3 voies |  | 8 jours
JV305AD+BAS2 | 213.42 | Vanne motorisée JV305 AD + BAS2 : Vanne 3 voies - DN 1/2' ou 15 mm - Kvs A-C : 1 m3/h - Kvs B-C : 0.63 m3/h - PN 40 - Filetage femelle + Servomoteur Tout Electrique 8 Nm BAS2 Commande 2 / 3 points - 230 V ca - 30 secondes - Sans contacts auxiliaires - Avec 1,2 m de câble | Vannes motorisées 3 voies |  | 8 jours
JV305AD+BAS2.10 | 230.1 | Vanne motorisée JV305 AD + BAS2.10 : Vanne 3 voies DN 1/2' ou 15 mm - Kvs A-B : 1 m3/h - Kvs B-C : 0.63 m3/h - PN 40 - Filetage femelle + Servomoteur Tout Electrique 10 Nm BAS2.10 Commande 2 / 3 points - 100-240 V ca - 35 secondes - Sans contact auxiliaire - Avec 1,2 m de câble | Vannes motorisées 3 voies |  | 8 jours
JV305AD+BAS2.S | 241.94 | Vanne motorisée JV305 AD + BAS2.S : Vanne 3 voies - DN 1/2' ou 15 mm - Kvs A-C : 1 m3/h - Kvs B-C : 0.63 m3/h - PN 40 - Filetage femelle + Servomoteur Tout Electrique 8 Nm BAS2.S Commande 2 / 3 points - 230 V ca - 30 secondes - Avec 2 contacts auxiliaires - Avec 1,2 m de câble | Vannes motorisées 3 voies |  | 8 jours
JV305AD+BMD1.2 | 169.9 | Vanne motorisée JV305 AD + BMD1.2 : Vanne 3 voies - DN 1/2' ou 15 mm - Kvs A-C : 1 m3/h - Kvs B-C : 0.63 m3/h - PN 40 - Filetage femelle + Servomoteur Tout Electrique 4 Nm BMD1.2 Commande 0(2)…10 V cc - 24 V ca - 72 secondes - Sans contacts auxiliaires - Avec 1,2 m de câble | Vannes motorisées 3 voies |  | 8 jours
JV305AD+BMF13SZ | 283.09 | Vanne motorisée JV305 AD + BMF1.03SZ : Vanne 3 voies - DN 1/2' ou 15 mm - Kvs A-C : 1 m3/h - Kvs B-C : 0.63 m3/h - PN 40 - Filetage femelle + Servomoteur avec Ressort de Rappel 3 Nm BMF1.03SZ Commande 0(2)…10 Vcc - 24 V ca/cc - 90 sec (ressort : 16 sec) - Avec 1 contact auxiliaire réglable | Vannes motorisées 3 voies |  | 8 jours
JV305AD+BMF13Z | 252.86 | Vanne motorisée JV305 AD + BMF1.03Z : Vanne 3 voies - DN 1/2' ou 15 mm - Kvs A-C : 1 m3/h - Kvs B-C : 0.63 m3/h - PN 40 - Filetage femelle + Servomoteur avec Ressort de Rappel 3 Nm BMF1.03Z Commande 0(2)…10 Vcc - 24 V ca/cc - 90 sec (ressort : 16 sec) - Sans contacts auxiliaires | Vannes motorisées 3 voies |  | 8 jours
JV305AD+BMS1.1 | 232.32 | Vanne motorisée JV305 AD + BMS1.1 : Vanne 3 voies DN 1/2' ou 15 mm - Kvs A-C : 1 m3/h - Kvs B-C : 0.63 m3/h - PN 40 - Filetage femelle + Servomoteur Tout Electrique 8 Nm BMS1.1 Commande 0(2)…10 V / 0(4)...20 mA réglables- 24 V ca/cc - 30 secondes - Sans contacts auxiliaires - Avec 1,2 m de câble | Vannes motorisées 3 voies |  | 8 jours
JV305AD+BMS1.10 | 196.14 | Vanne motorisée JV305 AD + BMS1.10 : Vanne 3 voies DN 1/2' ou 15 mm - Kvs A-B : 1 m3/h - Kvs B-C : 0.63 m3/h - PN 40 - Filetage femelle + Servomoteur Tout Electrique 10 Nm BMS1.10 Commande 2 points, 3 points ou 0(2)…10 V (réglable) - 24 V ca/cc - 35 secondes - Sans contact auxiliaire - Avec 1,2 m de câble | Vannes motorisées 3 voies |  | 8 jours
JV305AD+BMS1.1S | 270.8 | Vanne motorisée JV305 AD + BMS1.1S : Vanne 3 voies DN 1/2' ou 15 mm - Kvs A-C : 1 m3/h - Kvs B-C : 0.63 m3/h - PN 40 - Filetage femelle + Servomoteur Tout Electrique 8 Nm BMS1.1S Commande 0(2)…10 V / 0(4)...20 mA réglables - 24 V ca/cc - 30 secondes - Avec 2 contacts auxiliaires réglables - Avec 1,2 m de câble | Vannes motorisées 3 voies |  | 8 jours
JV305AD+BMS2.10 | 290.97 | Vanne motorisée JV305 AD + BMS2.10 : Vanne 3 voies DN 1/2' ou 15 mm - Kvs A-B : 1 m3/h - Kvs B-C : 0.63 m3/h - PN 40 - Filetage femelle + Servomoteur Tout Electrique 10 Nm BMS2.10 Commande 0(2)…10 V (réglable) - 100-240 V ca - 35 secondes - Sans contact auxiliaire - Avec 1,2 m de câble | Vannes motorisées 3 voies |  | 8 jours
JV305AD+BMS2.2 | 238.84 | Vanne motorisée JV305 AD + BMS2.2 : Vanne 3 voies - DN 1/2' ou 15 mm - Kvs A-C : 1 m3/h - Kvs B-C : 0.63 m3/h - PN 40 - Filetage femelle + Servomoteur Tout Electrique 8 Nm BMS2.2 Commande 0(2)…10 Vcc réglables - 230 V ca - 30 sec constant - Sans contacts auxiliaires - Avec 1,2 m de câble | Vannes motorisées 3 voies |  | 8 jours
JV305AD+BMS2.2S | 311.47 | Vanne motorisée JV305 AD + BMS2.2S : Vanne 3 voies - DN 1/2' ou 15 mm - Kvs A-C : 1 m3/h - Kvs B-C : 0.63 m3/h - PN 40 - Filetage femelle + Servomoteur Tout Electrique 8 Nm BMS2.2S Commande 0(2)…10 Vcc réglables - 230 V ca - 30 sec constant - Avec 2 contacts auxiliaires réglables - Avec 1,2 m de câble | Vannes motorisées 3 voies |  | 8 jours
JV305AE+BAD1 | 129.72 | Vanne motorisée JV305 AE + BAD1 : Vanne 3 voies - DN 1/2' ou 15 mm - Kvs A-C : 1,6 m3/h - Kvs B-C : 1 m3/h - PN 40 - Filetage femelle + Servomoteur Tout Electrique 4 Nm BAD1 Commande 2 / 3 points - 24 V ca - 72 secondes - Sans contacts auxiliaires - Avec 1,2 m de câble | Vannes motorisées 3 voies |  | 8 jours
JV305AE+BAD2 | 151.55 | Vanne motorisée JV305 AE + BAD2 : Vanne 3 voies - DN 1/2' ou 15 mm - Kvs A-C : 1,6 m3/h - Kvs B-C : 1 m3/h - PN 40 - Filetage femelle + Servomoteur Tout Electrique 4 Nm BAD2 Commande 2 / 3 points - 100-240 V ca - 72 secondes - Sans contacts auxiliaires - Avec 1,2 m de câble | Vannes motorisées 3 voies |  | 8 jours
JV305AE+BAF13 | 176.34 | Vanne motorisée JV305 AE + BAF1.03 : Vanne 3 voies - DN 1/2' ou 15 mm - Kvs A-C : 1,6 m3/h - Kvs B-C : 1 m3/h - PN 40 - Filetage femelle + Servomoteur à Ressort de Rappel 3 Nm BAF1.03 Commande à 2 points - 24 V ca/cc - 60 sec (ressort : 22 sec) - Sans contact auxiliaire - Avec 1,2 m de câble | Vannes motorisées 3 voies |  | 8 jours
JV305AE+BAF13S | 236.84 | Vanne motorisée JV305 AE + BAF1.03S : Vanne 3 voies - DN 1/2' ou 15 mm - Kvs A-C : 1,6 m3/h - Kvs B-C : 1 m3/h - PN 40 - Filetage femelle + Servomoteur à Ressort de Rappel 3 Nm BAF1.03S Commande à 2 points - 24 V ca/cc - 60 sec (ressort : 22 sec) - Avec 1 contact auxiliaire réglable - Avec 1,2 m de câble | Vannes motorisées 3 voies |  | 8 jours
JV305AE+BAF23 | 189.14 | Vanne motorisée JV305 AE + BAF2.03 : Vanne 3 voies - DN 1/2' ou 15 mm - Kvs A-C : 1,6 m3/h - Kvs B-C : 1 m3/h - PN 40 - Filetage femelle + Servomoteur à Ressort de Rappel 3 Nm BAF2.03 Commande à 2 points - 230 V ca (100 à 240 V ca) - 53 à 71 sec (ressort : 19 à 23 sec) - Sans contact auxiliaire - Avec 1,2 m de câble | Vannes motorisées 3 voies |  | 8 jours
JV305AE+BAF23S | 229.59 | Vanne motorisée JV305 AE + BAF2.03S : Vanne 3 voies - DN 1/2' ou 15 mm - Kvs A-C : 1,6 m3/h - Kvs B-C : 1 m3/h - PN 40 - Filetage femelle + Servomoteur à Ressort de Rappel 3 Nm BAF2.03S Commande à 2 points - 230 V ca (100 à 240 V ca) - 53 à 71 sec (ressort : 19 à 23 sec) - Avec 1 contact auxiliaire réglable - Avec 1,2 m de câble | Vannes motorisées 3 voies |  | 8 jours
JV305AE+BAS1 | 193.7 | Vanne motorisée JV305 AE + BAS1 : Vanne 3 voies - DN 1/2' ou 15 mm - Kvs A-C : 1,6 m3/h - Kvs B-C : 1 m3/h - PN 40 - Filetage femelle + Servomoteur Tout Electrique 8 Nm BAS1 Commande 2 / 3 points - 24 V ca/cc - 30 sec constant - Sans contacts auxiliaires - Avec 1,2 m de câble | Vannes motorisées 3 voies |  | 8 jours
JV305AE+BAS1.S | 206.42 | Vanne motorisée JV305 AE + BAS1.S : Vanne 3 voies - DN 1/2' ou 15 mm - Kvs A-C : 1,6 m3/h - Kvs B-C : 1 m3/h - PN 40 - Filetage femelle + Servomoteur Tout Electrique 8 Nm Commande 2 / 3 points - 24 V ca/cc - 30 sec constant - Avec 2 contacts auxiliaires réglables - Avec 1,2 m de câble | Vannes motorisées 3 voies |  | 8 jours
JV305AE+BAS2 | 213.42 | Vanne motorisée JV305 AE + BAS2 : Vanne 3 voies - DN 1/2' ou 15 mm - Kvs A-C : 1,6 m3/h - Kvs B-C : 1 m3/h - PN 40 - Filetage femelle + Servomoteur Tout Electrique 8 Nm BAS2 Commande 2 / 3 points - 230 V ca - 30 secondes - Sans contacts auxiliaires - Avec 1,2 m de câble | Vannes motorisées 3 voies |  | 8 jours
JV305AE+BAS2.10 | 230.1 | Vanne motorisée JV305 AE + BAS2.10 : Vanne 3 voies DN 1/2' ou 15 mm - Kvs A-C : 1,6 m3/h - Kvs B-C : 1 m3/h - PN 40 - Filetage femelle + Servomoteur Tout Electrique 10 Nm BAS2.10 Commande 2 / 3 points - 100-240 V ca - 35 secondes - Sans contact auxiliaire - Avec 1,2 m de câble | Vannes motorisées 3 voies |  | 8 jours
JV305AE+BAS2.S | 241.94 | Vanne motorisée JV305 AE + BAS2.S : Vanne 3 voies - DN 1/2' ou 15 mm - Kvs A-C : 1,6 m3/h - Kvs B-C : 1 m3/h - PN 40 - Filetage femelle + Servomoteur Tout Electrique 8 Nm BAS2.S Commande 2 / 3 points - 230 V ca - 30 secondes - Avec 2 contacts auxiliaires - Avec 1,2 m de câble | Vannes motorisées 3 voies |  | 8 jours
JV305AE+BMD1.2 | 169.9 | Vanne motorisée JV305 AE + BMD1.2 : Vanne 3 voies - DN 1/2' ou 15 mm - Kvs A-C : 1,6 m3/h - Kvs B-C : 1 m3/h - PN 40 - Filetage femelle + Servomoteur Tout Electrique 4 Nm BMD1.2 Commande 0(2)…10 V cc - 24 V ca - 72 secondes - Sans contacts auxiliaires - Avec 1,2 m de câble | Vannes motorisées 3 voies |  | 8 jours
JV305AE+BMF13SZ | 283.09 | Vanne motorisée JV305 AE + BMF1.03SZ : Vanne 3 voies - DN 1/2' ou 15 mm - Kvs A-C : 1,6 m3/h - Kvs B-C : 1 m3/h - PN 40 - Filetage femelle + Servomoteur avec Ressort de Rappel 3 Nm BMF1.03SZ Commande 0(2)…10 Vcc - 24 V ca/cc - 90 sec (ressort : 16 sec) - Avec 1 contact auxiliaire réglable | Vannes motorisées 3 voies |  | 8 jours
JV305AE+BMF13Z | 252.86 | Vanne motorisée JV305 AE + BMF1.03Z : Vanne 3 voies - DN 1/2' ou 15 mm - Kvs A-C : 1,6 m3/h - Kvs B-C : 1 m3/h - PN 40 - Filetage femelle + Servomoteur avec Ressort de Rappel 3 Nm BMF1.03Z Commande 0(2)…10 Vcc - 24 V ca/cc - 90 sec (ressort : 16 sec) - Sans contacts auxiliaires | Vannes motorisées 3 voies |  | 8 jours
JV305AE+BMS1.1 | 232.32 | Vanne motorisée JV305 AE + BMS1.1 : Vanne 3 voies DN 1/2' ou 15 mm - Kvs A-C : 1,6 m3/h - Kvs B-C : 1 m3/h - PN 40 - Filetage femelle + Servomoteur Tout Electrique 8 Nm BMS1.1 Commande 0(2)…10 V / 0(4)...20 mA réglables- 24 V ca/cc - 30 secondes - Sans contacts auxiliaires - Avec 1,2 m de câble | Vannes motorisées 3 voies |  | 8 jours
JV305AE+BMS1.10 | 196.14 | Vanne motorisée JV305 AE + BMS1.10 : Vanne 3 voies DN 1/2' ou 15 mm - Kvs A-C : 1,6 m3/h - Kvs B-C : 1 m3/h - PN 40 - Filetage femelle + Servomoteur Tout Electrique 10 Nm BMS1.10 Commande 2 points, 3 points ou 0(2)…10 V (réglable) - 24 V ca/cc - 35 secondes - Sans contact auxiliaire - Avec 1,2 m de câble | Vannes motorisées 3 voies |  | 8 jours
JV305AE+BMS1.1S | 270.8 | Vanne motorisée JV305 AE + BMS1.1S : Vanne 3 voies DN 1/2' ou 15 mm - Kvs A-C : 1,6 m3/h - Kvs B-C : 1 m3/h - PN 40 - Filetage femelle + Servomoteur Tout Electrique 8 Nm BMS1.1S Commande 0(2)…10 V / 0(4)...20 mA réglables - 24 V ca/cc - 30 secondes - Avec 2 contacts auxiliaires réglables - Avec 1,2 m de câble | Vannes motorisées 3 voies |  | 8 jours
JV305AE+BMS2.10 | 290.97 | Vanne motorisée JV305 AE + BMS2.10 : Vanne 3 voies DN 1/2' ou 15 mm - Kvs A-C : 1,6 m3/h - Kvs B-C : 1 m3/h - PN 40 - Filetage femelle + Servomoteur Tout Electrique 10 Nm BMS2.10 Commande 0(2)…10 V (réglable) - 100-240 V ca - 35 secondes - Sans contact auxiliaire - Avec 1,2 m de câble | Vannes motorisées 3 voies |  | 8 jours
JV305AE+BMS2.2 | 238.84 | Vanne motorisée JV305 AE + BMS2.2 : Vanne 3 voies - DN 1/2' ou 15 mm - Kvs A-C : 1,6 m3/h - Kvs B-C : 1 m3/h - PN 40 - Filetage femelle + Servomoteur Tout Electrique 8 Nm BMS2.2 Commande 0(2)…10 Vcc réglables - 230 V ca - 30 sec constant - Sans contacts auxiliaires - Avec 1,2 m de câble | Vannes motorisées 3 voies |  | 8 jours
JV305AE+BMS2.2S | 311.47 | Vanne motorisée JV305 AE + BMS2.2S : Vanne 3 voies - DN 1/2' ou 15 mm - Kvs A-C : 1,6 m3/h - Kvs B-C : 1 m3/h - PN 40 - Filetage femelle + Servomoteur Tout Electrique 8 Nm BMS2.2S Commande 0(2)…10 Vcc réglables - 230 V ca - 30 sec constant - Avec 2 contacts auxiliaires réglables - Avec 1,2 m de câble | Vannes motorisées 3 voies |  | 8 jours
JV305AF+BAD1 | 129.72 | Vanne motorisée JV305 AF + BAD1 : Vanne 3 voies - DN 1/2' ou 15 mm - Kvs A-C : 2,5 m3/h - Kvs B-C : 1,6 m3/h - PN 40 - Filetage femelle + Servomoteur Tout Electrique 4 Nm BAD1 Commande 2 / 3 points - 24 V ca - 72 secondes - Sans contacts auxiliaires - Avec 1,2 m de câble | Vannes motorisées 3 voies |  | 8 jours
JV305AF+BAD2 | 151.55 | Vanne motorisée JV305 AF + BAD2 : Vanne 3 voies - DN 1/2' ou 15 mm - Kvs A-C : 2,5 m3/h - Kvs B-C : 1,6 m3/h - PN 40 - Filetage femelle + Servomoteur Tout Electrique 4 Nm BAD2 Commande 2 / 3 points - 100-240 V ca - 72 secondes - Sans contacts auxiliaires - Avec 1,2 m de câble | Vannes motorisées 3 voies |  | 8 jours
JV305AF+BAF13 | 176.34 | Vanne motorisée JV305 AF + BAF1.03 : Vanne 3 voies - DN 1/2' ou 15 mm - Kvs A-C : 2,5 m3/h - Kvs B-C : 1,6 m3/h - PN 40 - Filetage femelle + Servomoteur à Ressort de Rappel 3 Nm BAF1.03 Commande à 2 points - 24 V ca/cc - 60 sec (ressort : 22 sec) - Sans contact auxiliaire - Avec 1,2 m de câble | Vannes motorisées 3 voies |  | 8 jours
JV305AF+BAF13S | 236.84 | Vanne motorisée JV305 AF + BAF1.03S : Vanne 3 voies - DN 1/2' ou 15 mm - Kvs A-C : 2,5 m3/h - Kvs B-C : 1,6 m3/h - PN 40 - Filetage femelle + Servomoteur à Ressort de Rappel 3 Nm BAF1.03S Commande à 2 points - 24 V ca/cc - 60 sec (ressort : 22 sec) - Avec 1 contact auxiliaire réglable - Avec 1,2 m de câble | Vannes motorisées 3 voies |  | 8 jours
JV305AF+BAF23 | 189.14 | Vanne motorisée JV305 AF + BAF2.03 : Vanne 3 voies - DN 1/2' ou 15 mm - Kvs A-C : 2,5 m3/h - Kvs B-C : 1,6 m3/h - PN 40 - Filetage femelle + Servomoteur à Ressort de Rappel 3 Nm BAF2.03 Commande à 2 points - 230 V ca (100 à 240 V ca) - 53 à 71 sec (ressort : 19 à 23 sec) - Sans contact auxiliaire - Avec 1,2 m de câble | Vannes motorisées 3 voies |  | 8 jours
JV305AF+BAF23S | 229.59 | Vanne motorisée JV305 AF + BAF2.03S : Vanne 3 voies - DN 1/2' ou 15 mm - Kvs A-C : 2,5 m3/h - Kvs B-C : 1,6 m3/h - PN 40 - Filetage femelle + Servomoteur à Ressort de Rappel 3 Nm BAF2.03S Commande à 2 points - 230 V ca (100 à 240 V ca) - 53 à 71 sec (ressort : 19 à 23 sec) - Avec 1 contact auxiliaire réglable - Avec 1,2 m de câble | Vannes motorisées 3 voies |  | 8 jours
JV305AF+BAS1 | 193.7 | Vanne motorisée JV305 AF + BAS1 : Vanne 3 voies - DN 1/2' ou 15 mm - Kvs A-C : 2,5 m3/h - Kvs B-C : 1,6 m3/h - PN 40 - Filetage femelle + Servomoteur Tout Electrique 8 Nm BAS1 Commande 2 / 3 points - 24 V ca/cc - 30 sec constant - Sans contacts auxiliaires - Avec 1,2 m de câble | Vannes motorisées 3 voies |  | 8 jours
JV305AF+BAS1.S | 206.42 | Vanne motorisée JV305 AF + BAS1.S : Vanne 3 voies - DN 1/2' ou 15 mm - Kvs A-C : 2,5 m3/h - Kvs B-C : 1,6 m3/h - PN 40 - Filetage femelle + Servomoteur Tout Electrique 8 Nm Commande 2 / 3 points - 24 V ca/cc - 30 sec constant - Avec 2 contacts auxiliaires réglables - Avec 1,2 m de câble | Vannes motorisées 3 voies |  | 8 jours
JV305AF+BAS2 | 213.42 | Vanne motorisée JV305 AF + BAS2 : Vanne 3 voies - DN 1/2' ou 15 mm - Kvs A-C : 2,5 m3/h - Kvs B-C : 1,6 m3/h - PN 40 - Filetage femelle + Servomoteur Tout Electrique 8 Nm BAS2 Commande 2 / 3 points - 230 V ca - 30 secondes - Sans contacts auxiliaires - Avec 1,2 m de câble | Vannes motorisées 3 voies |  | 8 jours
JV305AF+BAS2.10 | 230.1 | Vanne motorisée JV305 AF + BAS2.10 : Vanne 3 voies DN 1/2' ou 15 mm - Kvs A-C : 2,5 m3/h - Kvs B-C : 1,6 m3/h - PN 40 - Filetage femelle + Servomoteur Tout Electrique 10 Nm BAS2.10 Commande 2 / 3 points - 100-240 V ca - 35 secondes - Sans contact auxiliaire - Avec 1,2 m de câble | Vannes motorisées 3 voies |  | 8 jours
JV305AF+BAS2.S | 241.94 | Vanne motorisée JV305 AF + BAS2.S : Vanne 3 voies - DN 1/2' ou 15 mm - Kvs A-C : 2,5 m3/h - Kvs B-C : 1,6 m3/h - PN 40 - Filetage femelle + Servomoteur Tout Electrique 8 Nm BAS2.S Commande 2 / 3 points - 230 V ca - 30 secondes - Avec 2 contacts auxiliaires - Avec 1,2 m de câble | Vannes motorisées 3 voies |  | 8 jours
JV305AF+BMD1.2 | 169.9 | Vanne motorisée JV305 AF + BMD1.2 : Vanne 3 voies - DN 1/2' ou 15 mm - Kvs A-C : 2,5 m3/h - Kvs B-C : 1,6 m3/h - PN 40 - Filetage femelle + Servomoteur Tout Electrique 4 Nm BMD1.2 Commande 0(2)…10 V cc - 24 V ca - 72 secondes - Sans contacts auxiliaires - Avec 1,2 m de câble | Vannes motorisées 3 voies |  | 8 jours
JV305AF+BMF13SZ | 283.09 | Vanne motorisée JV305 AF + BMF1.03SZ : Vanne 3 voies - DN 1/2' ou 15 mm - Kvs A-C : 2,5 m3/h - Kvs B-C : 1,6 m3/h - PN 40 - Filetage femelle + Servomoteur avec Ressort de Rappel 3 Nm BMF1.03SZ Commande 0(2)…10 Vcc - 24 V ca/cc - 90 sec (ressort : 16 sec) - Avec 1 contact auxiliaire réglable | Vannes motorisées 3 voies |  | 8 jours
JV305AF+BMF13Z | 252.86 | Vanne motorisée JV305 AF + BMF1.03Z : Vanne 3 voies - DN 1/2' ou 15 mm - Kvs A-C : 2,5 m3/h - Kvs B-C : 1,6 m3/h - PN 40 - Filetage femelle + Servomoteur avec Ressort de Rappel 3 Nm BMF1.03Z Commande 0(2)…10 Vcc - 24 V ca/cc - 90 sec (ressort : 16 sec) - Sans contacts auxiliaires | Vannes motorisées 3 voies |  | 8 jours
JV305AF+BMS1.1 | 232.32 | Vanne motorisée JV305 AF + BMS1.1 : Vanne 3 voies DN 1/2' ou 15 mm - Kvs A-C : 2,5 m3/h - Kvs B-C : 1,6 m3/h - PN 40 - Filetage femelle + Servomoteur Tout Electrique 8 Nm BMS1.1 Commande 0(2)…10 V / 0(4)...20 mA réglables- 24 V ca/cc - 30 secondes - Sans contacts auxiliaires - Avec 1,2 m de câble | Vannes motorisées 3 voies |  | 8 jours
JV305AF+BMS1.10 | 196.14 | Vanne motorisée JV305 AF + BMS1.10 : Vanne 3 voies DN 1/2' ou 15 mm - Kvs A-C : 2,5 m3/h - Kvs B-C : 1,6 m3/h - PN 40 - Filetage femelle + Servomoteur Tout Electrique 10 Nm BMS1.10 Commande 2 points, 3 points ou 0(2)…10 V (réglable) - 24 V ca/cc - 35 secondes - Sans contact auxiliaire - Avec 1,2 m de câble | Vannes motorisées 3 voies |  | 8 jours
JV305AF+BMS1.1S | 270.8 | Vanne motorisée JV305 AF + BMS1.1S : Vanne 3 voies DN 1/2' ou 15 mm - Kvs A-C : 2,5 m3/h - Kvs B-C : 1,6 m3/h - PN 40 - Filetage femelle + Servomoteur Tout Electrique 8 Nm BMS1.1S Commande 0(2)…10 V / 0(4)...20 mA réglables - 24 V ca/cc - 30 secondes - Avec 2 contacts auxiliaires réglables - Avec 1,2 m de câble | Vannes motorisées 3 voies |  | 8 jours
JV305AF+BMS2.10 | 290.97 | Vanne motorisée JV305 AF + BMS2.10 : Vanne 3 voies DN 1/2' ou 15 mm - Kvs A-C : 2,5 m3/h - Kvs B-C : 1,6 m3/h - PN 40 - Filetage femelle + Servomoteur Tout Electrique 10 Nm BMS2.10 Commande 0(2)…10 V (réglable) - 100-240 V ca - 35 secondes - Sans contact auxiliaire - Avec 1,2 m de câble | Vannes motorisées 3 voies |  | 8 jours
JV305AF+BMS2.2 | 238.84 | Vanne motorisée JV305 AF + BMS2.2 : Vanne 3 voies - DN 1/2' ou 15 mm - Kvs A-C : 2,5 m3/h - Kvs B-C : 1,6 m3/h - PN 40 - Filetage femelle + Servomoteur Tout Electrique 8 Nm BMS2.2 Commande 0(2)…10 Vcc réglables - 230 V ca - 30 sec constant - Sans contacts auxiliaires - Avec 1,2 m de câble | Vannes motorisées 3 voies |  | 8 jours
JV305AF+BMS2.2S | 311.47 | Vanne motorisée JV305 AF + BMS2.2S : Vanne 3 voies - DN 1/2' ou 15 mm - Kvs A-C : 2,5 m3/h - Kvs B-C : 1,6 m3/h - PN 40 - Filetage femelle + Servomoteur Tout Electrique 8 Nm BMS2.2S Commande 0(2)…10 Vcc réglables - 230 V ca - 30 sec constant - Avec 2 contacts auxiliaires réglables - Avec 1,2 m de câble | Vannes motorisées 3 voies |  | 8 jours
JV305AG+BAD1 | 129.72 | Vanne motorisée JV305 AG + BAD1 : Vanne 3 voies - DN 1/2' ou 15 mm - Kvs A-C : 4 m3/h - Kvs B-C : 2.5 m3/h - PN 40 - Filetage femelle + Servomoteur Tout Electrique 4 Nm BAD1 Commande 2 / 3 points - 24 V ca - 72 secondes - Sans contacts auxiliaires - Avec 1,2 m de câble | Vannes motorisées 3 voies |  | 8 jours
JV305AG+BAD2 | 151.55 | Vanne motorisée JV305 AG + BAD2 : Vanne 3 voies - DN 1/2' ou 15 mm - Kvs A-C : 4 m3/h - Kvs B-C : 2.5 m3/h - PN 40 - Filetage femelle + Servomoteur Tout Electrique 4 Nm BAD2 Commande 2 / 3 points - 100-240 V ca - 72 secondes - Sans contacts auxiliaires - Avec 1,2 m de câble | Vannes motorisées 3 voies |  | 8 jours
JV305AG+BAF13 | 176.34 | Vanne motorisée JV305 AG + BAF1.03 : Vanne 3 voies - DN 1/2' ou 15 mm - Kvs A-C : 4 m3/h - Kvs B-C : 2.5 m3/h - PN 40 - Filetage femelle + Servomoteur à Ressort de Rappel 3 Nm BAF1.03 Commande à 2 points - 24 V ca/cc - 60 sec (ressort : 22 sec) - Sans contact auxiliaire - Avec 1,2 m de câble | Vannes motorisées 3 voies |  | 8 jours
JV305AG+BAF13S | 236.84 | Vanne motorisée JV305 AG + BAF1.03S : Vanne 3 voies - DN 1/2' ou 15 mm - Kvs A-C : 4 m3/h - Kvs B-C : 2.5 m3/h - PN 40 - Filetage femelle + Servomoteur à Ressort de Rappel 3 Nm BAF1.03S Commande à 2 points - 24 V ca/cc - 60 sec (ressort : 22 sec) - Avec 1 contact auxiliaire réglable - Avec 1,2 m de câble | Vannes motorisées 3 voies |  | 8 jours
JV305AG+BAF23 | 189.14 | Vanne motorisée JV305 AG + BAF2.03 : Vanne 3 voies - DN 1/2' ou 15 mm - Kvs A-C : 4 m3/h - Kvs B-C : 2.5 m3/h - PN 40 - Filetage femelle + Servomoteur à Ressort de Rappel 3 Nm BAF2.03 Commande à 2 points - 230 V ca (100 à 240 V ca) - 53 à 71 sec (ressort : 19 à 23 sec) - Sans contact auxiliaire - Avec 1,2 m de câble | Vannes motorisées 3 voies |  | 8 jours
JV305AG+BAF23S | 229.59 | Vanne motorisée JV305 AG + BAF2.03S : Vanne 3 voies - DN 1/2' ou 15 mm - Kvs A-C : 4 m3/h - Kvs B-C : 2.5 m3/h - PN 40 - Filetage femelle + Servomoteur à Ressort de Rappel 3 Nm BAF2.03S Commande à 2 points - 230 V ca (100 à 240 V ca) - 53 à 71 sec (ressort : 19 à 23 sec) - Avec 1 contact auxiliaire réglable - Avec 1,2 m de câble | Vannes motorisées 3 voies |  | 8 jours
JV305AG+BAS1 | 193.7 | Vanne motorisée JV305 AG + BAS1 : Vanne 3 voies - DN 1/2' ou 15 mm - Kvs A-C : 4 m3/h - Kvs B-C : 2.5 m3/h - PN 40 - Filetage femelle + Servomoteur Tout Electrique 8 Nm BAS1 Commande 2 / 3 points - 24 V ca/cc - 30 secondes - Sans contacts auxiliaires - Avec 1,2 m de câble | Vannes motorisées 3 voies |  | 8 jours
JV305AG+BAS1.S | 206.42 | Vanne motorisée JV305 AG + BAS1.S : Vanne 3 voies - DN 1/2' ou 15 mm - Kvs A-C : 4 m3/h - Kvs B-C : 2.5 m3/h - PN 40 - Filetage femelle + Servomoteur Tout Electrique 8 Nm Commande 2 / 3 points - 24 V ca/cc - 30 secondes -Avec 2 contacts auxiliaires réglables - Avec 1,2 m de câble | Vannes motorisées 3 voies |  | 8 jours
JV305AG+BAS2 | 213.42 | Vanne motorisée JV305 AG + BAS2 : Vanne 3 voies - DN 1/2' ou 15 mm - Kvs A-C : 4 m3/h - Kvs B-C : 2.5 m3/h - PN 40 - Filetage femelle + Servomoteur Tout Electrique 8 Nm BAS2 Commande 2 / 3 points - 230 V ca - 30 secondes - Sans contacts auxiliaires - Avec 1,2 m de câble | Vannes motorisées 3 voies |  | 8 jours
JV305AG+BAS2.10 | 230.1 | Vanne motorisée JV305 AG + BAS2.10 : Vanne 3 voies DN 1/2' ou 15 mm - Kvs A-C : 4 m3/h - Kvs B-C : 2.5 m3/h - PN 40 - Filetage femelle + Servomoteur Tout Electrique 10 Nm BAS2.10 Commande 2 / 3 points - 100-240 V ca - 35 secondes - Sans contact auxiliaire - Avec 1,2 m de câble | Vannes motorisées 3 voies |  | 8 jours
JV305AG+BAS2.S | 241.94 | Vanne motorisée JV305 AG + BAS2.S : Vanne 3 voies - DN 1/2' ou 15 mm - Kvs A-C : 4 m3/h - Kvs B-C : 2.5 m3/h - PN 40 - Filetage femelle + Servomoteur Tout Electrique 8 Nm BAS2.S Commande 2 / 3 points - 230 V ca - 30 secondes - Avec 2 contacts auxiliaires - Avec 1,2 m de câble | Vannes motorisées 3 voies |  | 8 jours
JV305AG+BMD1.2 | 169.9 | Vanne motorisée JV305 AG + BMD1.2 : Vanne 3 voies - DN 1/2' ou 15 mm - Kvs A-C : 4 m3/h - Kvs B-C : 2.5 m3/h - PN 40 - Filetage femelle + Servomoteur Tout Electrique 4 Nm BMD1.2 Commande 0(2)…10 V cc - 24 V ca - 72 secondes - Sans contacts auxiliaires - Avec 1,2 m de câble | Vannes motorisées 3 voies |  | 8 jours
JV305AG+BMF13SZ | 283.09 | Vanne motorisée JV305 AG + BMF1.03SZ : Vanne 3 voies - DN 1/2' ou 15 mm - Kvs A-C : 4 m3/h - Kvs B-C : 2.5 m3/h - PN 40 - Filetage femelle + Servomoteur avec Ressort de Rappel 3 Nm BMF1.03SZ Commande 0(2)…10 Vcc - 24 V ca/cc - 90 sec (ressort : 16 sec) - Avec 1 contact auxiliaire réglable | Vannes motorisées 3 voies |  | 8 jours
JV305AG+BMF13Z | 252.86 | Vanne motorisée JV305 AG + BMF1.03Z : Vanne 3 voies - DN 1/2' ou 15 mm - Kvs A-C : 4 m3/h - Kvs B-C : 2.5 m3/h - PN 40 - Filetage femelle + Servomoteur avec Ressort de Rappel 3 Nm BMF1.03Z Commande 0(2)…10 Vcc - 24 V ca/cc - 90 sec (ressort : 16 sec) - Sans contacts auxiliaires | Vannes motorisées 3 voies |  | 8 jours
JV305AG+BMS1.1 | 232.32 | Vanne motorisée JV305 AG + BMS1.1 : Vanne 3 voies DN 1/2' ou 15 mm - Kvs A-C : 4 m3/h - Kvs B-C : 2.5 m3/h - PN 40 - Filetage femelle + Servomoteur Tout Electrique 8 Nm BMS1.1 Commande 0(2)…10 V / 0(4)...20 mA réglables- 24 V ca/cc - 30 secondes - Sans contacts auxiliaires - Avec 1,2 m de câble | Vannes motorisées 3 voies |  | 8 jours
JV305AG+BMS1.10 | 196.14 | Vanne motorisée JV305 AG + BMS1.10 : Vanne 3 voies DN 1/2' ou 15 mm - Kvs A-C : 4 m3/h - Kvs B-C : 2.5 m3/h - PN 40 - Filetage femelle + Servomoteur Tout Electrique 10 Nm BMS1.10 Commande 2 points, 3 points ou 0(2)…10 V (réglable) - 24 V ca/cc - 35 secondes - Sans contact auxiliaire - Avec 1,2 m de câble | Vannes motorisées 3 voies |  | 8 jours
JV305AG+BMS1.1S | 270.8 | Vanne motorisée JV305 AG + BMS1.1S : Vanne 3 voies DN 1/2' ou 15 mm - Kvs A-C : 4 m3/h - Kvs B-C : 2.5 m3/h - PN 40 - Filetage femelle + Servomoteur Tout Electrique 8 Nm BMS1.1S Commande 0(2)…10 V / 0(4)...20 mA réglables - 24 V ca/cc - 30 secondes - Avec 2 contacts auxiliaires réglables - Avec 1,2 m de câble | Vannes motorisées 3 voies |  | 8 jours
JV305AG+BMS2.10 | 290.97 | Vanne motorisée JV305 AG + BMS2.10 : Vanne 3 voies DN 1/2' ou 15 mm - Kvs A-C : 4 m3/h - Kvs B-C : 2.5 m3/h - PN 40 - Filetage femelle + Servomoteur Tout Electrique 10 Nm BMS2.10 Commande 0(2)…10 V (réglable) - 100-240 V ca - 35 secondes - Sans contact auxiliaire - Avec 1,2 m de câble | Vannes motorisées 3 voies |  | 8 jours
JV305AG+BMS2.2 | 238.84 | Vanne motorisée JV305 AG + BMS2.2 : Vanne 3 voies - DN 1/2' ou 15 mm - Kvs A-C : 4 m3/h - Kvs B-C : 2.5 m3/h - PN 40 - Filetage femelle + Servomoteur Tout Electrique 8 Nm BMS2.2 Commande 0(2)…10 Vcc réglables - 230 V ca - 30 sec constant - Sans contacts auxiliaires - Avec 1,2 m de câble | Vannes motorisées 3 voies |  | 8 jours
JV305AG+BMS2.2S | 311.47 | Vanne motorisée JV305 AG + BMS2.2S : Vanne 3 voies - DN 1/2' ou 15 mm - Kvs A-C : 4 m3/h - Kvs B-C : 2.5 m3/h - PN 40 - Filetage femelle + Servomoteur Tout Electrique 8 Nm BMS2.2S Commande 0(2)…10 Vcc réglables - 230 V ca - 30 sec constant - Avec 2 contacts auxiliaires réglables - Avec 1,2 m de câble | Vannes motorisées 3 voies |  | 8 jours
JV305AL+BAD1 | 129.72 | Vanne motorisée JV305 AL + BAD1 : Vanne 3 voies - DN 1/2' ou 15 mm - Kvs A-C : 6,3 m3/h - Kvs B-C : 4 m3/h - PN 40 - Filetage femelle + Servomoteur Tout Electrique 4 Nm BAD1 Commande 2 / 3 points - 24 V ca - 72 secondes - Sans contacts auxiliaires - Avec 1,2 m de câble | Vannes motorisées 3 voies |  | 8 jours
JV305AL+BAD2 | 151.55 | Vanne motorisée JV305 AL + BAD2 : Vanne 3 voies - DN 1/2' ou 15 mm - Kvs A-C : 6,3 m3/h - Kvs B-C : 4 m3/h - PN 40 - Filetage femelle + Servomoteur Tout Electrique 4 Nm BAD2 Commande 2 / 3 points - 100-240 V ca - 72 secondes - Sans contacts auxiliaires - Avec 1,2 m de câble | Vannes motorisées 3 voies |  | 8 jours
JV305AL+BAF13 | 176.34 | Vanne motorisée JV305 AL + BAF1.03 : Vanne 3 voies - DN 1/2' ou 15 mm - Kvs A-C : 6,3 m3/h - Kvs B-C : 4 m3/h - PN 40 - Filetage femelle + Servomoteur à Ressort de Rappel 3 Nm BAF1.03 Commande à 2 points - 24 V ca/cc - 60 sec (ressort : 22 sec) - Sans contact auxiliaire - Avec 1,2 m de câble | Vannes motorisées 3 voies |  | 8 jours
JV305AL+BAF13S | 236.84 | Vanne motorisée JV305 AL + BAF1.03S : Vanne 3 voies - DN 1/2' ou 15 mm - Kvs A-C : 6,3 m3/h - Kvs B-C : 4 m3/h - PN 40 - Filetage femelle + Servomoteur à Ressort de Rappel 3 Nm BAF1.03S Commande à 2 points - 24 V ca/cc - 60 sec (ressort : 22 sec) - Avec 1 contact auxiliaire réglable - Avec 1,2 m de câble | Vannes motorisées 3 voies |  | 8 jours
JV305AL+BAF23 | 189.14 | Vanne motorisée JV305 AL + BAF2.03 : Vanne 3 voies - DN 1/2' ou 15 mm - Kvs A-C : 6,3 m3/h - Kvs B-C : 4 m3/h - PN 40 - Filetage femelle + Servomoteur à Ressort de Rappel 3 Nm BAF2.03 Commande à 2 points - 230 V ca (100 à 240 V ca) - 53 à 71 sec (ressort : 19 à 23 sec) - Sans contact auxiliaire - Avec 1,2 m de câble | Vannes motorisées 3 voies |  | 8 jours
JV305AL+BAF23S | 229.59 | Vanne motorisée JV305 AL + BAF2.03S : Vanne 3 voies - DN 1/2' ou 15 mm - Kvs A-C : 6,3 m3/h - Kvs B-C : 4 m3/h - PN 40 - Filetage femelle + Servomoteur à Ressort de Rappel 3 Nm BAF2.03S Commande à 2 points - 230 V ca (100 à 240 V ca) - 53 à 71 sec (ressort : 19 à 23 sec) - Avec 1 contact auxiliaire réglable - Avec 1,2 m de câble | Vannes motorisées 3 voies |  | 8 jours
JV305AL+BAS1 | 193.7 | Vanne motorisée JV305 AL + BAS1 : Vanne 3 voies - DN 1/2' ou 15 mm - Kvs A-C : 6,3 m3/h - Kvs B-C : 4 m3/h - PN 40 - Filetage femelle + Servomoteur Tout Electrique 8 Nm BAS1 Commande 2 / 3 points - 24 V ca/cc - 30 sec constant - Sans contacts auxiliaires - Avec 1,2 m de câble | Vannes motorisées 3 voies |  | 8 jours
JV305AL+BAS1.S | 206.42 | Vanne motorisée JV305 AL + BAS1.S : Vanne 3 voies - DN 1/2' ou 15 mm - Kvs A-C : 6,3 m3/h - Kvs B-C : 4 m3/h - PN 40 - Filetage femelle + Servomoteur Tout Electrique 8 Nm Commande 2 / 3 points - 24 V ca/cc - 30 sec constant - Avec 2 contacts auxiliaires réglables - Avec 1,2 m de câble | Vannes motorisées 3 voies |  | 8 jours
JV305AL+BAS2 | 213.42 | Vanne motorisée JV305 AL + BAS2 : Vanne 3 voies - DN 1/2' ou 15 mm - Kvs A-C : 6,3 m3/h - Kvs B-C : 4 m3/h - PN 40 - Filetage femelle + Servomoteur Tout Electrique 8 Nm BAS2 Commande 2 / 3 points - 230 V ca - 30 secondes - Sans contacts auxiliaires - Avec 1,2 m de câble | Vannes motorisées 3 voies |  | 8 jours
JV305AL+BAS2.10 | 230.1 | Vanne motorisée JV305 AL + BAS2.10 : Vanne 3 voies DN 1/2' ou 15 mm - Kvs A-C : 6,3 m3/h - Kvs B-C : 4 m3/h - PN 40 - Filetage femelle + Servomoteur Tout Electrique 10 Nm BAS2.10 Commande 2 / 3 points - 100-240 V ca - 35 secondes - Sans contact auxiliaire - Avec 1,2 m de câble | Vannes motorisées 3 voies |  | 8 jours
JV305AL+BAS2.S | 241.94 | Vanne motorisée JV305 AL + BAS2.S : Vanne 3 voies - DN 1/2' ou 15 mm - Kvs A-C : 6,3 m3/h - Kvs B-C : 4 m3/h - PN 40 - Filetage femelle + Servomoteur Tout Electrique 8 Nm BAS2.S Commande 2 / 3 points - 230 V ca - 30 secondes - Avec 2 contacts auxiliaires - Avec 1,2 m de câble | Vannes motorisées 3 voies |  | 8 jours
JV305AL+BMD1.2 | 169.9 | Vanne motorisée JV305 AL + BMD1.2 : Vanne 3 voies - DN 1/2' ou 15 mm - Kvs A-C : 6,3 m3/h - Kvs B-C : 4 m3/h - PN 40 - Filetage femelle + Servomoteur Tout Electrique 4 Nm BMD1.2 Commande 0(2)…10 V cc - 24 V ca - 72 secondes - Sans contacts auxiliaires - Avec 1,2 m de câble | Vannes motorisées 3 voies |  | 8 jours
JV305AL+BMF13SZ | 283.09 | Vanne motorisée JV305 AL + BMF1.03SZ : Vanne 3 voies - DN 1/2' ou 15 mm - Kvs A-C : 6,3 m3/h - Kvs B-C : 4 m3/h - PN 40 - Filetage femelle + Servomoteur avec Ressort de Rappel 3 Nm BMF1.03SZ Commande 0(2)…10 Vcc - 24 V ca/cc - 90 sec (ressort : 16 sec) - Avec 1 contact auxiliaire réglable | Vannes motorisées 3 voies |  | 8 jours
JV305AL+BMF13Z | 252.86 | Vanne motorisée JV305 AL + BMF1.03Z : Vanne 3 voies - DN 1/2' ou 15 mm - Kvs A-C : 6,3 m3/h - Kvs B-C : 4 m3/h - PN 40 - Filetage femelle + Servomoteur avec Ressort de Rappel 3 Nm BMF1.03Z Commande 0(2)…10 Vcc - 24 V ca/cc - 90 sec (ressort : 16 sec) - Sans contacts auxiliaires | Vannes motorisées 3 voies |  | 8 jours
JV305AL+BMS1.1 | 232.32 | Vanne motorisée JV305 AL + BMS1.1 : Vanne 3 voies DN 1/2' ou 15 mm - Kvs A-C : 6,3 m3/h - Kvs B-C : 4 m3/h - PN 40 - Filetage femelle + Servomoteur Tout Electrique 8 Nm BMS1.1 Commande 0(2)…10 V / 0(4)...20 mA réglables- 24 V ca/cc - 30 secondes - Sans contacts auxiliaires - Avec 1,2 m de câble | Vannes motorisées 3 voies |  | 8 jours
JV305AL+BMS1.10 | 196.14 | Vanne motorisée JV305 AL + BMS1.10 : Vanne 3 voies DN 1/2' ou 15 mm - Kvs A-C : 6,3 m3/h - Kvs B-C : 4 m3/h - PN 40 - Filetage femelle + Servomoteur Tout Electrique 10 Nm BMS1.10 Commande 2 points, 3 points ou 0(2)…10 V (réglable) - 24 V ca/cc - 35 secondes - Sans contact auxiliaire - Avec 1,2 m de câble | Vannes motorisées 3 voies |  | 8 jours
JV305AL+BMS1.1S | 270.8 | Vanne motorisée JV305 AL + BMS1.1S : Vanne 3 voies DN 1/2' ou 15 mm - Kvs A-C : 6,3 m3/h - Kvs B-C : 4 m3/h - PN 40 - Filetage femelle + Servomoteur Tout Electrique 8 Nm BMS1.1S Commande 0(2)…10 V / 0(4)...20 mA réglables - 24 V ca/cc - 30 secondes - Avec 2 contacts auxiliaires réglables - Avec 1,2 m de câble | Vannes motorisées 3 voies |  | 8 jours
JV305AL+BMS2.10 | 290.97 | Vanne motorisée JV305 AL + BMS2.10 : Vanne 3 voies DN 1/2' ou 15 mm - Kvs A-C : 6,3 m3/h - Kvs B-C : 4 m3/h - PN 40 - Filetage femelle + Servomoteur Tout Electrique 10 Nm BMS2.10 Commande 0(2)…10 V (réglable) - 100-240 V ca - 35 secondes - Sans contact auxiliaire - Avec 1,2 m de câble | Vannes motorisées 3 voies |  | 8 jours
JV305AL+BMS2.2 | 238.84 | Vanne motorisée JV305 AL + BMS2.2 : Vanne 3 voies - DN 1/2' ou 15 mm - Kvs A-C : 6,3 m3/h - Kvs B-C : 4 m3/h - PN 40 - Filetage femelle + Servomoteur Tout Electrique 8 Nm BMS2.2 Commande 0(2)…10 Vcc réglables - 230 V ca - 30 sec constant - Sans contacts auxiliaires - Avec 1,2 m de câble | Vannes motorisées 3 voies |  | 8 jours
JV305AL+BMS2.2S | 311.47 | Vanne motorisée JV305 AL + BMS2.2S : Vanne 3 voies - DN 1/2' ou 15 mm - Kvs A-C : 6,3 m3/h - Kvs B-C : 4 m3/h - PN 40 - Filetage femelle + Servomoteur Tout Electrique 8 Nm BMS2.2S Commande 0(2)…10 Vcc réglables - 230 V ca - 30 sec constant - Avec 2 contacts auxiliaires réglables - Avec 1,2 m de câble | Vannes motorisées 3 voies |  | 8 jours
JV305AN+BAD1 | 129.72 | Vanne motorisée JV305 AN + BAD1 : Vanne 3 voies - DN 1/2' ou 15 mm - Kvs A-C : 10 m3/h - Kvs B-C : 5 m3/h - PN 40 - Filetage femelle + Servomoteur Tout Electrique 4 Nm BAD1 Commande 2 et 3 points - avec arrêt automatique en fin de course - 24 V ca - 72 secondes - Sans contacts auxiliaires - Avec 1,2 m de câble | Vannes motorisées 3 voies |  | 8 jours
JV305AN+BAD2 | 151.55 | Vanne motorisée JV305 AN + BAD2 : Vanne 3 voies - DN 1/2' ou 15 mm - Kvs A-C : 10 m3/h - Kvs B-C : 5 m3/h - PN 40 - Filetage femelle + Servomoteur Tout Electrique 4 Nm BAD2 Commande 2 et 3 points - avec arrêt automatique en fin de course - 100-240 V ca - 72 secondes - Sans contacts auxiliaires - Avec 1,2 m de câble | Vannes motorisées 3 voies |  | 8 jours
JV305AN+BAF13 | 176.34 | Vanne motorisée JV305 AN + BAF1.03 : Vanne 3 voies - DN 1/2' ou 15 mm - Kvs A-C : 10 m3/h - Kvs B-C : 5 m3/h - PN 40 - Filetage femelle + Servomoteur à Ressort de Rappel 3 Nm BAF1.03 Commande à 2 points - 24 V ca/cc - 60 sec (ressort : 22 sec) - Sans contact auxiliaire - Avec 1,2 m de câble | Vannes motorisées 3 voies |  | 8 jours
JV305AN+BAF13S | 236.84 | Vanne motorisée JV305 AN + BAF1.03S : Vanne 3 voies - DN 1/2' ou 15 mm - Kvs A-C : 10 m3/h - Kvs B-C : 5 m3/h - PN 40 - Filetage femelle + Servomoteur à Ressort de Rappel 3 Nm BAF1.03S Commande à 2 points - 24 V ca/cc - 60 sec (ressort : 22 sec) - Avec 1 contact auxiliaire réglable - Avec 1,2 m de câble | Vannes motorisées 3 voies |  | 8 jours
JV305AN+BAF23 | 189.14 | Vanne motorisée JV305 AN + BAF2.03 : Vanne 3 voies - DN 1/2' ou 15 mm - Kvs A-C : 10 m3/h - Kvs B-C : 5 m3/h - PN 40 - Filetage femelle + Servomoteur à Ressort de Rappel 3 Nm BAF2.03 Commande à 2 points - 230 V ca (100 à 240 V ca) - 53 à 71 sec (ressort : 19 à 23 sec) - Sans contact auxiliaire - Avec 1,2 m de câble | Vannes motorisées 3 voies |  | 8 jours
JV305AN+BAF23S | 229.59 | Vanne motorisée JV305 AN + BAF2.03S : Vanne 3 voies - DN 1/2' ou 15 mm - Kvs A-C : 10 m3/h - Kvs B-C : 5 m3/h - PN 40 - Filetage femelle + Servomoteur à Ressort de Rappel 3 Nm BAF2.03S Commande à 2 points - 230 V ca (100 à 240 V ca) - 53 à 71 sec (ressort : 19 à 23 sec) - Avec 1 contact auxiliaire réglable - Avec 1,2 m de câble | Vannes motorisées 3 voies |  | 8 jours
JV305AN+BAS1 | 193.7 | Vanne motorisée JV305 AN + BAS1 : Vanne 3 voies - DN 1/2' ou 15 mm - Kvs A-C : 10 m3/h - Kvs B-C : 5 m3/h - PN 40 - Filetage femelle + Servomoteur Tout Electrique 8 Nm BAS1 Commande 2 / 3 points - 24 V ca/cc - 30 secondes - Sans contacts auxiliaires - Avec 1,2 m de câble | Vannes motorisées 3 voies |  | 8 jours
JV305AN+BAS1.S | 206.42 | Vanne motorisée JV305 AN + BAS1.S : Vanne 3 voies - DN 1/2' ou 15 mm - Kvs A-C : 10 m3/h - Kvs B-C : 5 m3/h - PN 40 - Filetage femelle + Servomoteur Tout Electrique 8 Nm Commande 2 / 3 points - 24 V ca/cc - 30 sec - Avec 2 contacts auxiliaires réglables - Avec 1,2 m de câble | Vannes motorisées 3 voies |  | 8 jours
JV305AN+BAS2 | 213.42 | Vanne motorisée JV305 AN + BAS2 : Vanne 3 voies - DN 1/2' ou 15 mm - Kvs A-C : 10 m3/h - Kvs B-C : 5 m3/h - PN 40 - Filetage femelle + Servomoteur Tout Electrique 8 Nm BAS2 Commande 2 / 3 points - 230 V ca - 30 secondes - Sans contacts auxiliaires - Avec 1,2 m de câble | Vannes motorisées 3 voies |  | 8 jours
JV305AN+BAS2.10 | 230.1 | Vanne motorisée JV305 AN + BAS2.10 : Vanne 3 voies DN 1/2' ou 15 mm - Kvs A-C : 10 m3/h - Kvs B-C : 5 m3/h - PN 40 - Filetage femelle + Servomoteur Tout Electrique 10 Nm BAS2.10 Commande 2 / 3 points - 100-240 V ca - 35 secondes - Sans contact auxiliaire - Avec 1,2 m de câble - Avec 1,2 m de câble | Vannes motorisées 3 voies |  | 8 jours
JV305AN+BAS2.S | 241.94 | Vanne motorisée JV305 AN + BAS2.S : Vanne 3 voies - DN 1/2' ou 15 mm - Kvs A-C : 10 m3/h - Kvs B-C : 5 m3/h - PN 40 - Filetage femelle + Servomoteur Tout Electrique 8 Nm BAS2.S Commande 2 / 3 points - 230 V ca - 30 secondes - Avec 2 contacts auxiliaires - Avec 1,2 m de câble | Vannes motorisées 3 voies |  | 8 jours
JV305AN+BMD1.2 | 169.9 | Vanne motorisée JV305 AN + BMD1.2 : Vanne 3 voies -30°C à +95° C - DN 1/2' ou 15 mm - Kvs A-C : 10 m3/h - Kvs B-C : 5 m3/h - PN 40 - Filetage femelle + Servomoteur Tout Electrique 4 Nm BMD1.2 Commande 0(2)…10 V cc - 24 V ca - 72 sec - Sans contacts auxiliaires - Avec 1,2 m de câble | Vannes motorisées 3 voies |  | 8 jours
JV305AN+BMF13SZ | 283.09 | Vanne motorisée JV305 AN + BMF1.03SZ : Vanne 3 voies - DN 1/2' ou 15 mm - Kvs A-C : 10 m3/h - Kvs B-C : 5 m3/h - PN 40 - Filetage femelle + Servomoteur avec Ressort de Rappel 3 Nm BMF1.03SZ Commande 0(2)…10 Vcc - 24 V ca/cc - 90 sec (ressort : 16 sec) - Avec 1 contact auxiliaire réglable | Vannes motorisées 3 voies |  | 8 jours
JV305AN+BMF13Z | 252.86 | Vanne motorisée JV305 AN + BMF1.03Z : Vanne 3 voies - DN 1/2' ou 15 mm - Kvs A-C : 10 m3/h - Kvs B-C : 5 m3/h - PN 40 - Filetage femelle + Servomoteur avec Ressort de Rappel 3 Nm BMF1.03Z Commande 0(2)…10 Vcc - 24 V ca/cc - 90 sec (ressort : 16 sec) - Sans contacts auxiliaires | Vannes motorisées 3 voies |  | 8 jours
JV305AN+BMS1.1 | 232.32 | Vanne motorisée JV305 AN + BMS1.1 : Vanne 3 voies DN 1/2' ou 15 mm - Kvs A-C : 10 m3/h - Kvs B-C : 5 m3/h - PN 40 - Filetage femelle + Servomoteur Tout Electrique 8 Nm BMS1.1 Commande 0(2)…10 V / 0(4)...20 mA réglables - 24 V ca/cc - 30 secondes - Sans contacts auxiliaires - Avec 1,2 m de câble | Vannes motorisées 3 voies |  | 8 jours
JV305AN+BMS1.10 | 196.14 | Vanne motorisée JV305 AN + BMS1.10 : Vanne 3 voies DN 1/2' ou 15 mm - Kvs A-C : 10 m3/h - Kvs B-C : 5 m3/h - PN 40 - Filetage femelle + Servomoteur Tout Electrique 10 Nm BMS1.10 Commande 2 points, 3 points ou 0(2)…10 V (réglable) - 24 V ca/cc - 35 secondes - Sans contact auxiliaire - Avec 1,2 m de câble - Avec 1,2 m de câble | Vannes motorisées 3 voies |  | 8 jours
JV305AN+BMS1.1S | 270.8 | Vanne motorisée JV305 AN + BMS1.1S : Vanne 3 voies DN 1/2' ou 15 mm - Kvs A-C : 10 m3/h - Kvs B-C : 5 m3/h - PN 40 - Filetage femelle + Servomoteur Tout Electrique 8 Nm BMS1.1S Commande 0(2)…10 V / 0(4)...20 mA réglables - 24 V ca/cc - 30 secondes - Avec 2 contacts auxiliaires réglables - Avec 1,2 m de câble | Vannes motorisées 3 voies |  | 8 jours
JV305AN+BMS2.10 | 290.97 | Vanne motorisée JV305 AN + BMS2.10 : Vanne 3 voies DN 1/2' ou 15 mm - Kvs A-C : 10 m3/h - Kvs B-C : 5 m3/h - PN 40 - Filetage femelle + Servomoteur Tout Electrique 10 Nm BMS2.10 Commande 0(2)…10 V (réglable) - 100-240 V ca - 35 secondes - Sans contact auxiliaire - Avec 1,2 m de câble - Avec 1,2 m de câble | Vannes motorisées 3 voies |  | 8 jours
JV305AN+BMS2.2 | 238.84 | Vanne motorisée JV305 AN + BMS2.2 : Vanne 3 voies - DN 1/2' ou 15 mm - Kvs A-C : 10 m3/h - Kvs B-C : 5 m3/h - PN 40 - Filetage femelle + Servomoteur Tout Electrique 8 Nm BMS2.2 Commande 0(2)…10 Vcc réglables - 230 V ca - 30 sec constant - Sans contacts auxiliaires - Avec 1,2 m de câble | Vannes motorisées 3 voies |  | 8 jours
JV305AN+BMS2.2S | 311.47 | Vanne motorisée JV305 AN + BMS2.2S : Vanne 3 voies - DN 1/2' ou 15 mm - Kvs A-C : 10 m3/h - Kvs B-C : 5 m3/h - PN 40 - Filetage femelle + Servomoteur Tout Electrique 8 Nm BMS2.2S Commande 0(2)…10 Vcc réglables - 230 V ca - 30 sec constant - Avec 2 contacts auxiliaires réglables - Avec 1,2 m de câble | Vannes motorisées 3 voies |  | 8 jours
JV305BL+BAD1 | 133.05 | Vanne motorisée JV305 BL + BAD1 : Vanne 3 voies - DN 3/4'' ou 20 mm - Kvs A-C : 6,3 m3/h - Kvs B-C : 4 m3/h - PN 40 - Filetage femelle + Servomoteur Tout Electrique 4 Nm BAD1 Commande 2 et 3 points - avec arrêt automatique en fin de course - 24 V ca - 72 secondes - Sans contacts auxiliaires - Avec 1,2 m de câble | Vannes motorisées 3 voies |  | 8 jours
JV305BL+BAD2 | 154.88 | Vanne motorisée JV305 BL + BAD2 : Vanne 3 voies - DN 3/4'' ou 20 mm - Kvs A-C : 6,3 m3/h - Kvs B-C : 4 m3/h - PN 40 - Filetage femelle + Servomoteur Tout Electrique 4 Nm BAD2 Commande 2 et 3 points - avec arrêt automatique en fin de course - 100-240 V ca - 72 secondes - Sans contacts auxiliaires - Avec 1,2 m de câble | Vannes motorisées 3 voies |  | 8 jours
JV305BL+BAF13 | 179.67 | Vanne motorisée JV305 BL + BAF1.03 : Vanne 3 voies - DN 3/4'' ou 20 mm - Kvs A-C : 6,3 m3/h - Kvs B-C : 4 m3/h - PN 40 - Filetage femelle + Servomoteur à Ressort de Rappel 3 Nm BAF1.03 Commande à 2 points - 24 V ca/cc - 60 sec (ressort : 22 sec) - Sans contact auxiliaire - Avec 1,2 m de câble | Vannes motorisées 3 voies |  | 8 jours
JV305BL+BAF13S | 240.17 | Vanne motorisée JV305 BL + BAF1.03S : Vanne 3 voies - DN 3/4'' ou 20 mm - Kvs A-C : 6,3 m3/h - Kvs B-C : 4 m3/h - PN 40 - Filetage femelle + Servomoteur à Ressort de Rappel 3 Nm BAF1.03S Commande à 2 points - 24 V ca/cc - 60 sec (ressort : 22 sec) - Avec 1 contact auxiliaire réglable - Avec 1,2 m de câble | Vannes motorisées 3 voies |  | 8 jours
JV305BL+BAF23 | 192.47 | Vanne motorisée JV305 BL + BAF2.03 : Vanne 3 voies - DN 3/4'' ou 20 mm - Kvs A-C : 6,3 m3/h - Kvs B-C : 4 m3/h - PN 40 - Filetage femelle + Servomoteur à Ressort de Rappel 3 Nm BAF2.03 Commande à 2 points - 230 V ca (100 à 240 V ca) - 53 à 71 sec (ressort : 19 à 23 sec) - Sans contact auxiliaire - Avec 1,2 m de câble | Vannes motorisées 3 voies |  | 8 jours
JV305BL+BAF23S | 232.92 | Vanne motorisée JV305 BL + BAF2.03S : Vanne 3 voies - DN 3/4'' ou 20 mm - Kvs A-C : 6,3 m3/h - Kvs B-C : 4 m3/h - PN 40 - Filetage femelle + Servomoteur à Ressort de Rappel 3 Nm BAF2.03S Commande à 2 points - 230 V ca (100 à 240 V ca) - 53 à 71 sec (ressort : 19 à 23 sec) - Avec 1 contact auxiliaire réglable - Avec 1,2 m de câble | Vannes motorisées 3 voies |  | 8 jours
JV305BL+BAS1 | 197.03 | Vanne motorisée JV305 BL + BAS1 : Vanne 3 voies - DN 3/4'' ou 20 mm - Kvs A-C : 6,3 m3/h - Kvs B-C : 4 m3/h - PN 40 - Filetage femelle + Servomoteur Tout Electrique 8 Nm BAS1 Commande 2 / 3 points - 24 V ca/cc - 30 secondes - Sans contacts auxiliaires - Avec 1,2 m de câble | Vannes motorisées 3 voies |  | 8 jours
JV305BL+BAS1.S | 209.75 | Vanne motorisée JV305 BL + BAS1.S : Vanne 3 voies - DN 3/4'' ou 20 mm - Kvs A-C : 6,3 m3/h - Kvs B-C : 4 m3/h - PN 40 - Filetage femelle + Servomoteur Tout Electrique 8 Nm Commande 2 / 3 points - 24 V ca/cc - 30 secondes - Avec 2 contacts auxiliaires réglables - Avec 1,2 m de câble | Vannes motorisées 3 voies |  | 8 jours
JV305BL+BAS2 | 216.75 | Vanne motorisée JV305 BL + BAS2 : Vanne 3 voies - DN 3/4'' ou 20 mm - Kvs A-C : 6,3 m3/h - Kvs B-C : 4 m3/h - PN 40 - Filetage femelle + Servomoteur Tout Electrique 8 Nm BAS2 Commande 2 / 3 points - 230 V ca - 30 secondes - Sans contacts auxiliaires - Avec 1,2 m de câble | Vannes motorisées 3 voies |  | 8 jours
JV305BL+BAS2.10 | 233.43 | Vanne motorisée JV305 BL + BAS2.10 : Vanne 3 voies DN 3/4'' ou 20 mm - Kvs A-C : 6,3 m3/h - Kvs B-C : 4 m3/h - PN 40 - Filetage femelle + Servomoteur Tout Electrique 10 Nm BAS2.10 Commande 2 / 3 points - 100-240 V ca - 35 secondes - Sans contact auxiliaire - Avec 1,2 m de câble | Vannes motorisées 3 voies |  | 8 jours
JV305BL+BAS2.S | 245.27 | Vanne motorisée JV305 BL + BAS2.S : Vanne 3 voies - DN 3/4'' ou 20 mm - Kvs A-C : 6,3 m3/h - Kvs B-C : 4 m3/h - PN 40 - Filetage femelle + Servomoteur Tout Electrique 8 Nm BAS2.S Commande 2 / 3 points - 230 V ca - 30 secondes - Avec 2 contacts auxiliaires réglables - Avec 1,2 m de câble | Vannes motorisées 3 voies |  | 8 jours
JV305BL+BMD1.2 | 173.23 | Vanne motorisée JV305 BL + BMD1.2 : Vanne 3 voies - DN 3/4'' ou 20 mm - Kvs A-C : 6,3 m3/h - Kvs B-C : 4 m3/h - PN 40 - Filetage femelle + Servomoteur Tout Electrique 4 Nm BMD1.2 Commande 0(2)…10 V cc - 24 V ca - 72 sec constant - Sans contacts auxiliaires - Avec 1,2 m de câble | Vannes motorisées 3 voies |  | 8 jours
JV305BL+BMF13SZ | 286.42 | Vanne motorisée JV305 BL + BMF1.03SZ : Vanne 3 voies - DN 3/4'' ou 20 mm - Kvs A-C : 6,3 m3/h - Kvs B-C : 4 m3/h - PN 40 - Filetage femelle + Servomoteur avec Ressort de Rappel 3 Nm BMF1.03SZ Commande 0(2)…10 Vcc - 24 V ca/cc - 90 sec (ressort : 16 sec) - Avec 1 contact auxiliaire réglable | Vannes motorisées 3 voies |  | 8 jours
JV305BL+BMF13Z | 256.19 | Vanne motorisée JV305 BL + BMF1.03Z : Vanne 3 voies - DN 3/4'' ou 20 mm - Kvs A-C : 6,3 m3/h - Kvs B-C : 4 m3/h - PN 40 - Filetage femelle + Servomoteur avec Ressort de Rappel 3 Nm BMF1.03Z Commande 0(2)…10 Vcc - 24 V ca/cc - 90 sec (ressort : 16 sec) - Sans contacts auxiliaires | Vannes motorisées 3 voies |  | 8 jours
JV305BL+BMS1.1 | 235.65 | Vanne motorisée JV305 BL + BMS1.1 : Vanne 3 voies - DN 3/4'' ou 20 mm - Kvs A-C : 6,3 m3/h - Kvs B-C : 4 m3/h - PN 40 - Filetage femelle + Servomoteur Tout Electrique 8 Nm BMS1.1 Commande 0(2)…10 V / 0(4)...20 mA réglables- 24 V ca/cc - 30 secondes - Sans contacts auxiliaires - Avec 1,2 m de câble | Vannes motorisées 3 voies |  | 8 jours
JV305BL+BMS1.10 | 199.47 | Vanne motorisée JV305 BL + BMS1.10 : Vanne 3 voies DN 3/4'' ou 20 mm - Kvs A-C : 6,3 m3/h - Kvs B-C : 4 m3/h - PN 40 - Filetage femelle + Servomoteur Tout Electrique 10 Nm BMS1.10 Commande 2 points, 3 points ou 0(2)…10 V (réglable) - 24 V ca/cc - 35 secondes - Sans contact auxiliaire - Avec 1,2 m de câble | Vannes motorisées 3 voies |  | 8 jours
JV305BL+BMS1.1S | 274.13 | Vanne motorisée JV305 BL + BMS1.1S : Vanne 3 voies DN 3/4'' ou 20 mm - Kvs A-C : 6,3 m3/h - Kvs B-C : 4 m3/h - PN 40 - Filetage femelle + Servomoteur Tout Electrique 8 Nm BMS1.1S Commande 0(2)…10 V / 0(4)...20 mA réglables - 24 V ca/cc - 30 secondes - Avec 2 contacts auxiliaires réglables - Avec 1,2 m de câble | Vannes motorisées 3 voies |  | 8 jours
JV305BL+BMS2.10 | 294.3 | Vanne motorisée JV305 BL + BMS2.10 : Vanne 3 voies DN 3/4'' ou 20 mm - Kvs A-C : 6,3 m3/h - Kvs B-C : 4 m3/h - PN 40 - Filetage femelle + Servomoteur Tout Electrique 10 Nm BMS2.10 Commande 0(2)…10 V (réglable) - 100-240 V ca - 35 secondes - Sans contact auxiliaire - Avec 1,2 m de câble | Vannes motorisées 3 voies |  | 8 jours
JV305BL+BMS2.2 | 242.17 | Vanne motorisée JV305 BL + BMS2.2 : Vanne 3 voies - DN 3/4'' ou 20 mm - Kvs A-C : 6,3 m3/h - Kvs B-C : 4 m3/h - PN 40 - Filetage femelle + Servomoteur Tout Electrique 8 Nm BMS2.2 Commande 0(2)…10 Vcc réglables - 230 V ca - 30 sec constant - Sans contacts auxiliaires - Avec 1,2 m de câble | Vannes motorisées 3 voies |  | 8 jours
JV305BL+BMS2.2S | 314.8 | Vanne motorisée JV305 BL + BMS2.2S : Vanne 3 voies - DN 3/4'' ou 20 mm - Kvs A-C : 6,3 m3/h - Kvs B-C : 4 m3/h - PN 40 - Filetage femelle + Servomoteur Tout Electrique 8 Nm BMS2.2S Commande 0(2)…10 Vcc réglables - 230 V ca - 30 sec constant - Avec 2 contacts auxiliaires réglables - Avec 1,2 m de câble | Vannes motorisées 3 voies |  | 8 jours
JV305BN+BAD1 | 133.05 | Vanne motorisée JV305BN + BAD1 : Vanne 3 voies - DN 3/4' ou 20 mm - Kvs A-C : 10 m3/h - Kvs B-C : 5 m3/h - PN 40 - Filetage femelle + Servomoteur Tout Electrique 4 Nm BAD1 Commande 2 et 3 points - avec arrêt automatique en fin de course - 24 V ca - 72 secondes - Sans contacts auxiliaires - Avec 1,2 m de câble | Vannes motorisées 3 voies |  | 8 jours
JV305BN+BAD2 | 154.88 | Vanne motorisée JV305BN + BAD2 : Vanne 3 voies - DN 3/4' ou 20 mm - Kvs A-C : 10 m3/h - Kvs B-C : 5 m3/h - PN 40 - Filetage femelle + Servomoteur Tout Electrique 4 Nm BAD2 Commande 2 et 3 points - avec arrêt automatique en fin de course - 100-240 V ca - 72 secondes - Sans contacts auxiliaires - Avec 1,2 m de câble | Vannes motorisées 3 voies |  | 8 jours
JV305BN+BAF13 | 179.67 | Vanne motorisée JV305 BN + BAF1.03 : Vanne 3 voies - DN 3/4' ou 20 mm - Kvs A-C : 10 m3/h - Kvs B-C : 5 m3/h - PN 40 - Filetage femelle + Servomoteur à Ressort de Rappel 3 Nm BAF1.03 Commande à 2 points - 24 V ca/cc - 60 sec (ressort : 22 sec) - Sans contact auxiliaire - Avec 1,2 m de câble | Vannes motorisées 3 voies |  | 8 jours
JV305BN+BAF13S | 240.17 | Vanne motorisée JV305 BN + BAF1.03S : Vanne 3 voies - DN 3/4' ou 20 mm - Kvs A-C : 10 m3/h - Kvs B-C : 5 m3/h - PN 40 - Filetage femelle + Servomoteur à Ressort de Rappel 3 Nm BAF1.03S Commande à 2 points - 24 V ca/cc - 60 sec (ressort : 22 sec) - Avec 1 contact auxiliaire réglable - Avec 1,2 m de câble | Vannes motorisées 3 voies |  | 8 jours
JV305BN+BAF23 | 192.47 | Vanne motorisée JV305 BN + BAF2.03 : Vanne 3 voies - DN 3/4' ou 20 mm - Kvs A-C : 10 m3/h - Kvs B-C : 5 m3/h - PN 40 - Filetage femelle + Servomoteur à Ressort de Rappel 3 Nm BAF2.03 Commande à 2 points - 230 V ca (100 à 240 V ca) - 53 à 71 sec (ressort : 19 à 23 sec) - Sans contact auxiliaire - Avec 1,2 m de câble | Vannes motorisées 3 voies |  | 8 jours
JV305BN+BAF23S | 232.92 | Vanne motorisée JV305 BN + BAF2.03S : Vanne 3 voies - DN 3/4' ou 20 mm - Kvs A-C : 10 m3/h - Kvs B-C : 5 m3/h - PN 40 - Filetage femelle + Servomoteur à Ressort de Rappel 3 Nm BAF2.03S Commande à 2 points - 230 V ca (100 à 240 V ca) - 53 à 71 sec (ressort : 19 à 23 sec) - Avec 1 contact auxiliaire réglable - Avec 1,2 m de câble | Vannes motorisées 3 voies |  | 8 jours
JV305BN+BAS1 | 197.03 | Vanne motorisée JV305 BN + BAS1 : Vanne 3 voies - DN 3/4' ou 20 mm - Kvs A-C : 10 m3/h - Kvs B-C : 5 m3/h - PN 40 - Filetage femelle + Servomoteur Tout Electrique 8 Nm BAS1 Commande 2 / 3 points - 24 V ca/cc - 30 secondes - Sans contacts auxiliaires - Avec 1,2 m de câble | Vannes motorisées 3 voies |  | 8 jours
JV305BN+BAS1.S | 209.75 | Vanne motorisée JV305 BN + BAS1.S : Vanne 3 voies - DN 3/4' ou 20 mm - Kvs A-C : 10 m3/h - Kvs B-C : 5 m3/h - PN 40 - Filetage femelle + Servomoteur Tout Electrique 8 Nm Commande 2 / 3 points - 24 V ca/cc - 30 sec constant - Avec 2 contacts auxiliaires réglables - Avec 1,2 m de câble | Vannes motorisées 3 voies |  | 8 jours
JV305BN+BAS2 | 216.75 | Vanne motorisée JV305 BN + BAS2 : Vanne 3 voies - DN 3/4' ou 20 mm - Kvs A-C : 10 m3/h - Kvs B-C : 5 m3/h - PN 40 - Filetage femelle + Servomoteur Tout Electrique 8 Nm BAS2 Commande 2 / 3 points - 230 V ca/cc - 30 secondes - Sans contacts auxiliaires - Avec 1,2 m de câble | Vannes motorisées 3 voies |  | 8 jours
JV305BN+BAS2.10 | 233.43 | Vanne motorisée JV305 BN + BAS2.10 : Vanne 3 voies DN 3/4' ou 20 mm - Kvs A-C : 10 m3/h - Kvs B-C : 5 m3/h - PN 40 - Filetage femelle + Servomoteur Tout Electrique 10 Nm BAS2.10 Commande 2 / 3 points - 100-240 V ca - 35 secondes - Sans contact auxiliaire - Avec 1,2 m de câble | Vannes motorisées 3 voies |  | 8 jours
JV305BN+BAS2.S | 245.27 | Vanne motorisée JV305 BN + BAS2.S : Vanne 3 voies - DN 3/4' ou 20 mm - Kvs A-C : 10 m3/h - Kvs B-C : 5 m3/h - PN 40 - Filetage femelle + Servomoteur Tout Electrique 8 Nm BAS2.S Commande 2 / 3 points - 230 V ca/cc - 30 secondes - Avec contacts auxiliaires - Avec 1,2 m de câble | Vannes motorisées 3 voies |  | 8 jours
JV305BN+BMD1.2 | 173.23 | Vanne motorisée JV305 BN + BMD1.2 : Vanne 3 voies - DN 3/4' ou 20 mm - Kvs A-C : 10 m3/h - Kvs B-C : 5 m3/h - PN 40 - Filetage femelle + Servomoteur Tout Electrique 4 Nm BMD1.2 Commande 0(2)…10 V cc - 24 V ca - 72 secondes - Sans contacts auxiliaires - Avec 1,2 m de câble | Vannes motorisées 3 voies |  | 8 jours
JV305BN+BMF13SZ | 286.42 | Vanne motorisée JV305 BN + BMF1.03SZ : Vanne 3 voies - DN 3/4' ou 20 mm - Kvs A-C : 10 m3/h - Kvs B-C : 5 m3/h - PN 40 - Filetage femelle + Servomoteur avec Ressort de Rappel 3 Nm BMF1.03SZ Commande 0(2)…10 Vcc - 24 V ca/cc - 90 sec (ressort : 16 sec) - Avec 1 contact auxiliaire réglable | Vannes motorisées 3 voies |  | 8 jours
JV305BN+BMF13Z | 256.19 | Vanne motorisée JV305 BN + BMF1.03Z : Vanne 3 voies - DN 3/4' ou 20 mm - Kvs A-C : 10 m3/h - Kvs B-C : 5 m3/h - PN 40 - Filetage femelle + Servomoteur avec Ressort de Rappel 3 Nm BMF1.03Z Commande 0(2)…10 Vcc - 24 V ca/cc - 90 sec (ressort : 16 sec) - Sans contacts auxiliaires | Vannes motorisées 3 voies |  | 8 jours
JV305BN+BMS1.1 | 235.65 | Vanne motorisée JV305 BN + BMS1.1 : Vanne 3 voies DN 3/4' ou 20 mm - Kvs A-C : 10 m3/h - Kvs B-C : 5 m3/h - PN 40 - Filetage femelle + Servomoteur Tout Electrique 8 Nm BMS1.1 Commande 0(2)…10 V / 0(4)...20 mA réglables - 24 V ca/cc - 30 secondes - Sans contacts auxiliaires - Avec 1,2 m de câble | Vannes motorisées 3 voies |  | 8 jours
JV305BN+BMS1.10 | 199.47 | Vanne motorisée JV305 BN + BMS1.10 : Vanne 3 voies DN 3/4' ou 20 mm - Kvs A-C : 10 m3/h - Kvs B-C : 5 m3/h - PN 40 - Filetage femelle + Servomoteur Tout Electrique 10 Nm BMS1.10 Commande 2 points, 3 points ou 0(2)…10 V (réglable) - 24 V ca/cc - 35 secondes - Sans contact auxiliaire - Avec 1,2 m de câble | Vannes motorisées 3 voies |  | 8 jours
JV305BN+BMS1.1S | 274.13 | Vanne motorisée JV305 BN + BMS1.1S : Vanne 3 voies DN 3/4' ou 20 mm - Kvs A-C : 10 m3/h - Kvs B-C : 5 m3/h - PN 40 - Filetage femelle + Servomoteur Tout Electrique 8 Nm BMS1.1S Commande 0(2)…10 V / 0(4)...20 mA réglables - 24 V ca/cc - 30 secondes - Avec 2 contacts auxiliaires réglables - Avec 1,2 m de câble | Vannes motorisées 3 voies |  | 8 jours
JV305BN+BMS2.10 | 294.3 | Vanne motorisée JV305 BN + BMS2.10 : Vanne 3 voies DN 3/4' ou 20 mm - Kvs A-C : 10 m3/h - Kvs B-C : 5 m3/h - PN 40 - Filetage femelle + Servomoteur Tout Electrique 10 Nm BMS2.10 Commande 0(2)…10 V (réglable) - 100-240 V ca - 35 secondes - Sans contact auxiliaire - Avec 1,2 m de câble | Vannes motorisées 3 voies |  | 8 jours
JV305BN+BMS2.2 | 242.17 | Vanne motorisée JV305 BN + BMS2.2 : Vanne 3 voies - DN 3/4' ou 20 mm - Kvs A-C : 10 m3/h - Kvs B-C : 5 m3/h - PN 40 - Filetage femelle + Servomoteur Tout Electrique 8 Nm BMS2.2 Commande 0(2)…10 Vcc réglables - 230 V ca - 30 sec - onstant - Sans contacts auxiliaires - Avec 1,2 m de câble | Vannes motorisées 3 voies |  | 8 jours
JV305BN+BMS2.2S | 314.8 | Vanne motorisée JV305 BN + BMS2.2S : Vanne 3 voies - DN 3/4' ou 20 mm - Kvs A-C : 10 m3/h - Kvs B-C : 5 m3/h - PN 40 - Filetage femelle + Servomoteur Tout Electrique 8 Nm BMS2.2S Commande 0(2)…10 Vcc réglables - 230 V ca - 30 sec constant - Avec 2 contacts auxiliaires réglables - Avec 1,2 m de câble | Vannes motorisées 3 voies |  | 8 jours
JV305CN+BAD1 | 147.41 | Vanne motorisée JV305 CN + BAD1 : Vanne 3 voies - DN 1' ou 25 mm - Kvs A-C : 10 m3/h - Kvs B-C : 6.3 m3/h - PN 40 - Filetage femelle + Servomoteur Tout Electrique 4 Nm BAD1 Commande 2 et 3 points - avec arrêt automatique en fin de course - 24 V ca - 72 secondes - Sans contacts auxiliaires - Avec 1,2 m de câble | Vannes motorisées 3 voies |  | 8 jours
JV305CN+BAD2 | 169.24 | Vanne motorisée JV305 CN + BAD2 : Vanne 3 voies - DN 1' ou 25 mm - Kvs A-C : 10 m3/h - Kvs B-C : 6.3 m3/h - PN 40 - Filetage femelle + Servomoteur Tout Electrique 4 Nm BAD2 Commande 2 et 3 points - avec arrêt automatique en fin de course - 100-240 V ca - 72 secondes - Sans contacts auxiliaires - Avec 1,2 m de câble | Vannes motorisées 3 voies |  | 8 jours
JV305CN+BAF13 | 194.03 | Vanne motorisée JV305 CN + BAF1.03 : Vanne 3 voies - DN 1' ou 25 mm - Kvs A-C : 10 m3/h - Kvs B-C : 6.3 m3/h - PN 40 - Filetage femelle + Servomoteur à Ressort de Rappel 3 Nm BAF1.03 Commande à 2 points - 24 V ca/cc - 60 sec (ressort : 22 sec) - Sans contact auxiliaire - Avec 1,2 m de câble | Vannes motorisées 3 voies |  | 8 jours
JV305CN+BAF13S | 254.52 | Vanne motorisée JV305 CN + BAF1.03S : Vanne 3 voies - DN 1' ou 25 mm - Kvs A-C : 10 m3/h - Kvs B-C : 6.3 m3/h - PN 40 - Filetage femelle + Servomoteur à Ressort de Rappel 3 Nm BAF1.03S Commande à 2 points - 24 V ca/cc - 60 sec (ressort : 22 sec) - Avec 1 contact auxiliaire réglable - Avec 1,2 m de câble | Vannes motorisées 3 voies |  | 8 jours
JV305CN+BAF23 | 206.83 | Vanne motorisée JV305 CN + BAF2.03 : Vanne 3 voies - DN 1' ou 25 mm - Kvs A-C : 10 m3/h - Kvs B-C : 6.3 m3/h - PN 40 - Filetage femelle + Servomoteur à Ressort de Rappel 3 Nm BAF2.03 Commande à 2 points - 230 V ca (100 à 240 V ca) - 53 à 71 sec (ressort : 19 à 23 sec) - Sans contact auxiliaire - Avec 1,2 m de câble | Vannes motorisées 3 voies |  | 8 jours
JV305CN+BAF23S | 247.27 | Vanne motorisée JV305 CN + BAF2.03S : Vanne 3 voies - DN 1' ou 25 mm - Kvs A-C : 10 m3/h - Kvs B-C : 6.3 m3/h - PN 40 - Filetage femelle + Servomoteur à Ressort de Rappel 3 Nm BAF2.03S Commande à 2 points - 230 V ca (100 à 240 V ca) - 53 à 71 sec (ressort : 19 à 23 sec) - Avec 1 contact auxiliaire réglable - Avec 1,2 m de câble | Vannes motorisées 3 voies |  | 8 jours
JV305CN+BAS1 | 211.38 | Vanne motorisée JV305 CN + BAS1 : Vanne 3 voies - DN 1' ou 25 mm - Kvs A-C : 10 m3/h - Kvs B-C : 6.3 m3/h - PN 40 - Filetage femelle + Servomoteur Tout Electrique 8 Nm BAS1 Commande 2 / 3 points - 24 V ca/cc - 30 secondes - Sans contacts auxiliaires - Avec 1,2 m de câble | Vannes motorisées 3 voies |  | 8 jours
JV305CN+BAS1.S | 224.11 | Vanne motorisée JV305 CN + BAS1.S : Vanne 3 voies - DN 1' ou 25 mm - Kvs A-C : 10 m3/h - Kvs B-C : 6.3 m3/h - PN 40 - Filetage femelle + Servomoteur Tout Electrique 8 Nm Commande 2 / 3 points - 24 V ca/cc - 30 sec constant - Avec 2 contacts auxiliaires réglables - Avec 1,2 m de câble | Vannes motorisées 3 voies |  | 8 jours
JV305CN+BAS2 | 231.1 | Vanne motorisée JV305 CN + BAS2 : Vanne 3 voies - DN 1' ou 25 mm - Kvs A-C : 10 m3/h - Kvs B-C : 6.3 m3/h - PN 40 - Filetage femelle + Servomoteur Tout Electrique 8 Nm Commande 2 / 3 points - 230 V ca - 30 sec constant - Sans contacts auxiliaires - Avec 1,2 m de câble | Vannes motorisées 3 voies |  | 8 jours
JV305CN+BAS2.10 | 247.79 | Vanne motorisée JV305 CN + BAS2.10 : Vanne 3 voies DN 1' ou 25 mm - Kvs A-C : 10 m3/h - Kvs B-C : 6.3 m3/h - PN 40 - Filetage femelle + Servomoteur Tout Electrique 10 Nm BAS2.10 Commande 2 / 3 points - 100-240 V ca - 35 secondes - Sans contact auxiliaire - Avec 1,2 m de câble | Vannes motorisées 3 voies |  | 8 jours
JV305CN+BAS2.S | 259.63 | Vanne motorisée JV305 CN + BAS2.S : Vanne 3 voies - DN 1' ou 25 mm - Kvs A-C : 10 m3/h - Kvs B-C : 6.3 m3/h - PN 40 - Filetage femelle + Servomoteur Tout Electrique 8 Nm BAS2.S Commande 2 / 3 points - 230 V ca - 30 secondes - Avec 2 contacts auxiliaires réglables - Avec 1,2 m de câble | Vannes motorisées 3 voies |  | 8 jours
JV305CN+BMD1.2 | 187.59 | Vanne motorisée JV305 CN + BMD1.2 : Vanne 3 voies - DN 1' ou 25 mm - Kvs A-C : 10 m3/h - Kvs B-C : 6.3 m3/h - PN 40 - Filetage femelle + Servomoteur Tout Electrique 4 Nm BMD1.2 Commande 0(2)…10 V cc - 24 V ca - 72 secondes - Sans contacts auxiliaires - Avec 1,2 m de câble | Vannes motorisées 3 voies |  | 8 jours
JV305CN+BMF13SZ | 300.77 | Vanne motorisée JV305 CN + BMF1.03SZ : Vanne 3 voies - DN 1' ou 25 mm - Kvs A-C : 10 m3/h - Kvs B-C : 6.3 m3/h - PN 40 - Filetage femelle + Servomoteur avec Ressort de Rappel 3 Nm BMF1.03SZ Commande 0(2)…10 Vcc - 24 V ca/cc - 90 sec (ressort : 16 sec) - Avec 1 contact auxiliaire réglable | Vannes motorisées 3 voies |  | 8 jours
JV305CN+BMF13Z | 270.54 | Vanne motorisée JV305 CN + BMF1.03Z : Vanne 3 voies - DN 1' ou 25 mm - Kvs A-C : 10 m3/h - Kvs B-C : 6.3 m3/h - PN 40 - Filetage femelle + Servomoteur avec Ressort de Rappel 3 Nm BMF1.03Z Commande 0(2)…10 Vcc - 24 V ca/cc - 90 sec (ressort : 16 sec) - Sans contacts auxiliaires | Vannes motorisées 3 voies |  | 8 jours
JV305CN+BMS1.1 | 250.01 | Vanne motorisée JV305 CN + BMS1.1 : Vanne 3 voies DN 1' ou 25 mm - Kvs A-C : 10 m3/h - Kvs B-C : 6.3 m3/h - PN 40 - Filetage femelle + Servomoteur Tout Electrique 8 Nm BMS1.1 Commande 0(2)…10 V / 0(4)...20 mA réglables- 24 V ca/cc - 30 secondes - Sans contacts auxiliaires - Avec 1,2 m de câble | Vannes motorisées 3 voies |  | 8 jours
JV305CN+BMS1.10 | 213.82 | Vanne motorisée JV305 CN + BMS1.10 : Vanne 3 voies DN 1' ou 25 mm - Kvs A-C : 10 m3/h - Kvs B-C : 6.3 m3/h - PN 40 - Filetage femelle + Servomoteur Tout Electrique 10 Nm BMS1.10 Commande 2 points, 3 points ou 0(2)…10 V (réglable) - 24 V ca/cc - 35 secondes - Sans contact auxiliaire - Avec 1,2 m de câble | Vannes motorisées 3 voies |  | 8 jours
JV305CN+BMS1.1S | 288.49 | Vanne motorisée JV305 CN + BMS1.1S : Vanne 3 voies DN 1' ou 25 mm - Kvs A-C : 10 m3/h - Kvs B-C : 6.3 m3/h - PN 40 - Filetage femelle + Servomoteur Tout Electrique 8 Nm BMS1.1S Commande 0(2)…10 V / 0(4)...20 mA réglables - 24 V ca/cc - 30 secondes -Avec 2 contacts auxiliaires réglables - Avec 1,2 m de câble | Vannes motorisées 3 voies |  | 8 jours
JV305CN+BMS2.10 | 308.65 | Vanne motorisée JV305 CN + BMS2.10 : Vanne 3 voies DN 1' ou 25 mm - Kvs A-C : 10 m3/h - Kvs B-C : 6.3 m3/h - PN 40 - Filetage femelle + Servomoteur Tout Electrique 10 Nm BMS2.10 Commande 0(2)…10 V (réglable) - 100-240 V ca - 35 secondes - Sans contact auxiliaire - Avec 1,2 m de câble | Vannes motorisées 3 voies |  | 8 jours
JV305CN+BMS2.2 | 256.52 | Vanne motorisée JV305 CN + BMS2.2 : Vanne 3 voies - DN 1' ou 25 mm - Kvs A-C : 10 m3/h - Kvs B-C : 6.3 m3/h - PN 40 - Filetage femelle + Servomoteur Tout Electrique 8 Nm BMS2.2 Commande 0(2)…10 Vcc réglables - 230 V ca - 30 sec constant - Sans contacts auxiliaires - Avec 1,2 m de câble | Vannes motorisées 3 voies |  | 8 jours
JV305CN+BMS2.2S | 329.15 | Vanne motorisée JV305 CN + BMS2.2S : Vanne 3 voies - DN 1' ou 25 mm - Kvs A-C : 10 m3/h - Kvs B-C : 6.3 m3/h - PN 40 - Filetage femelle + Servomoteur Tout Electrique 8 Nm BMS2.2S Commande 0(2)…10 Vcc réglables - 230 V ca - 30 sec constant - Avec 2 contacts auxiliaires réglables - Avec 1,2 m de câble | Vannes motorisées 3 voies |  | 8 jours
JV305CP+BAD1 | 147.41 | Vanne motorisée JV305 CP + BAD1 : Vanne 3 voies - DN 1' ou 25 mm - Kvs A-C : 16 m3/h - Kvs B-C : 8 m3/h - PN 40 - Filetage femelle + Servomoteur Tout Electrique 4 Nm BAD1 Commande 2 et 3 points - avec arrêt automatique en fin de course - 24 V ca - 72 secondes - Sans contacts auxiliaires - Avec 1,2 m de câble | Vannes motorisées 3 voies |  | 8 jours
JV305CP+BAD2 | 169.24 | Vanne motorisée JV305 CP + BAD2 : Vanne 3 voies - DN 1' ou 25 mm - Kvs A-C : 16 m3/h - Kvs B-C : 8 m3/h - PN 40 - Filetage femelle + Servomoteur Tout Electrique 4 Nm BAD2 Commande 2 et 3 points - avec arrêt automatique en fin de course - 100-240 V ca - 72 secondes - Sans contacts auxiliaires - Avec 1,2 m de câble | Vannes motorisées 3 voies |  | 8 jours
JV305CP+BAF13 | 194.03 | Vanne motorisée JV305 CP + BAF1.03 : Vanne 3 voies - DN 1' ou 25 mm - Kvs A-C : 16 m3/h - Kvs B-C : 8 m3/h - PN 40 - Filetage femelle + Servomoteur à Ressort de Rappel 3 Nm BAF1.03 Commande à 2 points - 24 V ca/cc - 60 sec (ressort : 22 sec) - Sans contact auxiliaire - Avec 1,2 m de câble | Vannes motorisées 3 voies |  | 8 jours
JV305CP+BAF13S | 254.52 | Vanne motorisée JV305 CP + BAF1.03S : Vanne 3 voies - DN 1' ou 25 mm - Kvs A-C : 16 m3/h - Kvs B-C : 8 m3/h - PN 40 - Filetage femelle + Servomoteur à Ressort de Rappel 3 Nm BAF1.03S Commande à 2 points - 24 V ca/cc - 60 sec (ressort : 22 sec) - Avec 1 contact auxiliaire réglable - Avec 1,2 m de câble | Vannes motorisées 3 voies |  | 8 jours
JV305CP+BAF23 | 206.83 | Vanne motorisée JV305 CP + BAF2.03 : Vanne 3 voies - DN 1' ou 25 mm - Kvs A-C : 16 m3/h - Kvs B-C : 8 m3/h - PN 40 - Filetage femelle + Servomoteur à Ressort de Rappel 3 Nm BAF2.03 Commande à 2 points - 230 V ca (100 à 240 V ca) - 53 à 71 sec (ressort : 19 à 23 sec) - Sans contact auxiliaire - Avec 1,2 m de câble | Vannes motorisées 3 voies |  | 8 jours
JV305CP+BAF23S | 247.27 | Vanne motorisée JV305 CP + BAF2.03S : Vanne 3 voies - DN 1' ou 25 mm - Kvs A-C : 16 m3/h - Kvs B-C : 8 m3/h - PN 40 - Filetage femelle + Servomoteur à Ressort de Rappel 3 Nm BAF2.03S Commande à 2 points - 230 V ca (100 à 240 V ca) - 53 à 71 sec (ressort : 19 à 23 sec) - Avec 1 contact auxiliaire réglable - Avec 1,2 m de câble | Vannes motorisées 3 voies |  | 8 jours
JV305CP+BAS1 | 211.38 | Vanne motorisée JV305 CP + BAS1 : Vanne 3 voies - DN 1' ou 25 mm - Kvs A-C : 16 m3/h - Kvs B-C : 8 m3/h - PN 40 - Filetage femelle + Servomoteur Tout Electrique 8 Nm BAS1 Commande 2 / 3 points - 24 V ca/cc - 30 sec constant - Sans contacts auxiliaires - Avec 1,2 m de câble | Vannes motorisées 3 voies |  | 8 jours
JV305CP+BAS1.S | 224.11 | Vanne motorisée JV305 CP + BAS1.S : Vanne 3 voies - DN 1' ou 25 mm - Kvs A-C : 16 m3/h - Kvs B-C : 8 m3/h - PN 40 - Filetage femelle + Servomoteur Tout Electrique 8 Nm Commande 2 / 3 points - 24 V ca/cc - 30 sec constant - Avec 2 contacts auxiliaires réglables - Avec 1,2 m de câble | Vannes motorisées 3 voies |  | 8 jours
JV305CP+BAS2 | 231.1 | Vanne motorisée JV305 CP + BAS2 : Vanne 3 voies - DN 1' ou 25 mm - Kvs A-C : 16 m3/h - Kvs B-C : 8 m3/h - PN 40 - Filetage femelle + Servomoteur Tout Electrique 8 Nm BAS2 Commande 2 / 3 points - 230 V ca - 30 secondes - Sans contacts auxiliaires - Avec 1,2 m de câble | Vannes motorisées 3 voies |  | 8 jours
JV305CP+BAS2.10 | 247.79 | Vanne motorisée JV305 CP + BAS2.10 : Vanne 3 voies DN 1' ou 25 mm - Kvs A-C : 16 m3/h - Kvs B-C : 8 m3/h - PN 40 - Filetage femelle + Servomoteur Tout Electrique 10 Nm BAS2.10 Commande 2 / 3 points - 100-240 V ca - 35 secondes - Sans contact auxiliaire - Avec 1,2 m de câble | Vannes motorisées 3 voies |  | 8 jours
JV305CP+BAS2.S | 259.63 | Vanne motorisée JV305 CP + BAS2.S : Vanne 3 voies - DN 1' ou 25 mm - Kvs A-C : 16 m3/h - Kvs B-C : 8 m3/h - PN 40 - Filetage femelle + Servomoteur Tout Electrique 8 Nm BAS2.S Commande 2 / 3 points - 230 V ca - 30 secondes - Avec 2 contacts auxiliaires réglables - Avec 1,2 m de câble | Vannes motorisées 3 voies |  | 8 jours
JV305CP+BMD1.2 | 187.59 | Vanne motorisée JV305 CP + BMD1.2 : Vanne 3 voies - DN 1' ou 25 mm - Kvs A-C : 16 m3/h - Kvs B-C : 8 m3/h - PN 40 - Filetage femelle + Servomoteur Tout Electrique 4 Nm BMD1.2 Commande 0(2)…10 V cc - 24 V ca - 72 secondes - Sans contacts auxiliaires - Avec 1,2 m de câble | Vannes motorisées 3 voies |  | 8 jours
JV305CP+BMF13SZ | 300.77 | Vanne motorisée JV305 CP + BMF1.03SZ : Vanne 3 voies - DN 1' ou 25 mm - Kvs A-C : 16 m3/h - Kvs B-C : 8 m3/h - PN 40 - Filetage femelle + Servomoteur avec Ressort de Rappel 3 Nm BMF1.03SZ Commande 0(2)…10 Vcc - 24 V ca/cc - 90 sec (ressort : 16 sec) - Avec 1 contact auxiliaire réglable | Vannes motorisées 3 voies |  | 8 jours
JV305CP+BMF13Z | 270.54 | Vanne motorisée JV305 CP + BMF1.03Z : Vanne 3 voies - DN 1' ou 25 mm - Kvs A-C : 16 m3/h - Kvs B-C : 8 m3/h - PN 40 - Filetage femelle + Servomoteur avec Ressort de Rappel 3 Nm BMF1.03Z Commande 0(2)…10 Vcc - 24 V ca/cc - 90 sec (ressort : 16 sec) - Sans contacts auxiliaires | Vannes motorisées 3 voies |  | 8 jours
JV305CP+BMS1.1 | 250.01 | Vanne motorisée JV305 CP + BMS1.1 : Vanne 3 voies DN 1' ou 25 mm - Kvs A-C : 16 m3/h - Kvs B-C : 8 m3/h - PN 40 - Filetage femelle + Servomoteur Tout Electrique 8 Nm BMS1.1 Commande 0(2)…10 V / 0(4)...20 mA réglables - 24 V ca/cc - 30 secondes - Sans contacts auxiliaires - Avec 1,2 m de câble | Vannes motorisées 3 voies |  | 8 jours
JV305CP+BMS1.10 | 213.82 | Vanne motorisée JV305 CP + BMS1.10 : Vanne 3 voies DN 1' ou 25 mm - Kvs A-C : 16 m3/h - Kvs B-C : 8 m3/h - PN 40 - Filetage femelle + Servomoteur Tout Electrique 10 Nm BMS1.10 Commande 2 points, 3 points ou 0(2)…10 V (réglable) - 24 V ca/cc - 35 secondes - Sans contact auxiliaire - Avec 1,2 m de câble | Vannes motorisées 3 voies |  | 8 jours
JV305CP+BMS1.1S | 288.49 | Vanne motorisée JV305 CP + BMS1.1S : Vanne 3 voies DN 1' ou 25 mm - Kvs A-C : 16 m3/h - Kvs B-C : 8 m3/h - PN 40 - Filetage femelle + Servomoteur Tout Electrique 8 Nm BMS1.1S Commande 0(2)…10 V / 0(4)...20 mA réglables - 24 V ca/cc - 30 secondes - Avec 2 contacts auxiliaires réglables - Avec 1,2 m de câble | Vannes motorisées 3 voies |  | 8 jours
JV305CP+BMS2.10 | 308.65 | Vanne motorisée JV305 CP + BMS2.10 : Vanne 3 voies DN 1' ou 25 mm - Kvs A-C : 16 m3/h - Kvs B-C : 8 m3/h - PN 40 - Filetage femelle + Servomoteur Tout Electrique 10 Nm BMS2.10 Commande 0(2)…10 V (réglable) - 100-240 V ca - 35 secondes - Sans contact auxiliaire - Avec 1,2 m de câble | Vannes motorisées 3 voies |  | 8 jours
JV305CP+BMS2.2 | 256.52 | Vanne motorisée JV305 CP + BMS2.2 : Vanne 3 voies - DN 1' ou 25 mm - Kvs A-C : 16 m3/h - Kvs B-C : 8 m3/h - PN 40 - Filetage femelle + Servomoteur Tout Electrique 8 Nm BMS2.2 Commande 0(2)…10 Vcc réglables - 230 V ca - 30 sec constant - Sans contacts auxiliaires - Avec 1,2 m de câble | Vannes motorisées 3 voies |  | 8 jours
JV305CP+BMS2.2S | 329.15 | Vanne motorisée JV305 CP + BMS2.2S : Vanne 3 voies - DN 1' ou 25 mm - Kvs A-C : 16 m3/h - Kvs B-C : 8 m3/h - PN 40 - Filetage femelle + Servomoteur Tout Electrique 8 Nm BMS2.2S Commande 0(2)…10 Vcc réglables - 230 V ca - 30 sec constant - Avec 2 contacts auxiliaires réglables - Avec 1,2 m de câble | Vannes motorisées 3 voies |  | 8 jours
JV305DP+BAF18 | 313.06 | Vanne motorisée JV305 DP + BAF1.08 : Vanne 3 voies - DN 1' 1/4 ou 32 mm - Kvs A-C : 16 m3/h - Kvs B-C : 10 m3/h - PN 40 - Filetage femelle + Servomoteur à Ressort de Rappel 8 Nm BAF1.08 Commande à 2 points - 24 V ca/cc - 60 sec (ressort : 21 sec) - Sans contact auxiliaire - Avec 1,2 m de câble | Vannes motorisées 3 voies |  | 8 jours
JV305DP+BAF18S | 341.58 | Vanne motorisée JV305 DP + BAF1.08S : Vanne 3 voies - DN 1' 1/4 ou 32 mm - Kvs A-C : 16 m3/h - Kvs B-C : 10 m3/h - PN 40 - Filetage femelle + Servomoteur à Ressort de Rappel 8 Nm BAF1.08S Commande à 2 points - 24 V ca/cc - 60 sec (ressort : 21 sec) - Avec 2 contacts auxiliaires (dont 1 réglable) - Avec 1,2 m de câble | Vannes motorisées 3 voies |  | 8 jours
JV305DP+BAF28 | 328.56 | Vanne motorisée JV305 DP + BAF2.08 : Vanne 3 voies - DN 1' 1/4 ou 32 mm - Kvs A-C : 16 m3/h - Kvs B-C : 10 m3/h - PN 40 - Filetage femelle + Servomoteur à Ressort de Rappel 8 Nm BAF2.08 Commande à 2 points - 230 V ca - 60 sec (ressort : 21 sec) - Sans contact auxiliaire - Avec 1,2 m de câble | Vannes motorisées 3 voies |  | 8 jours
JV305DP+BAF28S | 360.82 | Vanne motorisée JV305 DP + BAF2.08S : Vanne 3 voies - DN 1' 1/4 ou 32 mm - Kvs A-C : 16 m3/h - Kvs B-C : 10 m3/h - PN 40 - Filetage femelle + Servomoteur à Ressort de Rappel 8 Nm BAF2.08S Commande à 2 points - 230 V ca - 53 à 71 sec (ressort : 13 à 26 sec) - Avec 2 contacts auxiliaires (dont 1 réglable) - Avec 1,2 m de câble | Vannes motorisées 3 voies |  | 8 jours
JV305DP+BAS1 | 273.91 | Vanne motorisée JV305 DP + BAS1 : Vanne 3 voies - DN 1' 1/4 ou 32 mm - Kvs A-C : 16 m3/h - Kvs B-C : 10 m3/h - PN 40 - Filetage femelle + Servomoteur Tout Electrique 8 Nm BAS1 Commande 2 / 3 points - 24 V ca/cc - 30 sec constant - Sans contacts auxiliaires - Avec 1,2 m de câble | Vannes motorisées 3 voies |  | 8 jours
JV305DP+BAS1.S | 286.64 | Vanne motorisée JV305 DP+BAS1.S : Vanne 3 voies - DN 1' 1/4 ou 32 mm - Kvs A-C : 16 m3/h - Kvs B-C : 10 m3/h - PN 40 - Filetage femelle + Servomoteur Tout Electrique 8 Nm BAS1.S Commande 2 / 3 points - 24 V ca/cc - 30 sec constant - Avec 2 contacts auxiliaires réglables - Avec 1,2 m de câble | Vannes motorisées 3 voies |  | 8 jours
JV305DP+BAS2 | 293.63 | Vanne motorisée JV305 DP+BAS2 : Vanne 3 voies - DN 1' 1/4 ou 32 mm - Kvs A-C : 16 m3/h - Kvs B-C : 10 m3/h - PN 40 - Filetage femelle + Servomoteur Tout Electrique 8 Nm BAS2 Commande 2 / 3 points - 230 V ca - 30 secondes - Sans contacts auxiliaires - Avec 1,2 m de câble | Vannes motorisées 3 voies |  | 8 jours
JV305DP+BAS2.10 | 310.32 | Vanne motorisée JV305 DP + BAS2.10 : Vanne 3 voies DN 1' 1/4 ou 32 mm - Kvs A-C : 16 m3/h - Kvs B-C : 10 m3/h - PN 40 - Filetage femelle + Servomoteur Tout Electrique 10 Nm BAS2.10 Commande 2 / 3 points - 100-240 V ca - 35 secondes - Sans contact auxiliaire - Avec 1,2 m de câble | Vannes motorisées 3 voies |  | 8 jours
JV305DP+BAS2.S | 322.16 | Vanne motorisée JV305 DP + BAS2.S : Vanne 3 voies - DN 1' 1/4 ou 32 mm - Kvs A-C : 16 m3/h - Kvs B-C : 10 m3/h - PN 40 - Filetage femelle + Servomoteur Tout Electrique 8 Nm BAS2.S Commande 2 / 3 points - 230 V ca - 30 secondes - Avec 2 contacts auxiliaires réglables - Avec 1,2 m de câble | Vannes motorisées 3 voies |  | 8 jours
JV305DP+BMF18 | 382.88 | Vanne motorisée JV305 DP + BMF1.08 : Vanne 3 voies - DN 1' 1/4 ou 32 mm - Kvs A-C : 16 m3/h - Kvs B-C : 10 m3/h - PN 40 - Filetage femelle + Servomoteur à Ressort de Rappel 8 Nm BMF1.08 Commande 0(2)...10 V cc - 24 V ca/cc - 150 sec (ressort : 17 à 25 sec) - Sans contact auxiliaire - Avec 1,2 m de câble | Vannes motorisées 3 voies |  | 8 jours
JV305DP+BMF18S | 414.96 | Vanne motorisée JV305 DP + BMF1.08S : Vanne 3 voies - DN 1' 1/4 ou 32 mm - Kvs A-C : 16 m3/h - Kvs B-C : 10 m3/h - PN 40 - Filetage femelle + Servomoteur à Ressort de Rappel 8 Nm BMF1.08S Commande 0(2)...10 V cc - 24 V ca/cc - 150 sec (ressort : 17 à 25 sec) - Avec 2 contacts auxiliaires (dont 1 réglable) - Avec 1,2 m de câble | Vannes motorisées 3 voies |  | 8 jours
JV305DP+BMS1.1 | 312.54 | Vanne motorisée JV305 DP + BMS1.1 : Vanne 3 voies - DN 1' 1/4 ou 32 mm - Kvs A-C : 16 m3/h - Kvs B-C : 10 m3/h - PN 40 - Filetage femelle + Servomoteur Tout Electrique 8 Nm BMS1.1 Commande 0(2)…10 V / 0(4)...20 mA réglables- 24 V ca/cc - 30 secondes - Sans contacts auxiliaires - Avec 1,2 m de câble | Vannes motorisées 3 voies |  | 8 jours
JV305DP+BMS1.10 | 276.35 | Vanne motorisée JV305 DP + BMS1.10 : Vanne 3 voies DN 1' 1/4 ou 32 mm - Kvs A-C : 16 m3/h - Kvs B-C : 10 m3/h - PN 40 - Filetage femelle + Servomoteur Tout Electrique 10 Nm BMS1.10 Commande 2 points, 3 points ou 0(2)…10 V (réglable) - 24 V ca/cc - 35 secondes - Sans contact auxiliaire - Avec 1,2 m de câble | Vannes motorisées 3 voies |  | 8 jours
JV305DP+BMS1.1S | 351.02 | Vanne motorisée JV305 DP + BMS1.1S : Vanne 3 voies DN 1' 1/4 ou 32 mm - Kvs A-C : 16 m3/h - Kvs B-C : 10 m3/h - PN 40 - Filetage femelle + Servomoteur Tout Electrique 8 Nm BMS1.1S Commande 0(2)…10 V / 0(4)...20 mA réglables - 24 V ca/cc - 30 secondes - Avec 2 contacts auxiliaires réglables - Avec 1,2 m de câble | Vannes motorisées 3 voies |  | 8 jours
JV305DP+BMS2.10 | 371.18 | Vanne motorisée JV305 DP + BMS2.10 : Vanne 3 voies DN 1' 1/4 ou 32 mm - Kvs A-C : 16 m3/h - Kvs B-C : 10 m3/h - PN 40 - Filetage femelle + Servomoteur Tout Electrique 10 Nm BMS2.10 Commande 0(2)…10 V (réglable) - 100-240 V ca - 35 secondes - Sans contact auxiliaire - Avec 1,2 m de câble | Vannes motorisées 3 voies |  | 8 jours
JV305DP+BMS2.2 | 319.05 | Vanne motorisée JV305 DP + BMS2.2 : Vanne 3 voies - DN 1' 1/4 ou 32 mm - Kvs A-C : 16 m3/h - Kvs B-C : 10 m3/h - PN 40 - Filetage femelle + Servomoteur Tout Electrique 8 Nm BMS2.2 Commande 0(2)…10 Vcc réglables - 230 V ca - 30 sec constant - Sans contacts auxiliaires - Avec 1,2 m de câble | Vannes motorisées 3 voies |  | 8 jours
JV305DP+BMS2.2S | 391.68 | Vanne motorisée JV305 DP + BMS2.2S : Vanne 3 voies - DN 1' 1/4 ou 32 mm - Kvs A-C : 16 m3/h - Kvs B-C : 10 m3/h - PN 40 - Filetage femelle + Servomoteur Tout Electrique 8 Nm BMS2.2S Commande 0(2)…10 Vcc réglables - 230 V ca - 30 sec constant - Avec 2 contacts auxiliaires réglables - Avec 1,2 m de câble | Vannes motorisées 3 voies |  | 8 jours
JV305DR+BAF18 | 313.06 | Vanne motorisée JV305 DR + BAF1.08 : Vanne 3 voies - DN 1' 1/4 ou 32 mm - Kvs A-C : 25 m3/h - Kvs B-C : 12.5 m3/h - PN 40 - Filetage femelle + Servomoteur à Ressort de Rappel 8 Nm BAF1.08 Commande à 2 points - 24 V ca/cc - 60 sec (ressort : 21 sec) - Sans contact auxiliaire - Avec 1,2 m de câble | Vannes motorisées 3 voies |  | 8 jours
JV305DR+BAF18S | 341.58 | Vanne motorisée JV305 DR + BAF1.08S : Vanne 3 voies - DN 1' 1/4 ou 32 mm - Kvs A-C : 25 m3/h - Kvs B-C : 12.5 m3/h - PN 40 - Filetage femelle + Servomoteur à Ressort de Rappel 8 Nm BAF1.08S Commande à 2 points - 24 V ca/cc - 60 sec (ressort : 21 sec) - Avec 2 contacts auxiliaires (dont 1 réglable) - Avec 1,2 m de câble | Vannes motorisées 3 voies |  | 8 jours
JV305DR+BAF28 | 328.56 | Vanne motorisée JV305 DR + BAF2.08 : Vanne 3 voies - DN 1' 1/4 ou 32 mm - Kvs A-C : 25 m3/h - Kvs B-C : 12.5 m3/h - PN 40 - Filetage femelle + Servomoteur à Ressort de Rappel 8 Nm BAF2.08 Commande à 2 points - 230 V ca - 60 sec (ressort : 21 sec) - Sans contact auxiliaire - Avec 1,2 m de câble | Vannes motorisées 3 voies |  | 8 jours
JV305DR+BAF28S | 360.82 | Vanne motorisée JV305 DR + BAF2.08S : Vanne 3 voies - DN 1' 1/4 ou 32 mm - Kvs A-C : 25 m3/h - Kvs B-C : 12.5 m3/h - PN 40 - Filetage femelle + Servomoteur à Ressort de Rappel 8 Nm BAF2.08S Commande à 2 points - 230 V ca - 53 à 71 sec (ressort : 13 à 26 sec) - Avec 2 contacts auxiliaires (dont 1 réglable) - Avec 1,2 m de câble | Vannes motorisées 3 voies |  | 8 jours
JV305DR+BAS1 | 273.91 | Vanne motorisée JV305 DR + BAS1 : Vanne 3 voies - DN 1' 1/4 ou 32 mm - Kvs A-C : 25 m3/h - Kvs B-C : 12.5 m3/h - PN 40 - Filetage femelle + Servomoteur Tout Electrique 8 Nm BAS1 Commande 2 / 3 points - 24 V ca/cc - 30 secondes - Sans contacts auxiliaires - Avec 1,2 m de câble | Vannes motorisées 3 voies |  | 8 jours
JV305DR+BAS1.S | 286.64 | Vanne motorisée JV305 DR + BAS1 : Vanne 3 voies - DN 1' 1/4 ou 32 mm - Kvs A-C : 25 m3/h - Kvs B-C : 12.5 m3/h - PN 40 - Filetage femelle + Servomoteur Tout Electrique 8 Nm BAS1.S Commande 2 / 3 points - 24 V ca/cc - 30 sec constant - Avec 2 contacts auxiliaires réglables - Avec 1,2 m de câble | Vannes motorisées 3 voies |  | 8 jours
JV305DR+BAS2 | 293.63 | Vanne motorisée JV305 DR + BAS2 : Vanne 3 voies - DN 1' 1/4 ou 32 mm - Kvs A-C : 25 m3/h - Kvs B-C : 12.5 m3/h - PN 40 - Filetage femelle + Servomoteur Tout Electrique 8 Nm BAS2 Commande 2 / 3 points - 230 V ca - 30 secondes - Sans contacts auxiliaires - Avec 1,2 m de câble | Vannes motorisées 3 voies |  | 8 jours
JV305DR+BAS2.10 | 310.32 | Vanne motorisée JV305 DR + BAS2.10 : Vanne 3 voies DN 1' 1/4 ou 32 mm - Kvs A-C : 25 m3/h - Kvs B-C : 12.5 m3/h - PN 40 - Filetage femelle + Servomoteur Tout Electrique 10 Nm BAS2.10 Commande 2 / 3 points - 100-240 V ca - 35 secondes - Sans contact auxiliaire - Avec 1,2 m de câble | Vannes motorisées 3 voies |  | 8 jours
JV305DR+BAS2.S | 322.16 | Vanne motorisée JV305 DR + BAS2.S : Vanne 3 voies - DN 1' 1/4 ou 32 mm - Kvs A-C : 25 m3/h - Kvs B-C : 12.5 m3/h - PN 40 - Filetage femelle + Servomoteur Tout Electrique 8 Nm BAS2.S Commande 2 / 3 points - 230 V ca - 30 secondes - Avec 2 contacts auxiliaires - Avec 1,2 m de câble | Vannes motorisées 3 voies |  | 8 jours
JV305DR+BMF18 | 382.88 | Vanne motorisée JV305 DR + BMF1.08 : Vanne 3 voies - DN 1' 1/4 ou 32 mm - Kvs A-C : 25 m3/h - Kvs B-C : 12.5 m3/h - PN 40 - Filetage femelle + Servomoteur à Ressort de Rappel 8 Nm BMF1.08 Commande 0(2)...10 V cc - 24 V ca/cc - 150 sec (ressort : 17 à 25 sec) - Sans contact auxiliaire - Avec 1,2 m de câble | Vannes motorisées 3 voies |  | 8 jours
JV305DR+BMF18S | 414.96 | Vanne motorisée JV305 DR + BMF1.08S : Vanne 3 voies - DN 1' 1/4 ou 32 mm - Kvs A-C : 25 m3/h - Kvs B-C : 12.5 m3/h - PN 40 - Filetage femelle + Servomoteur à Ressort de Rappel 8 Nm BMF1.08S Commande 0(2)...10 V cc - 24 V ca/cc - 150 sec (ressort : 17 à 25 sec) - Avec 2 contacts auxiliaires (dont 1 réglable) - Avec 1,2 m de câble | Vannes motorisées 3 voies |  | 8 jours
JV305DR+BMS1.1 | 312.54 | Vanne motorisée JV305 DR + BMS1.1 : Vanne 3 voies DN 1' 1/4 ou 32 mm - Kvs A-C : 25 m3/h - Kvs B-C : 12.5 m3/h - PN 40 - Filetage femelle + Servomoteur Tout Electrique 8 Nm BMS1.1 Commande 0(2)…10 V / 0(4)...20 mA réglables - 24 V ca/cc - 30 secondes - Sans contacts auxiliaires - Avec 1,2 m de câble | Vannes motorisées 3 voies |  | 8 jours
JV305DR+BMS1.10 | 276.35 | Vanne motorisée JV305 DR + BMS1.10 : Vanne 3 voies DN 1' 1/4 ou 32 mm - Kvs A-C : 25 m3/h - Kvs B-C : 12.5 m3/h - PN 40 - Filetage femelle + Servomoteur Tout Electrique 10 Nm BMS1.10 Commande 2 points, 3 points ou 0(2)…10 V (réglable) - 24 V ca/cc - 35 secondes - Sans contact auxiliaire - Avec 1,2 m de câble | Vannes motorisées 3 voies |  | 8 jours
JV305DR+BMS1.1S | 351.02 | Vanne motorisée JV305 DR + BMS1.1S : Vanne 3 voies DN 1' 1/4 ou 32 mm - Kvs A-C : 25 m3/h - Kvs B-C : 12.5 m3/h - PN 40 - Filetage femelle + Servomoteur Tout Electrique 8 Nm BMS1.1S Commande 0(2)…10 V / 0(4)...20 mA réglables - 24 V ca/cc - 30 secondes - Avec 2 contacts auxiliaires réglables - Avec 1,2 m de câble | Vannes motorisées 3 voies |  | 8 jours
JV305DR+BMS2.10 | 371.18 | Vanne motorisée JV305 DR + BMS2.10 : Vanne 3 voies DN 1' 1/4 ou 32 mm - Kvs A-C : 25 m3/h - Kvs B-C : 12.5 m3/h - PN 40 - Filetage femelle + Servomoteur Tout Electrique 10 Nm BMS2.10 Commande 0(2)…10 V (réglable) - 100-240 V ca - 35 secondes - Sans contact auxiliaire - Avec 1,2 m de câble | Vannes motorisées 3 voies |  | 8 jours
JV305DR+BMS2.2 | 319.05 | Vanne motorisée JV305 DR + BMS2.2 : Vanne 3 voies - DN 1' 1/4 ou 32 mm - Kvs A-C : 25 m3/h - Kvs B-C : 12.5 m3/h - PN 40 - Filetage femelle + Servomoteur Tout Electrique 8 Nm BMS2.2 Commande 0(2)…10 Vcc réglables - 230 V ca - 30 sec constant - Sans contacts auxiliaires - Avec 1,2 m de câble | Vannes motorisées 3 voies |  | 8 jours
JV305DR+BMS2.2S | 391.68 | Vanne motorisée JV305 DR + BMS2.2S : Vanne 3 voies - DN 1' 1/4 ou 32 mm - Kvs A-C : 25 m3/h - Kvs B-C : 12.5 m3/h - PN 40 - Filetage femelle + Servomoteur Tout Electrique 8 Nm BMS2.2S Commande 0(2)…10 Vcc réglables - 230 V ca - 30 sec constant - Avec 2 contacts auxiliaires réglables - Avec 1,2 m de câble | Vannes motorisées 3 voies |  | 8 jours
JV305ER+BAF18 | 354.83 | Vanne motorisée JV305 ER + BAF1.08 : Vanne 3 voies - DN 1' 1/2 ou 40 mm - Kvs A-C : 25 m3/h - Kvs B-C : 16 m3/h - PN 40 - Filetage femelle + Servomoteur à Ressort de Rappel 8 Nm BAF1.08 Commande à 2 points - 24 V ca/cc - 60 sec (ressort : 21 sec) - Sans contact auxiliaire - Avec 1,2 m de câble | Vannes motorisées 3 voies |  | 8 jours
JV305ER+BAF18S | 383.36 | Vanne motorisée JV305 ER + BAF1.08S : Vanne 3 voies - DN 1' 1/2 ou 40 mm - Kvs A-C : 25 m3/h - Kvs B-C : 16 m3/h - PN 40 - Filetage femelle + Servomoteur à Ressort de Rappel 8 Nm BAF1.08S Commande à 2 points - 24 V ca/cc - 60 sec (ressort : 21 sec) - Avec 2 contacts auxiliaires (dont 1 réglable) - Avec 1,2 m de câble | Vannes motorisées 3 voies |  | 8 jours
JV305ER+BAF28 | 370.33 | Vanne motorisée JV305 ER + BAF2.08 : Vanne 3 voies - DN 1' 1/2 ou 40 mm - Kvs A-C : 25 m3/h - Kvs B-C : 16 m3/h - PN 40 - Filetage femelle + Servomoteur à Ressort de Rappel 8 Nm BAF2.08 Commande à 2 points - 230 V ca - 60 sec (ressort : 21 sec) - Sans contact auxiliaire - Avec 1,2 m de câble | Vannes motorisées 3 voies |  | 8 jours
JV305ER+BAF28S | 402.6 | Vanne motorisée JV305 ER + BAF2.08S : Vanne 3 voies - DN 1' 1/2 ou 40 mm - Kvs A-C : 25 m3/h - Kvs B-C : 16 m3/h - PN 40 - Filetage femelle + Servomoteur à Ressort de Rappel 8 Nm BAF2.08S Commande à 2 points - 230 V ca - 53 à 71 sec (ressort : 13 à 26 sec) - Avec 2 contacts auxiliaires (dont 1 réglable) - Avec 1,2 m de câble | Vannes motorisées 3 voies |  | 8 jours
JV305ER+BAS1 | 315.68 | Vanne motorisée JV305 ER + BAS1 : Vanne 3 voies - DN 1' 1/2 ou 40 mm - Kvs A-C : 25 m3/h - Kvs B-C : 16 m3/h - PN 40 - Filetage femelle + Servomoteur Tout Electrique 8 Nm BAS1 Commande 2 / 3 points - 24 V ca/cc - 30 sec constant - Sans contacts auxiliaires - Avec 1,2 m de câble | Vannes motorisées 3 voies |  | 8 jours
JV305ER+BAS1.S | 328.41 | Vanne motorisée JV305 ER + BAS1.S : Vanne 3 voies - DN 1' 1/2 ou 40 mm - Kvs A-C : 25 m3/h - Kvs B-C : 16 m3/h - PN 40 - Filetage femelle + Servomoteur Tout Electrique 8 Nm BAS1.S Commande 2 / 3 points - 24 V ca/cc - 30 sec constant - Avec 2 contacts auxiliaires - Avec 1,2 m de câble | Vannes motorisées 3 voies |  | 8 jours
JV305ER+BAS2 | 335.41 | Vanne motorisée JV305 ER + BAS2 : Vanne 3 voies - DN 1' 1/2 ou 40 mm - Kvs A-C : 25 m3/h - Kvs B-C : 16 m3/h - PN 40 - Filetage femelle + Servomoteur Tout Electrique 8 Nm BAS2 Commande 2 / 3 points - 230 V ca - 30 secondes -Sans contacts auxiliaires - Avec 1,2 m de câble | Vannes motorisées 3 voies |  | 8 jours
JV305ER+BAS2.10 | 352.09 | Vanne motorisée JV305 ER + BAS2.10 : Vanne 3 voies DN 1' 1/2 ou 40 mm - Kvs A-C : 25 m3/h - Kvs B-C : 16 m3/h - PN 40 - Filetage femelle + Servomoteur Tout Electrique 10 Nm BAS2.10 Commande 2 / 3 points - 100-240 V ca - 35 secondes - Sans contact auxiliaire - Avec 1,2 m de câble | Vannes motorisées 3 voies |  | 8 jours
JV305ER+BAS2.S | 363.93 | Vanne motorisée JV305 ER + BAS2.S : Vanne 3 voies - DN 1' 1/2 ou 40 mm - Kvs A-C : 25 m3/h - Kvs B-C : 16 m3/h - PN 40 - Filetage femelle + Servomoteur Tout Electrique 8 Nm BAS2.S Commande 2 / 3 points - 230 V ca - 30 secondes - Avec 2 contacts auxiliaires réglables - Avec 1,2 m de câble | Vannes motorisées 3 voies |  | 8 jours
JV305ER+BMF18 | 424.65 | Vanne motorisée JV305 ER + BMF1.08 : Vanne 3 voies - DN 1' 1/2 ou 40 mm - Kvs A-C : 25 m3/h - Kvs B-C : 16 m3/h - PN 40 - Filetage femelle + Servomoteur à Ressort de Rappel 8 Nm BMF1.08 Commande 0(2)...10 V cc - 24 V ca/cc - 150 sec (ressort : 17 à 25 sec) - Sans contact auxiliaire - Avec 1,2 m de câble | Vannes motorisées 3 voies |  | 8 jours
JV305ER+BMF18S | 456.73 | Vanne motorisée JV305 ER + BMF1.08S : Vanne 3 voies - DN 1' 1/2 ou 40 mm - Kvs A-C : 25 m3/h - Kvs B-C : 16 m3/h - PN 40 - Filetage femelle + Servomoteur à Ressort de Rappel 8 Nm BMF1.08S Commande 0(2)...10 V cc - 24 V ca/cc - 150 sec (ressort : 17 à 25 sec) - Avec 2 contacts auxiliaires (dont 1 réglable) - Avec 1,2 m de câble | Vannes motorisées 3 voies |  | 8 jours
JV305ER+BMS1.1 | 354.31 | Vanne motorisée JV305 ER + BMS1.1 : Vanne 3 voies DN 1' 1/2 ou 40 mm - Kvs A-C : 25 m3/h - Kvs B-C : 16 m3/h - PN 40 - Filetage femelle + Servomoteur Tout Electrique 8 Nm BMS1.1 Commande 0(2)…10 V / 0(4)...20 mA réglables- 24 V ca/cc - 30 secondes - Sans contacts auxiliaires - Avec 1,2 m de câble | Vannes motorisées 3 voies |  | 8 jours
JV305ER+BMS1.10 | 318.13 | Vanne motorisée JV305 ER + BMS1.10 : Vanne 3 voies DN 1' 1/2 ou 40 mm - Kvs A-C : 25 m3/h - Kvs B-C : 16 m3/h - PN 40 - Filetage femelle + Servomoteur Tout Electrique 10 Nm BMS1.10 Commande 2 points, 3 points ou 0(2)…10 V (réglable) - 24 V ca/cc - 35 secondes - Sans contact auxiliaire - Avec 1,2 m de câble | Vannes motorisées 3 voies |  | 8 jours
JV305ER+BMS1.1S | 392.79 | Vanne motorisée JV305 ER + BMS1.1S : Vanne 3 voies DN 1' 1/2 ou 40 mm - Kvs A-C : 25 m3/h - Kvs B-C : 16 m3/h - PN 40 - Filetage femelle + Servomoteur Tout Electrique 8 Nm BMS1.1S Commande 0(2)…10 V / 0(4)...20 mA réglables - 24 V ca/cc - 30 secondes - Avec 2 contacts auxiliaires réglables - Avec 1,2 m de câble | Vannes motorisées 3 voies |  | 8 jours
JV305ER+BMS2.10 | 412.96 | Vanne motorisée JV305 ER + BMS2.10 : Vanne 3 voies DN 1' 1/2 ou 40 mm - Kvs A-C : 25 m3/h - Kvs B-C : 16 m3/h - PN 40 - Filetage femelle + Servomoteur Tout Electrique 10 Nm BMS2.10 Commande 0(2)…10 V (réglable) - 100-240 V ca - 35 secondes - Sans contact auxiliaire - Avec 1,2 m de câble | Vannes motorisées 3 voies |  | 8 jours
JV305ER+BMS2.2 | 360.82 | Vanne motorisée JV305 ER + BMS2.2 : Vanne 3 voies - DN 1' 1/2 ou 40 mm - Kvs A-C : 25 m3/h - Kvs B-C : 16 m3/h - PN 40 - Filetage femelle + Servomoteur Tout Electrique 8 Nm BMS2.2 Commande 0(2)…10 Vcc réglables - 230 V ca - 30 sec constant - Sans contacts auxiliaires - Avec 1,2 m de câble | Vannes motorisées 3 voies |  | 8 jours
JV305ER+BMS2.2S | 433.46 | Vanne motorisée JV305 ER + BMS2.2S : Vanne 3 voies - DN 1' 1/2 ou 40 mm - Kvs A-C : 25 m3/h - Kvs B-C : 16 m3/h - PN 40 - Filetage femelle + Servomoteur Tout Electrique 8 Nm BMS2.2S Commande 0(2)…10 Vcc réglables - 230 V ca - 30 sec constant - Avec 2 contacts auxiliaires réglables - Avec 1,2 m de câble | Vannes motorisées 3 voies |  | 8 jours
JV305ES+BAF18 | 354.83 | Vanne motorisée JV305 ES + BAF1.08 : Vanne 3 voies - DN 1' 1/2 ou 40 mm - Kvs A-C : 40 m3/h - Kvs B-C : 20 m3/h - PN 40 - Filetage femelle + Servomoteur à Ressort de Rappel 8 Nm BAF1.08 Commande à 2 points - 24 V ca/cc - 60 sec (ressort : 21 sec) - Sans contact auxiliaire - Avec 1,2 m de câble | Vannes motorisées 3 voies |  | 8 jours
JV305ES+BAF18S | 383.36 | Vanne motorisée JV305 ES + BAF1.08S : Vanne 3 voies - DN 1' 1/2 ou 40 mm - Kvs A-C : 40 m3/h - Kvs B-C : 20 m3/h - PN 40 - Filetage femelle + Servomoteur à Ressort de Rappel 8 Nm BAF1.08S Commande à 2 points - 24 V ca/cc - 60 sec (ressort : 21 sec) - Avec 2 contacts auxiliaires (dont 1 réglable) - Avec 1,2 m de câble | Vannes motorisées 3 voies |  | 8 jours
JV305ES+BAF28 | 370.33 | Vanne motorisée JV305 ES + BAF2.08 : Vanne 3 voies - DN 1' 1/2 ou 40 mm - Kvs A-C : 40 m3/h - Kvs B-C : 20 m3/h - PN 40 - Filetage femelle + Servomoteur à Ressort de Rappel 8 Nm BAF2.08 Commande à 2 points - 230 V ca - 60 sec (ressort : 21 sec) - Sans contact auxiliaire - Avec 1,2 m de câble | Vannes motorisées 3 voies |  | 8 jours
JV305ES+BAF28S | 402.6 | Vanne motorisée JV305 ES + BAF2.08S : Vanne 3 voies - DN 1' 1/2 ou 40 mm - Kvs A-C : 40 m3/h - Kvs B-C : 20 m3/h - PN 40 - Filetage femelle + Servomoteur à Ressort de Rappel 8 Nm BAF2.08S Commande à 2 points - 230 V ca - 53 à 71 sec (ressort : 13 à 26 sec) - Avec 2 contacts auxiliaires (dont 1 réglable) - Avec 1,2 m de câble | Vannes motorisées 3 voies |  | 8 jours
JV305ES+BAS1 | 315.68 | Vanne motorisée JV305 ES + BAS1 : Vanne 3 voies - DN 1' 1/2 ou 40 mm - Kvs A-C : 40 m3/h - Kvs B-C : 20 m3/h - PN 40 - Filetage femelle + Servomoteur Tout Electrique 8 Nm BAS1 Commande 2 / 3 points - 24 V ca/cc - 30 sec constant - Sans contact auxiliaires - Avec 1,2 m de câble | Vannes motorisées 3 voies |  | 8 jours
JV305ES+BAS1.S | 328.41 | Vanne motorisée JV305 ES + BAS1.S : Vanne 3 voies - DN 1' 1/2 ou 40 mm - Kvs A-C : 40 m3/h - Kvs B-C : 20 m3/h - PN 40 - Filetage femelle + Servomoteur Tout Electrique 8 Nm BAS1.S Commande 2 / 3 points - 24 V ca/cc - 30 sec constant - Avec 2 contact auxiliaires réglables - Avec 1,2 m de câble | Vannes motorisées 3 voies |  | 8 jours
JV305ES+BAS2 | 335.41 | Vanne motorisée JV305 ES + BAS2 : Vanne 3 voies - DN 1' 1/2 ou 40 mm - Kvs A-C : 40 m3/h - Kvs B-C : 20 m3/h - PN 40 - Filetage femelle + Servomoteur Tout Electrique 8 Nm BAS2 Commande 2 / 3 points - 230 V ca - 30 secondes - Sans contact auxiliaires - Avec 1,2 m de câble | Vannes motorisées 3 voies |  | 8 jours
JV305ES+BAS2.10 | 352.09 | Vanne motorisée JV305 ES + BAS2.10 : Vanne 3 voies DN 1' 1/2 ou 40 mm - Kvs A-C : 40 m3/h - Kvs B-C : 20 m3/h - PN 40 - Filetage femelle + Servomoteur Tout Electrique 10 Nm BAS2.10 Commande 2 / 3 points - 100-240 V ca - 35 secondes - Sans contact auxiliaire - Avec 1,2 m de câble | Vannes motorisées 3 voies |  | 8 jours
JV305ES+BAS2.S | 363.93 | Vanne motorisée JV305 ES + BAS2.S : Vanne 3 voies - DN 1' 1/2 ou 40 mm - Kvs A-C : 40 m3/h - Kvs B-C : 20 m3/h - PN 40 - Filetage femelle + Servomoteur Tout Electrique 8 Nm BAS2.S Commande 2 / 3 points - 230 V ca - 30 secondes - Avec 2 contacts auxiliaires - Avec 1,2 m de câble | Vannes motorisées 3 voies |  | 8 jours
JV305ES+BMF18 | 424.65 | Vanne motorisée JV305 ES + BMF1.08 : Vanne 3 voies - DN 1' 1/2 ou 40 mm - Kvs A-C : 40 m3/h - Kvs B-C : 20 m3/h - PN 40 - Filetage femelle + Servomoteur à Ressort de Rappel 8 Nm BMF1.08 Commande 0(2)...10 V cc - 24 V ca/cc - 150 sec (ressort : 17 à 25 sec) - Sans contact auxiliaire - Avec 1,2 m de câble | Vannes motorisées 3 voies |  | 8 jours
JV305ES+BMF18S | 456.73 | Vanne motorisée JV305 ES + BMF1.08S : Vanne 3 voies - DN 1' 1/2 ou 40 mm - Kvs A-C : 40 m3/h - Kvs B-C : 20 m3/h - PN 40 - Filetage femelle + Servomoteur à Ressort de Rappel 8 Nm BMF1.08S Commande 0(2)...10 V cc - 24 V ca/cc - 150 sec (ressort : 17 à 25 sec) - Avec 2 contacts auxiliaires (dont 1 réglable) - Avec 1,2 m de câble | Vannes motorisées 3 voies |  | 8 jours
JV305ES+BMS1.1 | 354.31 | Vanne motorisée JV305 ES + BMS1.1 : Vanne 3 voies DN 1' 1/2 ou 40 mm - Kvs A-C : 40 m3/h - Kvs B-C : 20 m3/h - PN 40 - Filetage femelle + Servomoteur Tout Electrique 8 Nm BMS1.1 Commande 0(2)…10 V / 0(4)...20 mA réglables - 24 V ca/cc - 30 secondes - Sans contacts auxiliaires - Avec 1,2 m de câble | Vannes motorisées 3 voies |  | 8 jours
JV305ES+BMS1.10 | 318.13 | Vanne motorisée JV305 ES + BMS1.10 : Vanne 3 voies DN 1' 1/2 ou 40 mm - Kvs A-C : 40 m3/h - Kvs B-C : 20 m3/h - PN 40 - Filetage femelle + Servomoteur Tout Electrique 10 Nm BMS1.10 Commande 2 points, 3 points ou 0(2)…10 V (réglable) - 24 V ca/cc - 35 secondes - Sans contact auxiliaire - Avec 1,2 m de câble | Vannes motorisées 3 voies |  | 8 jours
JV305ES+BMS1.1S | 392.79 | Vanne motorisée JV305 ES + BMS1.1S : Vanne 3 voies DN 1' 1/2 ou 40 mm - Kvs A-C : 40 m3/h - Kvs B-C : 20 m3/h - PN 40 - Filetage femelle + Servomoteur Tout Electrique 8 Nm BMS1.1S Commande 0(2)…10 V / 0(4)...20 mA réglables - 24 V ca/cc - 30 secondes - Avec 2 contacts auxiliaires réglables - Avec 1,2 m de câble | Vannes motorisées 3 voies |  | 8 jours
JV305ES+BMS2.10 | 412.96 | Vanne motorisée JV305 ES + BMS2.10 : Vanne 3 voies DN 1' 1/2 ou 40 mm - Kvs A-C : 40 m3/h - Kvs B-C : 20 m3/h - PN 40 - Filetage femelle + Servomoteur Tout Electrique 10 Nm BMS2.10 Commande 0(2)…10 V (réglable) - 100-240 V ca - 35 secondes - Sans contact auxiliaire - Avec 1,2 m de câble | Vannes motorisées 3 voies |  | 8 jours
JV305ES+BMS2.2 | 360.82 | Vanne motorisée JV305 ES + BMS2.2 : Vanne 3 voies - DN 1' 1/2 ou 40 mm - Kvs A-C : 40 m3/h - Kvs B-C : 20 m3/h - PN 40 - Filetage femelle + Servomoteur Tout Electrique 8 Nm BMS2.2 Commande 0(2)…10 Vcc réglables - 230 V ca - 30 sec constant - Sans contacts auxiliaires - Avec 1,2 m de câble | Vannes motorisées 3 voies |  | 8 jours
JV305ES+BMS2.2S | 433.46 | Vanne motorisée JV305 ES + BMS2.2S : Vanne 3 voies - DN 1' 1/2 ou 40 mm - Kvs A-C : 40 m3/h - Kvs B-C : 20 m3/h - PN 40 - Filetage femelle + Servomoteur Tout Electrique 8 Nm BMS2.2S Commande 0(2)…10 Vcc réglables - 230 V ca - 30 sec constant - Avec 2 contacts auxiliaires réglables - Avec 1,2 m de câble | Vannes motorisées 3 voies |  | 8 jours
JV305FS+BAF18 | 388.76 | Vanne motorisée JV305 FS + BAF1.08 : Vanne 3 voies - DN 2' ou 50 mm - Kvs A-C : 40 m3/h - Kvs B-C : 25 m3/h - PN 40 - Filetage femelle + Servomoteur à Ressort de Rappel 8 Nm BAF1.08 Commande à 2 points - 24 V ca/cc - 60 sec (ressort : 21 sec) - Sans contact auxiliaire - Avec 1,2 m de câble | Vannes motorisées 3 voies |  | 8 jours
JV305FS+BAF18S | 417.29 | Vanne motorisée JV305 FS + BAF1.08S : Vanne 3 voies - DN 2' ou 50 mm - Kvs A-C : 40 m3/h - Kvs B-C : 25 m3/h - PN 40 - Filetage femelle + Servomoteur à Ressort de Rappel 8 Nm BAF1.08S Commande à 2 points - 24 V ca/cc - 60 sec (ressort : 21 sec) - Avec 2 contacts auxiliaires (dont 1 réglable) - Avec 1,2 m de câble | Vannes motorisées 3 voies |  | 8 jours
JV305FS+BAF28 | 404.26 | Vanne motorisée JV305 FS + BAF2.08 : Vanne 3 voies - DN 2' ou 50 mm - Kvs A-C : 40 m3/h - Kvs B-C : 25 m3/h - PN 40 - Filetage femelle + Servomoteur à Ressort de Rappel 8 Nm BAF2.08 Commande à 2 points - 230 V ca - 60 sec (ressort : 21 sec) - Sans contact auxiliaire - Avec 1,2 m de câble | Vannes motorisées 3 voies |  | 8 jours
JV305FS+BAF28S | 436.53 | Vanne motorisée JV305 FS + BAF2.08S : Vanne 3 voies - DN 2' ou 50 mm - Kvs A-C : 40 m3/h - Kvs B-C : 25 m3/h - PN 40 - Filetage femelle + Servomoteur à Ressort de Rappel 8 Nm BAF2.08S Commande à 2 points - 230 V ca - 53 à 71 sec (ressort : 13 à 26 sec) - Avec 2 contacts auxiliaires (dont 1 réglable) - Avec 1,2 m de câble | Vannes motorisées 3 voies |  | 8 jours
JV305FS+BAS1 | 349.61 | Vanne motorisée JV305 FS + BAS1 : Vanne 3 voies - DN 2' ou 50 mm - Kvs A-C : 40 m3/h - Kvs B-C : 25 m3/h - PN 40 - Filetage femelle + Servomoteur Tout Electrique 8 Nm BAS1 Commande 2 / 3 points - 24 V ca/cc - 30 secondes - Sans contacts auxiliaires - Avec 1,2 m de câble | Vannes motorisées 3 voies |  | 8 jours
JV305FS+BAS1.S | 362.34 | Vanne motorisée JV305 FS + BAS1.S : Vanne 3 voies - DN 2' ou 50 mm - Kvs A-C : 40 m3/h - Kvs B-C : 25 m3/h - PN 40 - Filetage femelle + Servomoteur Tout Electrique 8 Nm BAS1.S Commande 2 / 3 points - 24 V ca/cc - 30 sec constant - Avec 2 contacts auxiliaires - Avec 1,2 m de câble | Vannes motorisées 3 voies |  | 8 jours
JV305FS+BAS2 | 369.33 | Vanne motorisée JV305 FS + BAS2 : Vanne 3 voies - DN 2' ou 50 mm - Kvs A-C : 40 m3/h - Kvs B-C : 25 m3/h - PN 40 - Filetage femelle + Servomoteur Tout Electrique 8 Nm BAS2 Commande 2 / 3 points - 230 V ca - 30 secondes - Sans contacts auxiliaires - Avec 1,2 m de câble | Vannes motorisées 3 voies |  | 8 jours
JV305FS+BAS2.10 | 386.02 | Vanne motorisée JV305 FS + BAS2.10 : Vanne 3 voies DN 2' ou 50 mm - Kvs A-C : 40 m3/h - Kvs B-C : 25 m3/h - PN 40 - Filetage femelle + Servomoteur Tout Electrique 10 Nm BAS2.10 Commande 2 / 3 points - 100-240 V ca - 35 secondes - Sans contact auxiliaire - Avec 1,2 m de câble | Vannes motorisées 3 voies |  | 8 jours
JV305FS+BAS2.S | 397.86 | Vanne motorisée JV305 FS + BAS2.S : Vanne 3 voies - DN 2' ou 50 mm - Kvs A-C : 40 m3/h - Kvs B-C : 25 m3/h - PN 40 - Filetage femelle + Servomoteur Tout Electrique 8 Nm BAS2.S Commande 2 / 3 points - 230 V ca - 30 secondes - Avec 2 contacts auxiliaires - Avec 1,2 m de câble | Vannes motorisées 3 voies |  | 8 jours
JV305FS+BMF18 | 458.58 | Vanne motorisée JV305 FS + BMF1.08 : Vanne 3 voies - DN 2' ou 50 mm - Kvs A-C : 40 m3/h - Kvs B-C : 25 m3/h - PN 40 - Filetage femelle + Servomoteur à Ressort de Rappel 8 Nm BMF1.08 Commande 0(2)...10 V cc - 24 V ca/cc - 150 sec (ressort : 17 à 25 sec) - Sans contact auxiliaire - Avec 1,2 m de câble | Vannes motorisées 3 voies |  | 8 jours
JV305FS+BMF18S | 490.66 | Vanne motorisée JV305 FS + BMF1.08S : Vanne 3 voies - DN 2' ou 50 mm - Kvs A-C : 40 m3/h - Kvs B-C : 25 m3/h - PN 40 - Filetage femelle + Servomoteur à Ressort de Rappel 8 Nm BMF1.08S Commande 0(2)...10 V cc - 24 V ca/cc - 150 sec (ressort : 17 à 25 sec) - Avec 2 contacts auxiliaires (dont 1 réglable) - Avec 1,2 m de câble | Vannes motorisées 3 voies |  | 8 jours
JV305FS+BMS1.1 | 388.24 | Vanne motorisée JV305 FS + BMS1.1 : Vanne 3 voies DN 2' ou 50 mm - Kvs A-C : 40 m3/h - Kvs B-C : 25 m3/h - PN 40 - Filetage femelle + Servomoteur Tout Electrique 8 Nm BMS1.1 Commande 0(2)…10 V / 0(4)...20 mA réglables- 24 V ca/cc - 30 secondes - Sans contacts auxiliaires - Avec 1,2 m de câble | Vannes motorisées 3 voies |  | 8 jours
JV305FS+BMS1.10 | 352.06 | Vanne motorisée JV305 FS + BMS1.10 : Vanne 3 voies DN 2' ou 50 mm - Kvs A-C : 40 m3/h - Kvs B-C : 25 m3/h - PN 40 - Filetage femelle + Servomoteur Tout Electrique 10 Nm BMS1.10 Commande 2 points, 3 points ou 0(2)…10 V (réglable) - 24 V ca/cc - 35 secondes - Sans contact auxiliaire - Avec 1,2 m de câble | Vannes motorisées 3 voies |  | 8 jours
JV305FS+BMS1.1S | 426.72 | Vanne motorisée JV305 FS + BMS1.1S : Vanne 3 voies DN 2' ou 50 mm - Kvs A-C : 40 m3/h - Kvs B-C : 25 m3/h - PN 40 - Filetage femelle + Servomoteur Tout Electrique 8 Nm BMS1.1S Commande 0(2)…10 V / 0(4)...20 mA réglables - 24 V ca/cc - 30 secondes - Avec 2 contacts auxiliaires réglables - Avec 1,2 m de câble | Vannes motorisées 3 voies |  | 8 jours
JV305FS+BMS2.10 | 446.89 | Vanne motorisée JV305 FS + BMS2.10 : Vanne 3 voies DN 2' ou 50 mm - Kvs A-C : 40 m3/h - Kvs B-C : 25 m3/h - PN 40 - Filetage femelle + Servomoteur Tout Electrique 10 Nm BMS2.10 Commande 0(2)…10 V (réglable) - 100-240 V ca - 35 secondes - Sans contact auxiliaire - Avec 1,2 m de câble | Vannes motorisées 3 voies |  | 8 jours
JV305FS+BMS2.2 | 394.75 | Vanne motorisée JV305 FS + BMS2.2 : Vanne 3 voies - DN 2' ou 50 mm - Kvs A-C : 40 m3/h - Kvs B-C : 25 m3/h - PN 40 - Filetage femelle + Servomoteur Tout Electrique 8 Nm BMS2.2 Commande 0(2)…10 Vcc réglables - 230 V ca - 30 sec constant - Sans contacts auxiliaires - Avec 1,2 m de câble | Vannes motorisées 3 voies |  | 8 jours
JV305FS+BMS2.2S | 467.38 | Vanne motorisée JV305 FS + BMS2.2S : Vanne 3 voies - DN 2' ou 50 mm - Kvs A-C : 40 m3/h - Kvs B-C : 25 m3/h - PN 40 - Filetage femelle + Servomoteur Tout Electrique 8 Nm BMS2.2S Commande 0(2)…10 Vcc réglables - 230 V ca - 30 sec constant - Avec 2 contacts auxiliaires réglables - Avec 1,2 m de câble | Vannes motorisées 3 voies |  | 8 jours
JV305FT+BAF18 | 388.76 | Vanne motorisée JV305 FT + BAF1.08 : Vanne 3 voies - DN 2' ou 50 mm - Kvs A-C : 63 m3/h - Kvs B-C : 31.5 m3/h - PN 40 - Filetage femelle + Servomoteur à Ressort de Rappel 8 Nm BAF1.08 Commande à 2 points - 24 V ca/cc - 60 sec (ressort : 21 sec) - Sans contact auxiliaire - Avec 1,2 m de câble | Vannes motorisées 3 voies |  | 8 jours
JV305FT+BAF18S | 417.29 | Vanne motorisée JV305 FT + BAF1.08S : Vanne 3 voies - DN 2' ou 50 mm - Kvs A-C : 63 m3/h - Kvs B-C : 31.5 m3/h - PN 40 - Filetage femelle + Servomoteur à Ressort de Rappel 8 Nm BAF1.08S Commande à 2 points - 24 V ca/cc - 60 sec (ressort : 21 sec) - Avec 2 contacts auxiliaires (dont 1 réglable) - Avec 1,2 m de câble | Vannes motorisées 3 voies |  | 8 jours
JV305FT+BAF28 | 404.26 | Vanne motorisée JV305 FT + BAF2.08 : Vanne 3 voies - DN 2' ou 50 mm - Kvs A-C : 63 m3/h - Kvs B-C : 31.5 m3/h - PN 40 - Filetage femelle + Servomoteur à Ressort de Rappel 8 Nm BAF2.08 Commande à 2 points - 230 V ca - 60 sec (ressort : 21 sec) - Sans contact auxiliaire - Avec 1,2 m de câble | Vannes motorisées 3 voies |  | 8 jours
JV305FT+BAF28S | 436.53 | Vanne motorisée JV305 FT + BAF2.08S : Vanne 3 voies - DN 2' ou 50 mm - Kvs A-C : 63 m3/h - Kvs B-C : 31.5 m3/h - PN 40 - Filetage femelle + Servomoteur à Ressort de Rappel 8 Nm BAF2.08S Commande à 2 points - 230 V ca - 53 à 71 sec (ressort : 13 à 26 sec) - Avec 2 contacts auxiliaires (dont 1 réglable) - Avec 1,2 m de câble | Vannes motorisées 3 voies |  | 8 jours
JV305FT+BAS1 | 349.61 | Vanne motorisée JV305 FT + BAS1 : Vanne 3 voies - DN 2' ou 50 mm - Kvs A-C : 63 m3/h - Kvs B-C : 31.5 m3/h - PN 40 - Filetage femelle + Servomoteur Tout Electrique 8 Nm BAS1 Commande 2 / 3 points - 24 V ca/cc - 30 secondes - Sans contacts auxiliaires - Avec 1,2 m de câble | Vannes motorisées 3 voies |  | 8 jours
JV305FT+BAS1.S | 362.34 | Vanne motorisée JV305 FT + BAS1.S : Vanne 3 voies - DN 2' ou 50 mm - Kvs A-C : 63 m3/h - Kvs B-C : 31.5 m3/h - PN 40 - Filetage femelle + Servomoteur Tout Electrique 8 Nm BAS1.S Commande 2 / 3 points - 24 V ca/cc - 30 sec constant - Avec 2 contacts auxiliaires - Avec 1,2 m de câble | Vannes motorisées 3 voies |  | 8 jours
JV305FT+BAS2 | 369.33 | Vanne motorisée JV305 FT + BAS2 : Vanne 3 voies - DN 2' ou 50 mm - Kvs A-C : 63 m3/h - Kvs B-C : 31.5 m3/h - PN 40 - Filetage femelle + Servomoteur Tout Electrique 8 Nm BAS2 Commande 2 / 3 points - 230 V ca - 30 secondes - Sans contacts auxiliaires - Avec 1,2 m de câble | Vannes motorisées 3 voies |  | 8 jours
JV305FT+BAS2.10 | 386.02 | Vanne motorisée JV305 FT + BAS2.10 : Vanne 3 voies DN 2' ou 50 mm - Kvs A-C : 63 m3/h - Kvs B-C : 31.5 m3/h - PN 40 - Filetage femelle + Servomoteur Tout Electrique 10 Nm BAS2.10 Commande 2 / 3 points - 100-240 V ca - 35 secondes - Sans contact auxiliaire - Avec 1,2 m de câble | Vannes motorisées 3 voies |  | 8 jours
JV305FT+BAS2.S | 397.86 | Vanne motorisée JV305 FT + BAS2.S : Vanne 3 voies - DN 2' ou 50 mm - Kvs A-C : 63 m3/h - Kvs B-C : 31.5 m3/h - PN 40 - Filetage femelle + Servomoteur Tout Electrique 8 Nm BAS2.S Commande 2 / 3 points - 230 V ca - 30 secondes - Avec 2 contacts auxiliaires - Avec 1,2 m de câble | Vannes motorisées 3 voies |  | 8 jours
JV305FT+BMF18 | 458.58 | Vanne motorisée JV305 FT + BMF1.08 : Vanne 3 voies - DN 2' ou 50 mm - Kvs A-C : 63 m3/h - Kvs B-C : 31.5 m3/h - PN 40 - Filetage femelle + Servomoteur à Ressort de Rappel 8 Nm BMF1.08 Commande 0(2)...10 V cc - 24 V ca/cc - 150 sec (ressort : 17 à 25 sec) - Sans contact auxiliaire - Avec 1,2 m de câble | Vannes motorisées 3 voies |  | 8 jours
JV305FT+BMF18S | 490.66 | Vanne motorisée JV305 FT + BMF1.08S : Vanne 3 voies - DN 2' ou 50 mm - Kvs A-C : 63 m3/h - Kvs B-C : 31.5 m3/h - PN 40 - Filetage femelle + Servomoteur à Ressort de Rappel 8 Nm BMF1.08S Commande 0(2)...10 V cc - 24 V ca/cc - 150 sec (ressort : 17 à 25 sec) - Avec 2 contacts auxiliaires (dont 1 réglable) - Avec 1,2 m de câble | Vannes motorisées 3 voies |  | 8 jours
JV305FT+BMS1.1 | 388.24 | Vanne motorisée JV305 FT + BMS1.1 : Vanne 3 voies DN 2' ou 50 mm - Kvs A-C : 63 m3/h - Kvs B-C : 31.5 m3/h - PN 40 - Filetage femelle + Servomoteur Tout Electrique 8 Nm BMS1.1 Commande 0(2)…10 V / 0(4)...20 mA réglables- 24 V ca/cc - 30 secondes - Sans contacts auxiliaires - Avec 1,2 m de câble | Vannes motorisées 3 voies |  | 8 jours
JV305FT+BMS1.10 | 352.06 | Vanne motorisée JV305 FT + BMS1.10 : Vanne 3 voies DN 2' ou 50 mm - Kvs A-C : 63 m3/h - Kvs B-C : 31.5 m3/h - PN 40 - Filetage femelle + Servomoteur Tout Electrique 10 Nm BMS1.10 Commande 2 points, 3 points ou 0(2)…10 V (réglable) - 24 V ca/cc - 35 secondes - Sans contact auxiliaire - Avec 1,2 m de câble | Vannes motorisées 3 voies |  | 8 jours
JV305FT+BMS1.1S | 426.72 | Vanne motorisée JV305 FT + BMS1.1S : Vanne 3 voies DN 2' ou 50 mm - Kvs A-C : 63 m3/h - Kvs B-C : 31.5 m3/h - PN 40 - Filetage femelle + Servomoteur Tout Electrique 8 Nm BMS1.1S Commande 0(2)…10 V / 0(4)...20 mA réglables - 24 V ca/cc - 30 secondes - Avec 2 contacts auxiliaires réglables - Avec 1,2 m de câble | Vannes motorisées 3 voies |  | 8 jours
JV305FT+BMS2.10 | 446.89 | Vanne motorisée JV305 FT + BMS2.10 : Vanne 3 voies DN 2' ou 50 mm - Kvs A-C : 63 m3/h - Kvs B-C : 31.5 m3/h - PN 40 - Filetage femelle + Servomoteur Tout Electrique 10 Nm BMS2.10 Commande 0(2)…10 V (réglable) - 100-240 V ca - 35 secondes - Sans contact auxiliaire - Avec 1,2 m de câble | Vannes motorisées 3 voies |  | 8 jours
JV305FT+BMS2.2 | 394.75 | Vanne motorisée JV305 FT + BMS2.2 : Vanne 3 voies - DN 2' ou 50 mm - Kvs A-C : 63 m3/h - Kvs B-C : 31.5 m3/h - PN 40 - Filetage femelle + Servomoteur Tout Electrique 8 Nm BMS2.2 Commande 0(2)…10 Vcc réglables - 230 V ca - 30 sec constant - Sans contacts auxiliaires - Avec 1,2 m de câble | Vannes motorisées 3 voies |  | 8 jours
JV305FT+BMS2.2S | 467.38 | Vanne motorisée JV305 FT + BMS2.2S : Vanne 3 voies - DN 2' ou 50 mm - Kvs A-C : 63 m3/h - Kvs B-C : 31.5 m3/h - PN 40 - Filetage femelle + Servomoteur Tout Electrique 8 Nm BMS2.2S Commande 0(2)…10 Vcc réglables - 230 V ca - 30 sec constant - Avec 2 contacts auxiliaires réglables - Avec 1,2 m de câble | Vannes motorisées 3 voies |  | 8 jours
JV-7480-0001 | 62.75 | Servomoteur Electrique pour vanne terminale type VG3000 et VP1000 - Alimentation 24 V ca - Signal de commande 2/3 points - Course 13 sec/mm - Raccordement M30x1,5 - 120N - IP43 - Câble de 1,5 m | Servomoteurs vannes terminales |  | 8 jours
JV-7480-0003 | 73.96 | Servomoteur Electrique pour vanne terminale type VG3000 et VP1000 - Alimentation 230 V ca - Signal de commande : 2/3 points - Course : 13 sec/mm - Raccordement M30x1,5 - 120N - IP43 - Câble de 1,5 m | Servomoteurs vannes terminales |  | 8 jours
JV-7482-8201 | 73.96 | Servomoteur Electrique pour vanne terminale type VG3000 et VP1000 - Alimentation 24 V ca/cc - Signal de commande 0(2)…10V cc ou 0(4)...20mA - Course : 8 sec/mm (détection automatique de la course) - Raccordement M30x1,5 - 160N - IP43 - Câble de 2 m | Servomoteurs vannes terminales |  | 8 jours
K420-1000-2-1/3M | 50.64 | Sonde thermocouple type K chemisée déformable avec jonction indémontable, température d’utilisation de -200 à + 1100°C (selon modèle*), câble PVC : 3m, jonction indémontable : 50mm, longueur utile : 1000mm, diamètre du thermocouple : 2mm | Température | Nouveau | 12 à 15 jours
K420-250-2-1/3M | 44.16 | Sonde thermocouple type K chemisée déformable avec jonction indémontable, température d’utilisation de -200 à + 1100°C (selon modèle*), câble PVC : 3m, jonction indémontable : 50mm, longueur utile : 250mm, diamètre du thermocouple : 2mm | Température | Nouveau | 12 à 15 jours
K420-3000-2-1/3M | 69 | Sonde thermocouple type K chemisée déformable avec jonction indémontable, température d’utilisation de -200 à + 1100°C (selon modèle*), câble PVC : 3m, jonction indémontable : 50mm, longueur utile : 3000mm, diamètre du thermocouple : 2mm | Température | Nouveau | 12 à 15 jours
K420-500-2-1/3M | 46.2 | Sonde thermocouple type K chemisée déformable avec jonction indémontable, température d’utilisation de -200 à + 1100°C (selon modèle*), câble PVC : 3m, jonction indémontable : 50mm, longueur utile : 500mm, diamètre du thermocouple : 2mm | Température | Nouveau | 12 à 15 jours
K460-1000-2-1/3M | 68.4 | Sonde thermocouple type K chemisée déformable avec jonction indémontable, température d’utilisation de -200 à + 1100°C (selon modèle*), câble PVC : 3m, jonction indémontable : 50mm, longueur utile : 1000mm, diamètre du thermocouple : 6mm | Température | Nouveau | 12 à 15 jours
K460-250-2-1/3M | 48 | Sonde thermocouple type K chemisée déformable avec jonction indémontable, température d’utilisation de -200 à + 1100°C (selon modèle*), câble PVC : 3m, jonction indémontable : 50mm, longueur utile : 250mm, diamètre du thermocouple : 6mm | Température | Nouveau | 12 à 15 jours
K460-3000-2-1/3M | 121.08 | Sonde thermocouple type K chemisée déformable avec jonction indémontable, température d’utilisation de -200 à + 1100°C (selon modèle*), câble PVC : 3m, jonction indémontable : 50mm, longueur utile : 3000mm, diamètre du thermocouple : 6mm | Température | Nouveau | 12 à 15 jours
K460-500-2-1/3M | 54.6 | Sonde thermocouple type K chemisée déformable avec jonction indémontable, température d’utilisation de -200 à + 1100°C (selon modèle*), câble PVC : 3m, jonction indémontable : 50mm, longueur utile : 500mm, diamètre du thermocouple : 6mm | Température | Nouveau | 12 à 15 jours
KA-2 | 189.63 | KA-2 | Accessoires | Nouveau | 8 jours
KAVTF-I | 162.05 | Capteur d'humidite et de temperature exterieur pour montage en gaine - alimentation : 15 a 36V DC - signal de sortie : 2 x 4..20mA - 8 plages de mesure d'hygrometrie parametrables par cavaliers : 0 a 100 % H.r.(Standard). 0..50 g/kg. 0..80 g/kg. 0..50 g/m3. 0..80 g/m3. 0..+50°C. -20..+80°C. 0..85 kJ/kg - 4 plages de mesure de temperature parametrables par cavaliers : 0 a +50°C. -20 a +80°C. -35 a +75°C. -35 a +35°C -Précision jusqu'a 3% - boitier matiere plastique couleur blanc identique a RAL9016 - dimensions : 72x64x37,8mm - IP65 | Température et humidité |  | 8 à 10 jours
KAVTF-I-LCD | 214.33 | Capteur d'humidite et de temperature exterieur pour montage en gaine avec afficheur - alimentation : 15 a 36V DC - signal de sortie : 2 x 4..20mA - 8 plages de mesure d'hygrometrie parametrables par cavaliers : 0 a 100 % H.r.(Standard). 0..50 g/kg. 0..80 g/kg. 0..50 g/m3. 0..80 g/m3. 0..+50°C. -20..+80°C. 0..85 kJ/kg - 4 plages de mesure de temperature parametrables par cavaliers : 0 a +50°C. -20 a +80°C. -35 a +75°C. -35 a +35°C -Précision jusqu'a 3% - boitier matiere plastique couleur blanc identique a RAL9016 - dimensions : 72x64x43,3mm - IP65 | Température et humidité |  | 12 à 15 jours
KAVTF-U | 162.05 | Capteur d'humidite et de temperature exterieur pour montage en gaine - alimentation : 24V AC/DC - signal de sortie : 2 x 0-10V - 8 plages de mesure d'hygrometrie parametrables par cavaliers : 0 a 100 % H.r.(Standard). 0..50 g/kg. 0..80 g/kg. 0..50 g/m3. 0..80 g/m3. 0..+50°C. -20..+80°C. 0..85 kJ/kg - 4 plages de mesure de temperature parametrables par cavaliers : 0 a +50°C. -20 a +80°C. -35 a +75°C. -35 a +35°C -Précision jusqu'a 3% - boitier matiere plastique couleur blanc identique a RAL9016 - dimensions : 72x64x37,8mm - IP65 | Température et humidité |  | 8 à 10 jours
KAVTF-U-LCD | 214.33 | Capteur d'humidite et de temperature exterieur pour montage en gaine avec afficheur - alimentation : 24V AC/DC - signal de sortie : 2 x 0-10V - 8 plages de mesure d'hygrometrie parametrables par cavaliers : 0 a 100 % H.r.(Standard). 0..50 g/kg. 0..80 g/kg. 0..50 g/m3. 0..80 g/m3. 0..+50°C. -20..+80°C. 0..85 kJ/kg - 4 plages de mesure de temperature parametrables par cavaliers : 0 a +50°C. -20 a +80°C. -35 a +75°C. -35 a +35°C -Précision jusqu'a 3% - boitier matiere plastique couleur blanc identique a RAL9016 - dimensions : 72x64x43,3mm - IP65 | Température et humidité |  | 12 à 15 jours
KCO2-MODBUS | 334.56 | Capteur de CO2 de gaine Modbus - alimentation : 24V AC/DC - plages de mesure : 0...5000 ppm - température ambiance : -10 à +60°C - boitier matiere plastique couleur blanc identique a RAL9016 - dimensions : 126x90x50mm - IP65 | Qualité d'air et/ou CO2 |  | 12 à 15 jours
KCO2-MODBUS-DISPLAY | 386.63 | Capteur de CO2 de gaine Modbus avec afficheur - alimentation : 24V AC/DC - plages de mesure : 0...5000 ppm - température ambiance : -10 à +60°C - boitier matiere plastique couleur blanc identique a RAL9016 - dimensions : 126x90x50mm - IP65 | Qualité d'air et/ou CO2 |  | 12 à 15 jours
KCO2-SD-U | 216.89 | Sonde de CO2 (dioxyde de carbone) a infrarouge pour montage en gaine - alimentation : 24V AC/DC - signal de sortie : 0...10V - 2 plages de mesure : 0...2000ppm ou 0...5000 ppm commutable par cavaliers - boitier matiere plastique couleur blanc identique a RAL9016 - plongeur : L= 190mm - diametre = 20mm - dimensions du boitier : 72x64x37,8 mm - livré avec bride pour montage en gaine - IP54 | Qualité d'air et/ou CO2 |  | 1 à 2 jour(s)
KCO2-W | 261.38 | Sonde de CO2 (dioxyde de carbone) a infrarouge pour montage en gaine - alimentation : 24V AC/DC - signal de sortie : 0...10V / 4..20mA commutable par cavaliers + 1 contact inverseur avec point de commutation reglable - 2 plages de mesure : 0...2000ppm ou 0...5000 ppm commutable par cavaliers - boitier matiere plastique couleur blanc identique a RAL9016 - plongeur : L= 190mm - diametre = 20mm - dimensions du boitier : 72x64x37,8mm - livré avec bride pour montage en gaine - IP65. | Qualité d'air et/ou CO2 |  | 1 à 2 jour(s)
KCO2-WD | 304.76 | Sonde de CO2 (dioxyde de carbone) a infrarouge pour montage en gaine avec afficheur - alimentation : 24V AC/DC - signal de sortie : 0...10V / 4..20mA commutable par cavaliers + 1 contact inverseur avec point de commutation reglable - 2 plages de mesure : 0...2000ppm ou 0...5000 ppm commutable par cavaliers - boitier matiere plastique couleur blanc identique a RAL9016 - plongeur : L= 190mm - diametre = 20mm - dimensions du boitier : 72x64x43,3mm - livré avec bride pour montage en gaine - IP65. | Qualité d'air et/ou CO2 |  | 12 à 15 jours
KE-Z10 | 525 | Détecteur de fuites (Electrodes à câble), système leckstar, pour la détection de liquides conducteurs - 1 électrode de commande et 1 électrode de masse. | Fuites | Nouveau | 12 à 15 jours
KFF-20-I | 208.56 | Capteur d'humidité de gaine - alimentation : 15 à 36V DC - plage de mesure humidité : 0 a 100% - précision jusqu'à : 1.8% H.r. - signal de sortie : 4..20mA - boîtier en matière plastique couleur blanc identique a RAL 9016 - dimensions : 72x64x37.8mm - IP65 | Humidité |  | 8 jours
KFF-20-I-DISPLAY | 252.59 | Capteur d'humidité de gaine avec afficheur - alimentation : 15 à 36V DC - plage de mesure humidite : 0 a 100% - precision jusqu'a : 2% H.r. - signal de sortie : 4..20mA - boitier en matiere plastique couleur blanc identique a RAL 9016 - dimensions : 26x90x50mm - IP65 | Humidité |  | 8 jours
KFF-20-U | 208.56 | Capteur d'humidité de gaine - alimentation : 24V AC/DC - plage de mesure humidité : 0 a 100% - précision jusqu'à : 1.8% H.r. - signal de sortie : 0-10V - boîtier en matière plastique couleur blanc identique a RAL 9016 - dimensions : 72x64x37.8mm - IP65 | Humidité |  | 8 jours
KFF-20-U-DISPLAY | 252.59 | Capteur d'humidité de gaine avec afficheur - alimentation : 24V AC/DC - plage de mesure humidite : 0 a 100% - precision jusqu'a : 2% H.r. - signal de sortie : 0-10V - boitier en matiere plastique couleur blanc identique a RAL 9016 - dimensions : 26x90x50mm - IP65 | Humidité |  | 8 jours
KFF-I | 150.78 | Capteur d'hygrométrie de gaine - alimentation : 15 a 36V DC - plage de mesure humidite : 0 a 100% - precision jusqu'a : 3% H.r. - signal de sortie : 4..20mA - boitier en matiere plastique couleur blanc identique a RAL 9016 - dimensions : 72x64x37.8mm - IP65 | Humidité |  | 3 à 4 jours
KFF-I-DISPLAY | 194.8 | Capteur d'humidité de gaine avec afficheur - alimentation : 15 a 36V DC - plage de mesure humidite : 0 a 100% - precision jusqu'a : 3% H.r. - signal de sortie : 4..20mA - boitier en matiere plastique couleur blanc identique a RAL 9016 - dimensions : 72x64x43,3mm - IP65 | Humidité |  | 8 jours
KFF-SD-I | 140.32 | Capteur d'humidité de gaine - alimentation : 15 a 36V DC - plage de mesure humidite : 0 a 100% - precision jusqu'a : 3% H.r. - signal de sortie : 4..20mA - boitier en matiere plastique couleur blanc identique a RAL 9016 - dimensions : 72x64x37.8mm - IP43 | Humidité |  | 8 jours
KFF-SD-U | 140.32 | Capteur d'humidité de gaine - alimentation : 24V AC - plage de mesure humidite : 0 a 100% - precision jusqu'a : 3% H.r. - signal de sortie : 0-10V - boitier en matiere plastique couleur blanc identique a RAL 9016 - dimensions : 72x64x37.8mm - IP54 | Humidité |  | 8 jours
KFF-U | 150.78 | Capteur d'humidité de gaine - alimentation : 24V AC - plage de mesure humidite : 0 a 100% - precision jusqu'a : 3% H.r. - signal de sortie : 0-10V - boitier en matiere plastique couleur blanc identique a RAL 9016 - dimensions : 72x64x37.8mm - IP65 | Humidité |  | 1 à 2 jour(s)
KFF-U-DISPLAY | 194.8 | Capteur d'humidité de gaine avec afficheur - alimentation : 24V AC - plage de mesure humidite : 0 a 100% - precision jusqu'a : 3% H.r. - signal de sortie : 0-10V - boitier en matiere plastique couleur blanc identique a RAL 9016 - dimensions : 72x64x43,3mm - IP65 | Humidité |  | 8 jours
KFTF-20-I | 228.96 | Capteur d'humidité et de température de gaine - alimentation : 15 à 36 V DC - plage de mesure humidite : 0 a 100% - 4 plages de mesure temperature parametrables par cavaliers: -35..+75°C. -35..+35°C. 0..+50°C. 0..+80°C - precision jusqu'a : 2% H.r. - signal de sortie : 2x 4..20mA - boitier en matiere plastique couleur blanc identique a RAL 9016 - dimensions : 72x64x37.8mm - IP65 | Température et humidité |  | 6 à 8 jours
KFTF-20-I-DISPLAY | 270.78 | Capteur d'humidité et de température de gaine avec afficheur - alimentation : 15 à 36 V DC - plage de mesure humidite : 0 a 100% - 4 plages de mesure temperature parametrables par cavaliers: -35..+75°C. -35..+35°C. 0..+50°C. 0..+80°C - precision jusqu'a : 2% H.r. - signal de sortie : 2x 4..20mA - boitier en matiere plastique couleur blanc identique a RAL 9016 - dimensions : 26x90x50mm - IP65 | Température et humidité |  | 8 jours
KFTF-20-I-Q | 265.21 | Capteur d'humidité et de température de gaine avec connecteur M12 - alimentation : 15...36V DC - plage de mesure humidite : 0...100% - 4 plages de mesure temperature parametrables par cavaliers: -35...+75°C, -35...+35°C, 0...+50°C, 0...+80°C - precision jusqu'a : 1,8% H.r. - signal de sortie : 2x 4...20mA - boitier en matiere plastique couleur blanc identique a RAL 9016 - dimensions : 72x64x37.8mm - IP65 | Température et CO2 | Nouveau | 12 à 15 jours
KFTF-20-I-Q-LCD | 307.03 | Capteur d'humidité et de température de gaine avec connecteur M12 - alimentation : 15...36V DC - plage de mesure humidite : 0...100% - 4 plages de mesure temperature parametrables par cavaliers: -35...+75°C, -35...+35°C, 0...+50°C, 0...+80°C - precision jusqu'a : 1,8% H.r. - signal de sortie : 2x 4...20mA - boitier en matiere plastique couleur blanc identique a RAL 9016 - dimensions : 126x90x50mm - IP65 | Température et CO2 | Nouveau | 12 à 15 jours
KFTF-20-I-VA | 539.33 | Capteur d'humidité et de température de gaine - alimentation : 15...36V DC - plage de mesure humidite : 0...100% - 4 plages de mesure temperature parametrables par cavaliers: -35...+75°C, -35...+35°C, 0..+50°C, 0...+80°C - precision jusqu'a : 1,8% H.r. - signal de sortie : 2x 4..20mA - boîtier en inox V4A (1.4571) - dimensions : 143x97x61mm - IP68 | Température et humidité | Nouveau | 12 à 15 jours
KFTF-20-I-VA-LCD | 673.68 | Capteur d'humidité et de température de gaine avec afficheur - alimentation : 15...36V DC - plage de mesure humidite : 0...100% - 4 plages de mesure temperature parametrables par cavaliers: -35...+75°C, -35...+35°C, 0..+50°C, 0...+80°C - precision jusqu'a : 1,8% H.r. - signal de sortie : 2x 4..20mA - boîtier en inox V4A (1.4571) - dimensions : 143x97x61mm - IP69 | Température et CO2 | Nouveau | 12 à 15 jours
KFTF-20-I-VAQ | 572.64 | Capteur d'humidité et de température de gaine avec connecteur M12 - alimentation : 15...36V DC - plage de mesure humidite : 0...100% - 4 plages de mesure temperature parametrables par cavaliers: -35...+75°C, -35...+35°C, 0..+50°C, 0...+80°C - precision jusqu'a : 1,8% H.r. - signal de sortie : 2 x 4..20mA - boîtier en inox V4A (1.4571) - dimensions : 143x97x61mm - IP69 | Température et CO2 | Nouveau | 12 à 15 jours
KFTF-20-I-VAQ-LCD | 706.99 | Capteur d'humidité et de température de gaine avec afficheur et connecteur M12 - alimentation : 15...36V DC - plage de mesure humidite : 0...100% - 4 plages de mesure temperature parametrables par cavaliers: -35...+75°C, -35...+35°C, 0..+50°C, 0...+80°C - precision jusqu'a : 1,8% H.r. - signal de sortie : 2x 4..20mA - boîtier en inox V4A (1.4571) - dimensions : 143x97x61mm - IP69 | Température et CO2 | Nouveau | 12 à 15 jours
KFTF-20-MODBUS | 236.35 | Capteur d'humidite et de temperature de gaine - alimentation : 24V AC / 15..36V DC - plage de mesure hygrometrie : 0 a 100% H.r. - precision : 2% H.r. - signal de sortie : RS485 MODBUS - plage de mesure temperature : -35...+80°C - boitier en matiere plastique couleur blanc identique a RAL 9016 - dimensions : 72x64x37,8mm - IP65 | Température et humidité |  | 12 à 15 jours
KFTF-20-MODBUS-DISPLAY | 356.09 | Capteur d'humidite et de temperature de gaine avec afficheur - alimentation : 24V AC / 15..36V DC - plage de mesure hygrometrie : 0 a 100% H.r. - precision : 2% H.r. - signal de sortie : RS485 MODBUS - plage de mesure temperature : -35...+80°C - boitier en matiere plastique couleur blanc identique a RAL 9016 - dimensions : 72x64x43,3mm - IP65 | Température et humidité |  | 12 à 15 jours
KFTF-20-U | 228.96 | Capteur d'humidité et de température de gaine - alimentation : 24 V AC/DC - plage de mesure humidite : 0 a 100% - 4 plages de mesure temperature parametrables par cavaliers: -35..+75°C. -35..+35°C. 0..+50°C. 0..+80°C - precision jusqu'a : 2% H.r. - signal de sortie : 2x 0-10V - boitier en matiere plastique couleur blanc identique a RAL 9016 - dimensions : 72x64x37.8mm - IP65 | Température et humidité |  | 8 jours
KFTF-20-U-DISPLAY | 270.78 | Capteur d'humidité et de température de gaine avec afficheur- alimentation : 24 V AC/DC - plage de mesure humidite : 0 a 100% - 4 plages de mesure temperature parametrables par cavaliers: -35..+75°C. -35..+35°C. 0..+50°C. 0..+80°C - precision jusqu'a : 2% H.r. - signal de sortie : 2x 0-10V - boitier en matiere plastique couleur blanc identique a RAL 9016 - dimensions : 26x90x50mm - IP65 | Température et humidité |  | 8 jours
KFTF-35-U | 659.59 | Capteur special pour hygrometrie elevee de gaine avec protection contre la condensation - y compris bride de montage - alimentation : 24V AC/DC - precision jusqu'a : 2% H.r. - plage de mesure hygrometrie : 0 a 100% .H.r. - signal de sortie hygrometrie : 0 a 10V - plage de mesure temperature : 0 a +50°C - signal de sortie temperature : 0 a 10V - boitier matiere plastique couleur blanc RAL 9010 - dimensions : 108x70x73.5mm - longueur de la sonde = 210mm - IP65 | Température et humidité |  | 12 à 15 jours
KFTF-I | 154.63 | Capteur d'humidité et de température de gaine - alimentation : 15 a 36V DC - plage de mesure humidite : 0 a 100% - 4 plages de mesure temperature parametrables par cavaliers: -35..+75°C. -35..+35°C. 0..+50°C. 0..+80°C - precision jusqu'a : 3% H.r. - signal de sortie : 2x 4..20mA - boitier en matiere plastique couleur blanc identique a RAL 9016 - dimensions : 72x64x37.8mm - IP65 | Température et humidité |  | 1 à 2 jour(s)
KFTF-I-DISPLAY | 198.67 | Capteur d'humidité et de température de gaine avec afficheur - alimentation : 15 a 36V DC - plage de mesure humidite : 0 a 100% - 4 plages de mesure temperature parametrables par cavaliers: -35..+75°C. -35..+35°C. 0..+50°C. 0..+80°C - precision jusqu'a : 3% H.r. - signal de sortie : 2x 4..20mA - boitier en matiere plastique couleur blanc identique a RAL 9016 - dimensions : 72x64x43,3mm - IP65 | Température et humidité |  | 8 jours
KFTF-MODBUS-T3 | 180.81 | Capteur d'humidite et de temperature de gaine - alimentation : 24V AC / 15..36V DC - plage de mesure hygrometrie : 0 a 100% H.r. - precision : 3% H.r. - signal de sortie : RS485 MODBUS - plage de mesure temperature : -35...+80°C - boitier en matiere plastique couleur blanc identique a RAL 9016 - dimensions : 72x64x37,8mm - IP65 | Température et humidité |  | 12 à 15 jours
KFTF-MODBUS-T3-DISPLAY | 228.36 | Capteur d'humidite et de temperature de gaine avec afficheur - alimentation : 24V AC / 15..36V DC - plage de mesure hygrometrie : 0 a 100% H.r. - precision : 3% H.r. - signal de sortie : RS485 MODBUS - plage de mesure temperature : -35...+80°C - boitier en matiere plastique couleur blanc identique a RAL 9016 - dimensions : 72x64x43,3mm - IP65 | Température et humidité |  | 12 à 15 jours
KFTF-SD-I | 144.18 | Capteur d'humidité et de température de gaine - alimentation : 15 a 36V DC - plage de mesure humidite : 0 a 100% - 4 plages de mesure temperature parametrables par cavaliers: -35..+75°C. -35..+35°C. 0..+50°C. 0..+80°C - precision jusqu'a : 3% H.r. - signal de sortie : 2x 4..20mA - boitier en matiere plastique couleur blanc identique a RAL 9016 - dimensions : 72x64x37.8mm - IP54 | Température et humidité |  | 1 à 2 jour(s)
KFTF-SD-U | 144.18 | Capteur d'humidité et de température de gaine - alimentation : 24V AC - plage de mesure humidite : 0 a 100% - 4 plages de mesure temperature parametrables par cavaliers: -35..+75°C. -35..+35°C. 0..+50°C. 0..+80°C - precision jusqu'a : 3% H.r. - signal de sortie : 2x 0-10V - boitier en matiere plastique couleur blanc identique a RAL 9016 - dimensions : 72x64x37.8mm - IP54 | Température et humidité |  | 1 à 2 jour(s)
KFTF-U | 154.63 | Capteur d'humidité et de température de gaine - alimentation : 24V AC/DC - plage de mesure humidite : 0 a 100% - 4 plages de mesure temperature parametrables par cavaliers: -35..+75°C. -35..+35°C. 0..+50°C. 0..+80°C - precision jusqu'a : 3% H.r. - signal de sortie : 2x 0-10V - boitier en matiere plastique couleur blanc identique a RAL 9016 - dimensions : 72x64x37.8mm - IP65 | Température et humidité |  | 1 à 2 jour(s)
KFTF-U-DISPLAY | 198.67 | Capteur d'humidité et de température de gaine avec afficheur - alimentation : 24V AC/DC - plage de mesure humidité : 0 a 100% - 4 plages de mesure température paramétrables par cavaliers: -35..+75°C. -35..+35°C. 0..+50°C. 0..+80°C - précision jusqu'à : 3% H.r. - signal de sortie : 2x 0-10V - boîtier en matière plastique couleur blanc identique a RAL 9016 - dimensions : 72x64x43,3mm - IP65 | Température et humidité |  | 8 jours
KFTF-U-LM235Z | 161.57 | Capteur d'humidité et de température de gaine - alimentation : 24V AC/DC - plage de mesure humidite : 0 a 100% - 4 plages de mesure temperature parametrables par cavaliers: -35..+75°C. -35..+35°C. 0..+50°C. 0..+80°C - precision jusqu'a : 3% H.r. - signal de sortie : 2x 0-10V - Avec sonde de temperature passive de type: LM253Z - boitier en matiere plastique couleur blanc identique a RAL 9016 - dimensions : 72x64x37.8mm - IP65 | Température et humidité |  | 8 jours
KFTF-U-Ni1000 | 161.79 | Capteur d'humidité et de température de gaine - alimentation : 24V AC/DC - plage de mesure humidite : 0 a 100% - 4 plages de mesure temperature parametrables par cavaliers: -35..+75°C. -35..+35°C. 0..+50°C. 0..+80°C - precision jusqu'a : 3% H.r. - signal de sortie : 2x 0-10V - Avec sonde de temperature passive de type: Ni1000 - boitier en matiere plastique couleur blanc identique a RAL 9016 - dimensions : 72x64x37.8mm - IP65 | Température et humidité |  | 8 jours
KFTF-U-Ni1000TK5000 | 162.67 | Capteur d'humidité et de température de gaine - alimentation : 24V AC/DC - plage de mesure humidite : 0 a 100% - 4 plages de mesure temperature parametrables par cavaliers: -35..+75°C. -35..+35°C. 0..+50°C. 0..+80°C - precision jusqu'a : 3% H.r. - signal de sortie : 2x 0-10V - Avec sonde de temperature passive de type: Ni1000TK5000 - boitier en matiere plastique couleur blanc identique a RAL 9016 - dimensions : 72x64x37.8mm - IP65 | Température et humidité |  | 8 jours
KFTF-U-NTC1,8K | 161.79 | Capteur d'humidité et de température de gaine - alimentation : 24V AC/DC - plage de mesure humidite : 0 a 100% - 4 plages de mesure temperature parametrables par cavaliers: -35..+75°C. -35..+35°C. 0..+50°C. 0..+80°C - precision jusqu'a : 3% H.r. - signal de sortie : 2x 0-10V - Avec sonde de temperature passive de type: NTC1,8K - boitier en matiere plastique couleur blanc identique a RAL 9016 - dimensions : 72x64x37.8mm - IP65 | Température et humidité |  | 8 jours
KFTF-U-NTC10K | 160.79 | Capteur d'humidité et de température de gaine - alimentation : 24V AC/DC - plage de mesure humidite : 0 a 100% - 4 plages de mesure temperature parametrables par cavaliers: -35..+75°C. -35..+35°C. 0..+50°C. 0..+80°C - precision jusqu'a : 3% H.r. - signal de sortie : 2x 0-10V - Avec sonde de temperature passive de type: NTC10K - boitier en matiere plastique couleur blanc identique a RAL 9016 - dimensions : 72x64x37.8mm - IP65 | Température et humidité |  | 8 jours
KFTF-U-NTC20K | 160.79 | Capteur d'humidité et de température de gaine - alimentation : 24V AC/DC - plage de mesure humidite : 0 a 100% - 4 plages de mesure temperature parametrables par cavaliers: -35..+75°C. -35..+35°C. 0..+50°C. 0..+80°C - precision jusqu'a : 3% H.r. - signal de sortie : 2x 0-10V - Avec sonde de temperature passive de type: NTC20K - boitier en matiere plastique couleur blanc identique a RAL 9016 - dimensions : 72x64x37.8mm - IP65 | Température et humidité |  | 8 jours
KFTF-U-PT1000 | 161.24 | Capteur d'humidité et de température de gaine - alimentation : 24V AC/DC - plage de mesure humidite : 0 a 100% - 4 plages de mesure temperature parametrables par cavaliers: -35..+75°C. -35..+35°C. 0..+50°C. 0..+80°C - precision jusqu'a : 3% H.r. - signal de sortie : 2x 0-10V - Avec sonde de temperature passive de type: PT1000 - boitier en matiere plastique couleur blanc identique a RAL 9016 - dimensions : 72x64x37.8mm - IP65 | Température et humidité |  | 8 jours
KFTF-U-PT100-4fils | 160.69 | Capteur d'humidité et de température de gaine - alimentation : 24V AC/DC - plage de mesure humidite : 0 a 100% - 4 plages de mesure temperature parametrables par cavaliers: -35..+75°C. -35..+35°C. 0..+50°C. 0..+80°C - precision jusqu'a : 3% H.r. - signal de sortie : 2x 0-10V - Avec sonde de temperature passive de type: PT100_4fils - boitier en matiere plastique couleur blanc identique a RAL 9016 - dimensions : 72x64x37.8mm - IP65 | Température et humidité |  | 8 jours
KFTM-CO2-MODBUS | 342.92 | Capteur combiné CO2, température et humidité de gaine Modbus - alimentation : 24V AC/DC - plages de mesure : 0...5000 ppm - plage de mesure température : -35...+80°C - plage de mesure hygrométrie : 0...100% - température ambiance : -10 à +60°C - boitier matiere plastique couleur blanc identique a RAL9016 - dimensions : 126x90x50mm - IP65 | Température, humidité, CO2 et/ou COV |  | 12 à 15 jours
KFTM-CO2-MODBUS-DISPLAY | 416.11 | Capteur combiné CO2, température et humidité de gaine Modbus avec afficheur - alimentation : 24V AC/DC - plages de mesure : 0...5000 ppm - plage de mesure température : -35...+80°C - plage de mesure hygrométrie : 0...100% - température ambiance : -10 à +60°C - boitier matiere plastique couleur blanc identique a RAL9016 - dimensions : 126x90x50mm - IP65 | Température, humidité, CO2 et/ou COV |  | 12 à 15 jours
KFTM-CO2-W | 332.47 | Sonde combine humidité, température et CO2 (dioxyde de carbone) pour montage en gaine - alimentation : 24V AC/DC - 2 plages de mesure CO2 parametrables par cavaliers : 0 a 2000ppm - 0 a 5000ppm - plage de mesure humidité: 0...100% H.r - plage de mesure température: -35...+80°C - signaux de sorties : 3 x 0 a 10V / 4..20mA parametrables par cavaliers + 1 x contact inverseur - boitier matiere plastique couleur blanc identique a RAL9016 - dimensions : 126x90x50mm - longueur de la sonde L=235mm, d=20mm - y compris bride de montage - IP65 | Température, humidité, CO2 et/ou COV |  | 4 à 6 jours
KFTM-CO2-W-LCD | 373.47 | Sonde combine humidité, température et CO2 (dioxyde de carbone) pour montage en gaine avec afficheur - alimentation : 24V AC/DC - 2 plages de mesure CO2 parametrables par cavaliers : 0 a 2000ppm - 0 a 5000ppm - plage de mesure humidité: 0...100% H.r - plage de mesure température: -35...+80°C - signaux de sorties : 3 x 0 a 10V / 4..20mA parametrables par cavaliers + 1 x contact inverseur - boitier matiere plastique couleur blanc identique a RAL9016 - dimensions : 126x90x50mm - longueur de la sonde L=235mm, d=20mm - y compris bride de montage - IP65 | Température, humidité, CO2 et/ou COV |  | 8 à 10 jours
KFTM-LQ-CO2-MODBUS | 445.38 | Capteur combiné CO2, COV, température et humidité de gaine Modbus - alimentation : 24V AC/DC - plages de mesure : 0...5000 ppm - plage de mesure COV : 0...100% - plage de mesure température : -35...+80°C - plage de mesure hygrométrie : 0...100% - température ambiance : -10 à +60°C - boitier matiere plastique couleur blanc identique a RAL9016 - dimensions : 126x90x50mm - IP65 | Température, humidité, CO2 et/ou COV |  | 12 à 15 jours
KFTM-LQ-CO2-MODBUS-DISPLAY | 521.7 | Capteur combiné CO2, COV, température et humidité de gaine Modbus avec afficheur - alimentation : 24V AC/DC - plages de mesure : 0...5000 ppm - plage de mesure COV : 0...100% - plage de mesure température : -35...+80°C - plage de mesure hygrométrie : 0...100% - température ambiance : -10 à +60°C - boitier matiere plastique couleur blanc identique a RAL9016 - dimensions : 126x90x50mm - IP65 | Température, humidité, CO2 et/ou COV |  | 12 à 15 jours
KFTM-LQ-CO2-W | 424.47 | Sonde combine humidité, température, qualité de l'air (COV) et CO2 (dioxyde de carbone) pour montage en gaine - alimentation : 24V AC/DC - 2 plages de mesure CO2 parametrables par cavaliers : 0 a 2000ppm - 0 a 5000ppm - plage de mesure humidité: 0...100% H.r - plage de mesure température: -35...+80°C - signaux de sorties : 4 x 0 a 10V / 4..20mA parametrables par cavaliers + 1 x contact inverseur - boitier matiere plastique couleur blanc identique a RAL9016 - dimensions : 126x90x50mm - longueur de la sonde L=235mm, d=20mm - y compris bride de montage - IP65 | Température, humidité, CO2 et/ou COV |  | 8 à 10 jours
KFTM-LQ-CO2-W-LCD | 465.47 | Sonde combine humidité, température, qualité de l'air (COV) et CO2 (dioxyde de carbone) pour montage en gaine avec afficheur - alimentation : 24V AC/DC - 2 plages de mesure CO2 parametrables par cavaliers : 0 a 2000ppm - 0 a 5000ppm - plage de mesure humidité: 0...100% H.r - plage de mesure température: -35...+80°C - signaux de sorties : 4 x 0 a 10V / 4..20mA parametrables par cavaliers + 1 x contact inverseur - boitier matiere plastique couleur blanc identique a RAL9016 - dimensions : 126x90x50mm - longueur de la sonde L=235mm, d=20mm - y compris bride de montage - IP65 | Température, humidité, CO2 et/ou COV |  | 12 à 15 jours
KGT-1 | 29.52 | Sonde de condensation, câble de 1m (ne nécessite aucune alimentation), se relie à une entrée TOR (Tout ou rien), | Humidité |  | 8 à 10 jours
KGT-3 | 36.38 | Sonde de condensation, câble de 3m (ne nécessite aucune alimentation), se relie à une entrée TOR (Tout ou rien), | Humidité |  | 8 à 10 jours
KGT-5 | 43.16 | Sonde de condensation, câble de 5m (ne nécessite aucune alimentation), se relie à une entrée TOR (Tout ou rien), | Humidité |  | 8 à 10 jours
KH-10 | 198.29 | Hygrostat de gaine a un etage - Pouvoir de coupure : 24 a 250V AC - contact15 (2)A - plage de reglage : 35..100% H.r - reglage externe - boitier matiere plastique couleur blanc identique a RAL9016 - Dimensions 108x70x73,5mm - sonde en laiton nickele L=223mm - D= 20mm - IP65 | Humidité |  | 1 à 2 jour(s)
KH-10-U | 196.19 | Hygrostat de gaine a un etage - Pouvoir de coupure : 24 a 250V AC - contact15 (2)A - plage de reglage : 35..100% H.r - reglage interne - boitier matiere plastique couleur blanc identique a RAL9016 - Dimensions 108x70x73,5mm - sonde en laiton nickele L=223mm - D= 20mm - IP65 | Humidité |  | 1 à 2 jour(s)
KH-40W-DISPLAY | 157.87 | Hygrostat et sonde d'humidité a 1 etage pour montage en gaine avec afficheur - alimentation : 24V AC / 15..36V DC - 1 x sortie par contact inverseur libre de potentiel - plage de reglage : 5..95% H.r. - reglage interne - boitier en matiere plastique couleur blanc identique a RAL9016 - Dimensions 72x64x43,3mm - IP65 | Pression |  | 12 à 15 jours
KHT-30W-I | 203.87 | Hygro-thermostat de gaine à 2 étages avec sonde combinée humidité et temperature avec afficheur - alimentation : 24V AC/DC - Signal de sortie: 2x 4..20mA et 2 x sorties par contacts inverseurs libre de potentiel (les 2 etages peuvent etre regles separement) - plage de mesure humidité : 5..95% H.r. - 4 plages de mesure température parametrables par cavaliers : -35...+75°C, -35...+35°C, 0...+50°C, 0...+80°C - reglage interne - boitier en matiere plastique couleur blanc identique a RAL9016 - dimensions : 126x90x50mm - IP65 | Température et humidité |  | 6 à 8 jours
KHT-30W-U | 203.87 | Hygro-thermostat de gaine à 2 étages avec sonde combinée humidité et temperature avec afficheur - alimentation : 24V AC/DC - Signal de sortie: 2x 0-10V et 2 x sorties par contacts inverseurs libre de potentiel (les 2 etages peuvent etre regles separement) - plage de mesure humidité : 5..95% H.r. - 4 plages de mesure température parametrables par cavaliers : -35...+75°C, -35...+35°C, 0...+50°C, 0...+80°C - reglage interne - boitier en matiere plastique couleur blanc identique a RAL9016 - dimensions : 126x90x50mm - IP65 | Température et humidité |  | 6 à 8 jours
KLGF-1 | 238.83 | Controleur de flux d'air de gaine - alimentation : 24V AC/DC - signal de sortie : 0-10V (relatif)- plage de mesure : 0.1 a 30m/s - boitier en matiere plastique couleur blanc identique a RAL9016 - dimensions : 72x64x37,8mm - IP65 | Débit |  | 6 à 8 jours
KLGF-1-DISPLAY-Linéaire | 671.09 | Controleur de flux d'air de gaine avec afficheur - alimentation : 24V AC/DC - signal de sortie : 0-10V (linéarisé)- plage de mesure : 0.1 a 30m/s - boitier en matiere plastique couleur blanc identique a RAL9016 - dimensions : 108x70x73,58mm - IP65 | Débit |  | 3 à 4 semaines
KLQ-CO2-MODBUS | 376.38 | Capteur combiné CO2 et COV de gaine Modbus - alimentation : 24V AC/DC - plages de mesure : 0...5000 ppm - plage de mesure COV : 0...100% - température ambiance : -10 à +60°C - boitier matiere plastique couleur blanc identique a RAL9016 - dimensions : 126x90x50mm - IP65 | Qualité d'air et/ou CO2 |  | 12 à 15 jours
KLQ-CO2-MODBUS-DISPLAY | 438.06 | Capteur combiné CO2 et COV de gaine Modbus avec afficheur - alimentation : 24V AC/DC - plages de mesure : 0...5000 ppm - plage de mesure COV : 0...100% - température ambiance : -10 à +60°C - boitier matiere plastique couleur blanc identique a RAL9016 - dimensions : 126x90x50mm - IP65 | Qualité d'air et/ou CO2 |  | 12 à 15 jours
KLQ-CO2-W | 347.48 | Sonde combine qualite d'air (COV) et CO2 (dioxyde de carbone) pour montage en gaine - alimentation : 24V AC/DC - 2 plages de mesure CO2 parametrables par cavaliers : 0 a 2000ppm - 0 a 5000ppm - plage de mesure qualite d'air : 0 a 100% (Seuil de detection qualite d'air (COV) parametrable par cavaliers : faible. medium. haut) - signaux de sorties : 2 x 0 a 10V / 4..20mA parametrables par cavaliers + 1 x contact inverseur - boitier matiere plastique couleur blanc identique a RAL9016 - dimensions : 126x90x50mm - longueur de la sonde L=235mm, d=20mm - y compris bride de montage - IP65 | Qualité d'air et/ou CO2 |  | 8 à 10 jours
KLQ-CO2-W-DISPLAY | 388.48 | Sonde combine qualite d'air (COV) et CO2 (dioxyde de carbone) pour montage en gaine avec afficheur - alimentation : 24V AC/DC - 2 plages de mesure CO2 parametrables par cavaliers : 0 a 2000ppm - 0 a 5000ppm - plage de mesure qualite d'air : 0 a 100% (Seuil de detection qualite d'air (COV) parametrable par cavaliers : faible. medium. haut) - signaux de sorties : 2 x 0 a 10V / 4..20mA parametrables par cavaliers + 1 x contact inverseur - boitier matiere plastique couleur blanc identique a RAL9016 - dimensions : 126x90x50mm - longueur de la sonde L=235mm, d=20mm - y compris bride de montage - IP65 | Qualité d'air et/ou CO2 |  | 12 à 15 jours
KLQ-SD-U | 193.73 | Capteur de qualite d'air pour gaine - alimentation : 24V AC/DC - plage de mesure : 0 a 100 % - signal de sortie : 0 a 10V / 4 a 20mA commutable par cavalier avec 1x contact inverseur paramétrable - boitier matiere plastique couleur blanc identique a RAL9016 - dimensions : 72x64x37,8mm - sonde L=202,5mm - D=20mm - y compris bride - IP54 | Qualité d'air et/ou CO2 |  | 1 à 2 jour(s)
KLQ-W | 201.78 | Capteur de qualite d'air pour gaine - alimentation : 24V AC/DC - plage de mesure : 0...100 % - signaux de sorties : 1 x 0...10V ou 4...20mA + 1 x contact inverseur - boitier matiere plastique couleur blanc identique a RAL9010 - dimensions : 72x64x37.8mm - sonde L=206mm - D=16mm - y compris bride - IP65 | Qualité d'air et/ou CO2 |  | 2 à 3 jours
KLSW-3 | 177.19 | Controleur de flux d'air de gaine à un étage - alimentation : 230V AC - signal de sortie: 1 contact inverseur - plage de mesure : 0.1 a 30m/s - boitier en matiere plastique couleur blanc identique a RAL9016 - dimensions : 108x70x73,5mm - IP65 | Débit |  | 8 à 10 jours
KLSW-4 | 177.19 | Controleur de flux d'air de gaine à un étage - alimentation : 24V AC/DC - signal de sortie: 1 contact inverseur - plage de mesure : 0.1 a 30m/s - boitier en matiere plastique couleur blanc identique a RAL9016 - dimensions : 108x70x73,5mm - IP65 | Débit |  | 8 à 10 jours
KLSW-6 | 223.42 | Controleur de flux d'air de gaine à deux étages - alimentation : 24V AC/DC - signal de sortie: 2 contacts inverseur - plage de mesure : 0.1 a 15m/s - boitier en matiere plastique couleur blanc identique a RAL9016 - dimensions : 108x70x73,5mm - IP65 | Débit |  | 12 à 15 jours
KNX-ASCII | 317.04 | Passerelle KNX (EIB) en ASCII via les interfaces RS232 ou RS485 - connection un système hôte avec une interface série ASCII au bus KNX (EIB) - alimentation : 12...48V - table de mappage : 150 entrées - vitesses de transmission : 9600, 19200, 38400 ou 57600 Baud - 8 bits de données - 1 bit d'arret - tous les groupes KNX/EIB sont pris en chage - taillle 90x58x17.5mm (Lxpxl) - la configuration s'effectue a l'aide d'un logiciel gratuit Modbus configurator. | Passerelles / Convertisseurs | Nouveau | 12 à 15 jours
KNX-ETH | 389.04 | Passerelle TCP/IP Modbus (Ethernet) / KNX - connection d'un hôte doté d'une interface TCP/IP (Ethernet) au bus KNX - alimentation : 12...48V - table de mappage : 150 entrées - tous les groupes KNX/EIB sont pris en chage - taillle 90x58x17.5mm (Lxpxl) - la configuration s'effectue a l'aide d'un logiciel gratuit Modbus configurator. | Passerelles / Convertisseurs | Nouveau | 12 à 15 jours
KNX-GW | 199.64 | Passerelle KNX texte protocole en KNX TP - connection d'un système hôte avec interface de chaîne ASCII au bus KNX / EIB - alimentation : 12...48V - vitesses de transmission : 9600, 19200, 38400 ou 57600 Baud - 8 bits de données - 1 bit d'arret - tous les groupes KNX/EIB sont pris en chage - taillle 90x58x17.5mm (Lxpxl) - la configuration s'effectue a l'aide d'un logiciel gratuit Modbus configurator. | Passerelles / Convertisseurs | Nouveau | 12 à 15 jours
KNX-MBMASTER | 317.04 | Passerelle Maître KNX / MODBUS RTU - alimentation : 12...48V - connecte les appareils esclaves Modbus / RTU au bus EIB / KNX - table de mappage : max 128 registres - vitesses de transmission : 300, 600, 1200, 2400, 4800, 9600, 19200, 38400 ou 57600 bauds - 8 bits de données - 1 bit d'arret - tous les groupes KNX/EIB sont pris en chage - taillle 90x58x17.5mm (Lxpxl) - la configuration s'effectue a l'aide d'un logiciel gratuit Modbus configurator. | Passerelles / Convertisseurs | Nouveau | 12 à 15 jours
KNX-MODBUS | 317.04 | Passerelle KNX (EIB) en Modbus RTU via les interfaces RS232 ou RS485 - alimentation : 12...48V - table de mappage : 150 entrées - vitesses de transmission : 9600, 19200, 38400 ou 57600 Baud - 8 bits de données - 1 bit d'arret - tous les groupes KNX/EIB sont pris en chage - taillle 90x58x17.5mm (Lxpxl) - la configuration s'effectue a l'aide d'un logiciel gratuit Modbus configurator. | Passerelles / Convertisseurs | Nouveau | 12 à 15 jours
KRD-04 | 7.71 | Presse etoupe de capillaire en matiere plastique M16 ( ? 1.5 a 8mm) pour thermostats antigel | Accessoires |  | 1 à 2 jour(s)
KS1-FSE-RW | 141.89 | Emetteur pour carte controle d'acces enocean - boitier en matiere plastique couleur blanc - dimensions : 70x115x25mm - IP 30 | Radio EnOcean |  | 12 à 15 jours
KTM-CO2-SD-U | 273.68 | Sonde combiné température et CO2 (dioxyde de carbone) a infrarouge pour montage en gaine - alimentation : 24V AC/DC - signal de sortie : 2x 0...10V - 2 plages de mesure : 0...2000ppm ou 0...5000 ppm commutable par cavaliers - Plage de mesure température 0...50°C - boitier matiere plastique couleur blanc identique a RAL9016 - plongeur : L= 190mm - diametre = 20mm - dimensions du boitier : 126x90x50mm - livré avec bride pour montage en gaine - IP65. | Qualité d'air et/ou CO2 |  | 4 à 6 jours
KTR-0120 | 66.14 | Thermostat de securite a un etage pour gaine - Pouvoir de coupure : 24 a 250V AC - contact10(1.5)A - plage de temperature : 0 a +120°C - differentiel thermique : 5K - reglage externe - temperature max capillaire : +135°C - fonction : TR = regulateur de temperature - boitier matiere plastique couleur blanc identique a RAL9016 - dimensions : 108x70x73,5mm - plongeur en laiton nickele - L=190mm - IP65 | Température |  | 8 jours
KTR-0120-U | 74.4 | Thermostat de securite a un etage pour gaine - Pouvoir de coupure : 24 a 250V AC - contact10(1.5)A - plage de temperature : 0 a +120°C - differentiel thermique : 5K - reglage interne - temperature max capillaire : +135°C - fonction : TW = réarmement automatique + réglage interne - boitier matiere plastique couleur blanc identique a RAL9016 - dimensions : 108x70x73,5mm - plongeur en laiton nickele - L=190mm - IP65 | Température |  | 10 à 12 jours
KTR-060 | 66.14 | Thermostat de securite a un etage pour gaine - Pouvoir de coupure : 24 a 250V AC - contact10(1.5)A - plage de temperature : 0 a +60°C - differentiel thermique : 3K - reglage externe - temperature max capillaire : +75°C - fonction : TR = regulateur de temperature - boitier matiere plastique couleur blanc identique a RAL9016 - dimensions : 108x70x73,5mm - plongeur en laiton nickele - L=190mm - IP65 | Température |  | 8 jours
KTR-060R85 | 98.34 | Thermostat de securite a un etage pour gaine - Pouvoir de coupure : 24 a 250V AC - contact10(1.5)A - plage de temperature n°1 : 0 a +60°C - plage de temperature n°2 : +65 a +85°C - differentiel thermique n°1 : 3K - differentiel thermique n°2 : +0/-15K a 20K - temperature max capillaire : +120°C - fonctions : TR+STB = regulateur de temperature (reglage externe) et limiteur de temperature de securite (reglage interne) - boitier matiere plastique couleur blanc identique a RAL9016 - dimensions : 108x70x73,5mm - plongeur en laiton nickele - L=190mm - IP65 | Température |  | 8 jours
KTR-060-U | 66.14 | Thermostat de securite a un etage pour gaine - Pouvoir de coupure : 24 a 250V AC - contact10(1.5)A - plage de temperature : 0 a +60°C - differentiel thermique : 3K - reglage interne - temperature max capillaire : +75°C - fonction : TW = controleur de temperature - boitier matiere plastique couleur blanc identique a RAL9016 - dimensions : 108x70x73,5mm - plongeur en laiton nickele - L=190mm - IP65 | Température |  | 8 jours
KTR-090 | 66.14 | Thermostat de securite a un etage pour gaine - Pouvoir de coupure : 24 a 250V AC - contact10(1.5)A - plage de temperature : 0 a +90°C - differentiel thermique : 3K - reglage externe - temperature max capillaire : +120°C - fonction : TR = regulateur de temperature - boitier matiere plastique couleur blanc identique a RAL9016 - dimensions : 108x70x73,5mm - plongeur en laiton nickele - L=190mm - IP65 | Température |  | 8 jours
KTR-090090-U | 98.34 | Thermostat de securite a deux étages pour gaine - pouvoir de coupure : 24 a 250V AC - contact10(1.5)A - plage de temperature : 2 x 0 a +90°C - differentiel thermique : 2 x 3K - reglage interne - temperature max capillaire : +120°C - fonction : TW = controleur de temperature - boitier matiere plastique couleur blanc identique a RAL9016 - dimensions : 108x70x73,5mm - plongeur en laiton nickele - L=190mm - IP65 | Température |  | 8 jours
KTR-090R110 | 98.34 | Thermostat de sécurité a un étage pour gaine - Pouvoir de coupure : 24 a 250V AC - contact10(1.5)A - plage de température n°1 : 0 a +90°C - plage de température n°2 : +90 a +110°C - différentiel thermique n°1 : 3K - différentiel thermique n°2 : 0/-15K a 20K - température max capillaire : +135°C - fonctions : TR+STB = régulateur de température (réglage externe) et limiteur de température de sécurité (réglage interne) - boîtier matière plastique couleur blanc identique a RAL9016 - dimensions : 108x70x73,5mm - plongeur en laiton nickele - L=190mm - IP65 | Température |  | 8 jours
KTR-090-U | 66.14 | Thermostat de securite a un etage pour gaine - Pouvoir de coupure : 24 a 250V AC - contact10(1.5)A - plage de temperature : 0 a +90°C - differentiel thermique : 3K - reglage interne - temperature max capillaire : +120°C - fonction : TW = controleur de temperature - boitier matiere plastique couleur blanc identique a RAL9016 - dimensions : 108x70x73,5mm - plongeur en laiton nickele - L=190mm - IP65 | Température |  | 8 jours
KTR-1 | 66.14 | Thermostat de securite a un etage pour gaine - Pouvoir de coupure : 24 a 250V AC - contact10(1.5)A - plage de temperature : -35 a +35°C - differentiel thermique : 3K - reglage externe - temperature max capillaire : +75°C - fonction : TR = regulateur de temperature - boitier matiere plastique couleur blanc identique a RAL9016 - dimensions : 108x70x73,5mm - plongeur en laiton nickele - L=190mm - IP65 | Température |  | 8 jours
KTR-1U | 74.75 | Thermostat de securite a un etage pour gaine - Pouvoir de coupure : 24 a 250V AC - contact10(1.5)A - plage de temperature : -35 a +35°C - differentiel thermique : 3K - reglage interne - temperature max capillaire : +75°C - fonction : TR = regulateur de temperature - boitier matiere plastique couleur blanc identique a RAL9016 - dimensions : 108x70x73,5mm - plongeur en laiton nickele - L=190mm - IP65 | Température |  | 8 jours
KTR-50140 | 66.14 | Thermostat de securite a un etage pour gaine - Pouvoir de coupure : 24 a 250V AC - contact10(1.5)A - plage de temperature : +50 a +140°C - differentiel thermique : 5K - reglage externe - temperature max capillaire : +150°C - fonction : TR = regulateur de temperature - boitier matiere plastique couleur blanc identique a RAL9016 - dimensions : 108x70x73,5mm - plongeur en laiton nickele - L=190mm - IP65 | Température |  | 8 jours
KTR-R6585 | 78.41 | Thermostat de securite a un etage pour gaine - Pouvoir de coupure : 24 a 250V AC - contact10(1.5)A - plage de temperature : +65 a +85°C - differentiel thermique : +0/-15K a 20K - reglage interne - temperature max capillaire : +120°C - fonction : STB = limiteur de temperature de securite - boitier matiere plastique couleur blanc identique a RAL9016 - dimensions : 108x70x73,5mm - plongeur en laiton nickele - L=190mm - IP65 | Température |  | 8 jours
KTR-R90110 | 78.41 | Thermostat de securite a un etage pour gaine - Pouvoir de coupure : 24 a 250V AC - contact10(1.5)A - plage de temperature : +90 a +110°C - differentiel thermique : +0/-15K a 20K - reglage interne - temperature max capillaire : +120°C - fonction : STB = limiteur de temperature de securite - boitier matiere plastique couleur blanc identique a RAL9016 - dimensions : 108x70x73,5mm - plongeur en laiton nickele - L=190mm - IP65 | Température |  | 8 jours
KTY81-210 | 4.18 | Element sensible de type KTY81-210 | Accessoires |  | 3 à 4 jours
KV-16-ms | 3.23 | Presse étoupe (M16x1,5) en laiton nickelé, IP68 pour une utilisation en combinaison avec le degoit de gant THE-VA et sondes à câble ''HTF''. | Accessoires |  | 4 à 6 jours
KVSS | 16.41 | Raccord mobile avec bague coupante VA. 6 mm | Accessoires |  | 8 à 10 jours
KVST | 16.41 | Raccord mobile avec bague teflon. 6 mm | Accessoires |  | 8 à 10 jours
KW-W | 97.62 | Controleur de condensation pour montage sur tube - alimentation : 24V AC / 15...36V DC - plage de surveillance : 95% H.r - seuil de commutation : 93% H.r - sortie par contact inverseur libre de potentiel - montage par collier jusqu'a 3'' fournis - boitier couleur blanc identique a RAL 9016 - Dimensions 72x64x43,3mm - IP65 | Humidité |  | 8 jours
KW-W-EXTERN | 118.57 | Controleur de condensation avec sonde déportée - alimentation : 24V AC / 15...36V DC - plage de surveillance : 95% H.r - seuil de commutation : 93% H.r - sortie par contact inverseur libre de potentiel - montage par collier jusqu'a 3'' fournis - boitier couleur blanc identique a RAL 9016 - Dimensions 72x64x43,3mm - IP65 | Humidité |  | 8 à 10 jours
KW-W-SD | 91.3 | Controleur de condensation pour montage sur tube - alimentation : 24V AC / 15...36V DC - plage de surveillance : 95% H.r - seuil de commutation : 93% H.r - sortie par contact inverseur libre de potentiel - montage par collier jusqu'a 3'' fournis - boitier couleur blanc identique a RAL 9016 - Dimensions 72x64x37,8mm - IP54 | Humidité |  | 8 jours
KW-W-SD-EXTERN | 99.96 | Controleur de condensation avec sonde deportée - alimentation : 24V AC / 15...36V DC - plage de surveillance : 95% H.r - seuil de commutation : 93% H.r - sortie par contact inverseur libre de potentiel - montage par collier jusqu'a 3'' fournis - boitier couleur blanc identique a RAL 9016 - Dimensions 72x64x37,8mm - Longueur de cable 1,5 mètres - IP54 | Humidité |  | 8 jours
LA2-FEM-UP | 169.13 | Recepteur radio enocean - alimentation : 230V - 2x Sortie contacs NO libre de potentiel - 250V / 6A - boitier en matiere plastique - IP 20 | Radio EnOcean |  | 12 à 15 jours
Leckstar 101 | 660.8 | Relais pour détecteur de fuites - montage sur rail DIN - alimentation 24 ou 230V AC - 3 LED. | Fuites | Nouveau | 12 à 15 jours
Leckstar 155 | 1444.8 | Relais pour détecteur de fuites - montage mural - alimentation 24 ou 230V AC - 5 x 3 LED. | Fuites | Nouveau | 12 à 15 jours
Leckstar 171/1 | 1031.8 | Relais pour détecteurs de fuites - montage mural - alimentation 230V AC - 2 LED | Fuites | Nouveau | 12 à 15 jours
Lest | 85.05 | Lest en PP, FG 28x82/PP | Accessoires | Nouveau | 12 à 15 jours
LEST50x90/PP | 108.85 | LEST pour interrupteur flottant. | Accessoires | Nouveau | 12 à 15 jours
LM135Z | 21.8 | Element sensible de type LM135Z | Accessoires |  | 3 à 4 jours
LM235Z | 6.71 | Element sensible de type LM235Z | Accessoires |  | 3 à 4 jours
LM335Z | 6.2 | Element sensible de type LM335Z | Accessoires |  | 3 à 4 jours
LS-2 | 90.1 | Detecteur de fuites d'eau a electrodes - alimentation : 24V AC / 15..36V DC - plage de mesure humidite : environ 100% H.r. pour la détection de liquide conducteur au sol - rallonge d'électrode de 2x15mm, 2x20mm, 2x30mm fournies- boitier en matiere plastique couleur blanc identique a RAL9016 - dimensions : 72x64x43,3mm - IP65 | Fuites |  | 1 à 2 jour(s)
LS-2_Sondes | 8.51 | Sachet de 3 paires d'électrodes, 2x15mm, 2x20mm, 2x30mm | Accessoires |  | 1 à 2 jour(s)
LS-4 | 101.99 | Detecteur de fuites d'eau a electrodes - alimentation : 24V AC / 15..36V DC - plage de mesure humidite : environ 100% H.r. - detection verticale de fluides conducteurs - boitier en matiere plastique couleur blanc identique a RAL9016 - dimensions : 72x64x43,3mm - IP65 | Fuites |  | 12 à 15 jours
LS-RALLONGE | 22.02 | Rallonge pour détecteur de fuite (code article 1202-1042-0000-001) | Accessoires |  | 1 à 2 jour(s)
M9000-158 | 72.48 | Kit Montage en Tandem pour doubler le couple (servomoteur 32Nm sans RAZ : DAG…, DMG…; ou 20Nm avec RAZ : DAF.20.., DMF.20.., DHF.20.., selon préconisations de montage pour DHF.20) | Accessoires |  | 8 jours
M9100-100A | 48.32 | Kit de Raccordement de vanne papillon DN25, 32, ou 40 pour servomoteur sans ressort de rappel DAx(.S), ou DMx.x(S) | Accessoires |  | 8 jours
M9100-100B | 44.88 | Kit de Raccordement de vanne papillon DN50, 65, ou 80 pour servomoteur sans ressort de rappel DAx(.S), ou DMx.x(S) sur DN50 et 65, et DALx(.S), ou DMLx.x(S) sur DN80 | Accessoires |  | 8 jours
M9100-100C | 44.88 | Kit de Raccordement de vanne papillon DN100 pour servomoteur sans ressort de rappel DALx(.S), ou DMLx.x(S) | Accessoires |  | 8 jours
M9200-100A | 57.2 | Kit de Raccordement de vanne papillon DN25, 32, ou 40 pour servomoteur avec ressort de rappel DAFx.20(S), DMF1.20(S), ou DBF1.20(S) | Accessoires |  | 8 jours
M9200-100B | 48.32 | Kit de Raccordement de vanne papillon DN50, 65, ou 80 pour servomoteur avec ressort de rappel DAFx.20(S), DMF1.20(S), ou DBF1.20(S) | Accessoires |  | 8 jours
M9200-100C | 48.32 | Kit de Raccordement de vanne papillon DN100 pour servomoteur avec ressort de rappel DAFx.20(S), DMF1.20(S), ou DBF1.20(S) | Accessoires |  | 8 jours
M9203-603 | 8.33 | Kit de limitation de l'angle de rotation des servomoteurs Retour à Zéro 3 Nm (butée mécanique). | Accessoires |  | 8 jours
M9208-600 | 34.19 | Kit d’adaptation des servomoteurs Retour à Zéro 8 Nm, permettant l'utilisation d'axes ronds de 12 à 19 mm de diamètre ou axes carrés de 10 à 14 mm côté (Entrainement d'axe élargi). | Accessoires |  | 8 jours
M9208-603 | 16.58 | Kit de limitation de l'angle de rotation des servomoteurs Retour à Zéro 8 Nm (butée mécanique). | Accessoires |  | 8 jours
M9220-600 | 13.32 | Kit d’adaptation des servomoteurs Retour à Zéro 20 Nm, permettant l'utilisation d'axes ronds de 19 à 27 mm de diamètre ou axes carrés de 16, 18 et 19 mm côté (Entrainement d'axe élargi). | Accessoires |  | 8 jours
M9220-603 | 14.8 | Kit de limitation de l'angle de roation pour servomoteurs Retour à Zéro 20 Nm (butée mécanique). | Accessoires |  | 8 jours
M9300-10K | 91.43 | Potentiomètre de recopie externe 10 k Ohm pour BASx.08Z, BxSx.10, BASx.16Z, BxSx.20, BxSx.35, DAx.08Z, Dxx.10, DAx.16Z, Dxx.20, Dxx.35 | Accessoires |  | 8 jours
M9300-140 | 91.43 | Potentiomètre de recopie externe 140 Ohm pour BASx.08Z, BxSx.10, BASx.16Z, BxSx.20, BxSx.35, DAx.08Z, Dxx.10, DAx.16Z, Dxx.20, Dxx.35 | Accessoires |  | 8 jours
M9300-1K | 91.46 | Potentiomètre de recopie externe 1 k Ohm pour BASx.08Z, BxSx.10, BASx.16Z, BxSx.20, BxSx.35, DAx.08Z, Dxx.10, DAx.16Z, Dxx.20, Dxx.35 | Accessoires |  | 8 jours
M9300-2K | 91.43 | Potentiomètre de recopie externe 2 k Ohm pour BASx.08Z, BxSx.10, BASx.16Z, BxSx.20, BxSx.35, DAx.08Z, Dxx.10, DAx.16Z, Dxx.20, Dxx.35 | Accessoires |  | 8 jours
MAH1010 | 185 | Module 4xDEL / 4xcommutateurs / 4xPot., Modbus RTU MX-Bustec, pour montage sur rail DIN | Modules |  | 8 jours
MAH1020 | 105 | Module 4xDEL / 4xcommutateurs / 4xPot., Modbus RTU MX-Bustec, pour montage 19'', dimensions : 3U/4UP. | Modules |  | 8 jours
MAH1030 | 300 | Module 4xDEL / 4xcommutateurs / 4xPot., Modbus RTU MX-Bustec, dimensions : 3U/4UP (Modules ''MAH1010+1020'', câble USB-RS485 + câble USB). | Modules |  | 8 jours
MBUS-2-ETH | 685.61 | Convertisseur MBUS en MODBUS/TCP jusqu'à 24 compteurs - MBUS : vitesses de transmission (en bauds) : 300bps jusqu'à 38400bps - L'interface MBUS et l'interface MODBUS sont galvaniquement isolé - Alimentation : 12-48 VDC - Montage sur un rail DIN EN50022 - Configuration via le logiciel gratuit. | Passerelles / Convertisseurs | Nouveau | 12 à 15 jours
MBUS-3-ETH | 987.34 | Convertisseur MBUS en MODBUS/TCP jusqu'à 48 compteurs - MBUS : vitesses de transmission (en bauds) : 300bps jusqu'à 38400bps - L'interface MBUS et l'interface MODBUS sont galvaniquement isolé - Alimentation : 12-48 VDC - Montage sur un rail DIN EN50022 - Configuration via le logiciel gratuit. | Passerelles / Convertisseurs | Nouveau | 12 à 15 jours
MBUS-ETH | 459.1 | Convertisseur MBUS en MODBUS/TCP jusqu'à 8 compteurs - MBUS : vitesses de transmission (en bauds) : 300bps jusqu'à 38400bps - L'interface MBUS et l'interface MODBUS sont galvaniquement isolé - Alimentation : 12-48 VDC - Montage sur un rail DIN EN50022 - Configuration via le logiciel gratuit. | Passerelles / Convertisseurs | Nouveau | 12 à 15 jours
MBUS-LEVEL | 196 | Convertisseur MBUS/RS232 liaison série pour connecter 24 compteurs - montage sur rail DIN - alimentation 24V DC - transmission : 300 à 57600 Baud. | Passerelles / Convertisseurs | Nouveau | 1 à 2 jour(s)
MBUS-LEVEL3 | 249.48 | Convertisseur MBUS/RS232 liaison série pour connecter 48 compteurs - montage sur rail DIN - alimentation 24V DC - transmission : 300 à 57600 Baud. | Passerelles / Convertisseurs | Nouveau | 1 à 2 jour(s)
MBUS-MODBUS-2-POUR-24-COMPTEURS | 547.92 | Convertisseur MBUS en MODBUS (RS232 ou RS485 commutable) jusqu'à 24 compteurs - vitesse : 9600, 19200, 38400 ou 57600Bd - aucune parité, 8 Databits, 1 Stopbit - MBUS vitesses de transmission (en bauds) : 300bps jusqu'à 38400bps - MBUS et l'interface MODBUS est galvaniquement isolé - Poids : 90g - Dimensions : 17,5x58x90mm - alimentation électrique : 24V - Montage sur un rail DIN EN50022. | Passerelles / Convertisseurs |  | 1 à 2 jour(s)
MBUS-MODBUS-3-POUR-48-COMPTEURS | 841.6 | Convertisseur MBUS en MODBUS (RS232 ou RS485 commutable) jusqu'à 48 compteurs - vitesse : 9600, 19200, 38400 ou 57600Bd - aucune parité, 8 Databits, 1 Stopbit - MBUS vitesses de transmission (en bauds) : 300bps jusqu'à 38400bps - MBUS et l'interface MODBUS est galvaniquement isolé - Poids : 90g - Dimensions : 17,5x58x90mm - alimentation électrique : 24V - Montage sur un rail DIN EN50022. | Passerelles / Convertisseurs |  | 8 jours
MBUS-MODBUS-POUR-8-COMPTEURS | 342.41 | Convertisseur MBUS en MODBUS (RS232 ou RS485 commutable) jusqu'à 8 compteurs - vitesse : 9600, 19200, 38400 ou 57600Bd - aucune parité, 8 Databits, 1 Stopbit - MBUS vitesses de transmission (en bauds) : 300bps jusqu'à 38400bps - MBUS et l'interface MODBUS est galvaniquement isolé - Poids : 90g - Dimensions : 17,5x58x90mm - alimentation électrique : 24V - Montage sur un rail DIN EN50022. | Passerelles / Convertisseurs |  | 1 à 2 jour(s)
MBUS-MODBUS-T-POUR-2-COMPTEURS | 229.57 | Convertisseur MBUS en MODBUS (RS232 ou RS485 commutable) jusqu'à 2 compteurs - vitesse : 9600, 19200, 38400 ou 57600Bd - aucune parité, 8 Databits, 1 Stopbit - MBUS vitesses de transmission (en bauds) : 300bps jusqu'à 38400bps - MBUS et l'interface MODBUS est galvaniquement isolé - Poids : 90g - Dimensions : 17,5x58x90mm - alimentation électrique : 24V - Montage sur un rail DIN EN50022. | Passerelles / Convertisseurs |  | 1 à 2 jour(s)
MBUS-T-ETH | 307.8 | Convertisseur MBUS en MODBUS/TCP jusqu'à 2 compteurs - MBUS : vitesses de transmission (en bauds) : 300bps jusqu'à 38400bps - L'interface MBUS et l'interface MODBUS sont galvaniquement isolé - Alimentation : 12-48 VDC - Montage sur un rail DIN EN50022 - Configuration via le logiciel gratuit. | Passerelles / Convertisseurs | Nouveau | 12 à 15 jours
MBZ1010 | 175 | Carte centrale Modbus RTU MX-Bustec Déf.Géneral / Acquit. / T.Lampes pour montage sur rail DIN. | Modules |  | 8 jours
MBZ1020 | 100 | Carte centrale 3 BP/2 DEL, 3U/4UP, pour montage 19'' | Modules |  | 8 jours
MBZ1030 | 275 | Carte centrale Modbus RTU MX-Bustec Déf.géneral / Acquit./ T.Lampes, (Modules ''MBZ1010+1020'', câble USB-RS485 + câble USB). | Modules |  | 8 jours
MC2-0-E1197-A-0-P00-H2S | 649 | Détecteur de sulfure d'hydrogène (H2S) analogique - sonde de type : électrochimique - plage de mesure : 0…50ppm - signal de sortie 4-20mA (ou 2-10V) - indice de protection : IP65 - pour utilisation autonome ou raccordement sur les transmetteurs et/ou centrales. | Gaz | Nouveau | 4 à 6 semaines
MC2-A-E1110-B-0-P-00_CO | 212 | Détecteur de monoxyde de carbone (CO) analogique - sonde de type : électrochimique - plage de mesure : 0…100ppm - signal de sortie 4-20mA (ou 2-10V) - indice de protection : IP65 - pour utilisation autonome ou raccordement sur les transmetteurs et/ou centrales. | Gaz | Nouveau | 4 à 6 semaines
MC2-A-E1110-C-0-P-00_CO | 212 | Détecteur de monoxyde de carbone (CO) analogique - sonde de type : électrochimique - plage de mesure : 0…150ppm - signal de sortie 4-20mA (ou 2-10V) - indice de protection : IP65 - pour utilisation autonome ou raccordement sur les transmetteurs et/ou centrales. | Gaz | Nouveau | 4 à 6 semaines
MC2-A-E1110-E-0-P-00_CO | 212 | Détecteur de monoxyde de carbone (CO) analogique - sonde de type : électrochimique - plage de mesure : 0…250ppm - signal de sortie 4-20mA (ou 2-10V) - indice de protection : IP65 - pour utilisation autonome ou raccordement sur les transmetteurs et/ou centrales. | Gaz | Nouveau | 4 à 6 semaines
MC2-A-E1110-F-0-P-00_CO | 212 | Détecteur de monoxyde de carbone (CO) analogique - sonde de type : électrochimique - plage de mesure : 0…300ppm - signal de sortie 4-20mA (ou 2-10V) - indice de protection : IP65 - pour utilisation autonome ou raccordement sur les transmetteurs et/ou centrales. | Gaz | Nouveau | 4 à 6 semaines
MC2-A-E1110-H-0-P-00_CO | 212 | Détecteur de monoxyde de carbone (CO) analogique - sonde de type : électrochimique - plage de mesure : 0…500ppm - signal de sortie 4-20mA (ou 2-10V) - indice de protection : IP65 - pour utilisation autonome ou raccordement sur les transmetteurs et/ou centrales. | Gaz | Nouveau | 4 à 6 semaines
MC2-A-E1125-A-0-P-00_NH3 | 527 | Détecteur d'amoniaque (NH3) analogique - sonde de type : électrochimique - plage de mesure : 0…100ppm - signal de sortie 4-20mA (ou 2-10V) - indice de protection : IP65 - pour utilisation autonome ou raccordement sur les transmetteurs et/ou centrales. | Gaz | Nouveau | 4 à 6 semaines
MC2-A-E1125-B-0-P-00_NH3 | 527 | Détecteur d'amoniaque (NH3) analogique - sonde de type : électrochimique - plage de mesure : 0…500ppm - signal de sortie 4-20mA (ou 2-10V) - indice de protection : IP65 - pour utilisation autonome ou raccordement sur les transmetteurs et/ou centrales. | Gaz | Nouveau | 4 à 6 semaines
MC2-A-E1125-C-0-P-00_NH3 | 527 | Détecteur d'amoniaque (NH3) analogique - sonde de type : électrochimique - plage de mesure : 0…300ppm - signal de sortie 4-20mA (ou 2-10V) - indice de protection : IP65 - pour utilisation autonome ou raccordement sur les transmetteurs et/ou centrales. | Gaz | Nouveau | 4 à 6 semaines
MC2-A-E1125-D-0-P-00_NH3 | 527 | Détecteur d'amoniaque (NH3) analogique - sonde de type : électrochimique - plage de mesure : 0…1000ppm - signal de sortie 4-20mA (ou 2-10V) - indice de protection : IP65 - pour utilisation autonome ou raccordement sur les transmetteurs et/ou centrales. | Gaz | Nouveau | 4 à 6 semaines
MC2-A-E1125-E-0-P-00-NH3 | 680 | Détecteur d'Ammoniac (NH3) - Sonde de type: Électrochimique - plage de mesure : 0-5000ppm - sortie : 4-20mA ou 2-10V - alimentation : 24 VDC - Indice de protection IP65 | Gaz | Nouveau | 4 à 6 semaines
MC2-A-E1130-A-0-P-00_NO2 | 309 | Détecteur de dioxyde d'azote (NO2) analogique - sonde de type : électrochimique - plage de mesure : 0…10ppm - signal de sortie 4-20mA (ou 2-10V) - indice de protection : IP65 - pour utilisation autonome ou raccordement sur les transmetteurs et/ou centrales. | Gaz | Nouveau | 4 à 6 semaines
MC2-A-E1130-B-0-P-00_NO2 | 309 | Détecteur de dioxyde d'azote (NO2) analogique - sonde de type : électrochimique - plage de mesure : 0…20ppm - signal de sortie 4-20mA (ou 2-10V) - indice de protection : IP65 - pour utilisation autonome ou raccordement sur les transmetteurs et/ou centrales. | Gaz | Nouveau | 4 à 6 semaines
MC2-A-E1130-C-0-P-00_NO2 | 309 | Détecteur de dioxyde d'azote (NO2) analogique - sonde de type : électrochimique - plage de mesure : 0…30ppm - signal de sortie 4-20mA (ou 2-10V) - indice de protection : IP65 - pour utilisation autonome ou raccordement sur les transmetteurs et/ou centrales. | Gaz | Nouveau | 4 à 6 semaines
MC2-A-E1130-E-0-P-00_NO2 | 309 | Détecteur de dioxyde d'azote (NO2) analogique - sonde de type : électrochimique - plage de mesure : 0…100ppm - signal de sortie 4-20mA (ou 2-10V) - indice de protection : IP65 - pour utilisation autonome ou raccordement sur les transmetteurs et/ou centrales. | Gaz | Nouveau | 4 à 6 semaines
MC2-A-E1183-C-0-P-00_HCN | 1212 | Détecteur de cyanure d'hydrogène (HCN) analogique - sonde de type : électrochimique - plage de mesure : 0…100ppm - signal de sortie 4-20mA (ou 2-10V) - indice de protection : IP65 - pour utilisation autonome ou raccordement sur les transmetteurs et/ou centrales. | Gaz | Nouveau | 4 à 6 semaines
MC2-A-E1185-B-0-P-00_CH2O | 665 | Détecteur de formaldéhyde (CH20) analogique - sonde de type : électrochimique - plage de mesure : 0…10ppm - signal de sortie 4-20mA (ou 2-10V) - indice de protection : IP65 - pour utilisation autonome ou raccordement sur les transmetteurs et/ou centrales. | Gaz | Nouveau | 4 à 6 semaines
MC2-A-E1186-D-0-P-00_HCL | 962 | Sonde d'acide chlorhydrique (HCL) - sonde de type : electro-chimique - alimentation 24 V DC - plage de mesure : 0...20 ppm - signal de sortie 4à20mA - indice de protection : IP65. Pour raccordement sur détecteurs ou centrales des séries MGC2 ou DGC. | Gaz | Nouveau | 4 à 6 semaines
MC2-A-E1189-C-0-P-00_C2H4 | 760 | Détecteur de éthylène (C2H4) analogique - sonde de type : électrochimique - plage de mesure : 0…200ppm - signal de sortie 4-20mA (ou 2-10V) - indice de protection : IP65 - pour utilisation autonome ou raccordement sur les transmetteurs et/ou centrales. | Gaz | Nouveau | 4 à 6 semaines
MC2-A-E1190-A-0-P-00_O3 | 692 | Détecteur d'ozone (O3) analogique - sonde de type : électrochimique - plage de mesure : 0…5ppm - signal de sortie 4-20mA (ou 2-10V) - indice de protection : IP65 - pour utilisation autonome ou raccordement sur les transmetteurs et/ou centrales. | Gaz | Nouveau | 4 à 6 semaines
MC2-A-E1190-B-0-P-00_O3 | 692 | Détecteur d'ozone (O3) analogique - sonde de type : electro-chimique - alimentation 24V DC - plage de mesure : 0-10 ppm - signal de sortie 4-20mA (ou 2-10V) - indice de protection : IP65 - pour utilisation autonome ou raccordement sur les transmetteurs et/ou centrales. | Gaz | Nouveau | 4 à 6 semaines
MC2-A-E1193-C-0-P-00_CI2 | 454 | Détecteur de chlore (CI2) analogique - sonde de type : électrochimique - plage de mesure : 0…10ppm - signal de sortie 4-20mA (ou 2-10V) - indice de protection : IP65 - pour utilisation autonome ou raccordement sur les transmetteurs et/ou centrales. | Gaz | Nouveau | 4 à 6 semaines
MC2-A-E1193-D-0-P-00_Cl2 | 454 | Détecteur de Chlore (Cl2) - sonde de type : électrochimique - plage de mesure : 0-20ppm - signal de sortie 4-20mA ou 2-10V - Indice de protection IP65 | Gaz | Nouveau | 4 à 6 semaines
MC2-A-E1195-A2-0-P-00_O2 | 255 | Détecteur d'oxygène (O2) analogique - durée de vie : 2 ans - sonde de type : électrochimique - plage de mesure : 0…25% - signal de sortie 4-20mA (ou 2-10V) - indice de protection : IP65 - pour utilisation autonome ou raccordement sur les transmetteurs et/ou centrales. | Gaz | Nouveau | 4 à 6 semaines
MC2-A-E1195-A3-0-P-00_O2 | 297 | Détecteur d'oxygène (O2) analogique - durée de vie : 3 ans - sonde de type : électrochimique - plage de mesure : 0…25% - signal de sortie 4-20mA (ou 2-10V) - indice de protection : IP65 - pour utilisation autonome ou raccordement sur les transmetteurs et/ou centrales. | Gaz | Nouveau | 4 à 6 semaines
MC2-A-E1195-A5-0-P-00_O2 | 510 | Détecteur d'oxygène (O2) analogique - durée de vie : 5 ans - sonde de type : électrochimique - alimentation 24 V DC - plage de mesure : 0-25% - signal de sortie 4…20mA ( 2-10 volts) - indice de protection : IP65. | Gaz | Nouveau | 4 à 6 semaines
MC2-A-E1196-B-0-P-00_SO2 | 960 | Détecteur de dioxyde de souffre (SO2) analogique - sonde de type : électrochimique - plage de mesure : 0…20ppm - signal de sortie 4-20mA (ou 2-10V) - indice de protection : IP65 - pour utilisation autonome ou raccordement sur les transmetteurs et/ou centrales. | Gaz | Nouveau | 4 à 6 semaines
MC2-A-E1197-B-0-P-00-H2S | 649 | Détecteur de sulfure d'hydrogène (H2S) analogique - sonde de type : électrochimique - plage de mesure : 0…100ppm - signal de sortie 4-20mA (ou 2-10V) - indice de protection : IP65 - pour utilisation autonome ou raccordement sur les transmetteurs et/ou centrales. | Gaz | Nouveau | 4 à 6 semaines
MC2-A-E1197-C-0-P-00-H2S | 858 | Détecteur de sulfure d'hydrogène (H2S) analogique - sonde de type : électrochimique - plage de mesure : 0…200ppm - signal de sortie 4-20mA (ou 2-10V) - indice de protection : IP65 - pour utilisation autonome ou raccordement sur les transmetteurs et/ou centrales. | Gaz | Nouveau | 4 à 6 semaines
MC2-A-E1197-D-0-P-00-H2S | 858 | Détecteur de sulfure d'hydrogène (H2S) analogique - sonde de type : électrochimique - plage de mesure : 0…500ppm - signal de sortie 4-20mA (ou 2-10V) - indice de protection : IP65 - pour utilisation autonome ou raccordement sur les transmetteurs et/ou centrales. | Gaz | Nouveau | 4 à 6 semaines
MC2-A-I-S1164-A-0-P-00_CO2 | 282 | Détecteur de dioxyde de carbonne (CO2) analogique - sonde de type : infra-rouge - plage de mesure : 0…2000ppm - signal de sortie 4-20mA (ou 2-10V) - indice de protection : IP65 - pour utilisation autonome ou raccordement sur les transmetteurs et/ou centrales. | Gaz | Nouveau | 4 à 6 semaines
MC2-A-I-S1164-B-0-P-00_CO2 | 370 | Détecteur de dioxyde de carbonne (CO2) analogique - sonde de type : infra-rouge - plage de mesure : 0…5% - signal de sortie 4-20mA (ou 2-10V) - indice de protection : IP65 - pour utilisation autonome ou raccordement sur les transmetteurs et/ou centrales. | Gaz | Nouveau | 4 à 6 semaines
MC2-A-I-S1164-C-0-P-00_CO2 | 370 | Détecteur de dioxyde de carbone (CO2) analogique - sonde de type : infrarouge - alimentation : 24V DC - plage de mesure : 0-2% ( 0-20000ppm) - signal de sortie 4-20mA (ou 2-10V) - indice de protection : IP65 - pour utilisation autonome ou raccordement sur les transmetteurs et/ou centrales. | Gaz | Nouveau | 4 à 6 semaines
MC2-A-P3402-A-0-P-00_LPG | 223 | Détecteur de gaz de pétrole liquéfiés (LPG) analogique - sonde de type : pellistor - plage de mesure : 0...100% - signal de sortie 4-20mA (ou 2-10V) - indice de protection : IP65 - pour utilisation autonome ou raccordement sur les transmetteurs et/ou centrales. | Gaz | Nouveau | 4 à 6 semaines
MC2-A-P3408-A-0-P-00_NH3 | 243 | Détecteur d'ammoniaque (NH3) analogique - sonde de type : pellistor - plage de mesure : 0...100% - signal de sortie 4-20mA (ou 2-10V) - indice de protection : IP65 - pour utilisation autonome ou raccordement sur les transmetteurs et/ou centrales. | Gaz | Nouveau | 4 à 6 semaines
MC2-A-P3410-A-0-P-00_C2H4 | 243 | Détecteur d'éthylène (C2H4) analogique - sonde de type : pellistor - plage de mesure : 0...100% - signal de sortie 4-20mA (ou 2-10V) - indice de protection : IP65 - pour utilisation autonome ou raccordement sur les transmetteurs et/ou centrales. | Gaz | Nouveau | 4 à 6 semaines
MC2-A-P3425-A-0-P-00_C2H5OH | 243 | Détecteur d'éthanol (C2h5OH) analogique - sonde de type : pellistor - plage de mesure : 0...100% - signal de sortie 4-20mA (ou 2-10V) - indice de protection : IP65 - pour utilisation autonome ou raccordement sur les transmetteurs et/ou centrales. | Gaz | Nouveau | 4 à 6 semaines
MC2-A-P3427-A-0-P-00_C4H802 | 243 | Détecteur d'acétate d'éthyle (C4H802) analogique - sonde de type : pellistor - plage de mesure : 0...100% - signal de sortie 4-20mA (ou 2-10V) - indice de protection : IP65 - pour utilisation autonome ou raccordement sur les transmetteurs et/ou centrales. | Gaz | Nouveau | 4 à 6 semaines
MC2-A-P3430-A-0-P-00_Benzène | 243 | Détecteur de Benzène (C6H6) - sonde de type : pellistor - plage de mesure : 0...100% - signal de sortie 4-20mA (ou 2-10V) - indice de protection : IP65 - pour utilisation autonome ou raccordement sur les transmetteurs et/ou centrales. | Gaz | Nouveau | 4 à 6 semaines
MC2-A-P3435-A-0-P-00_C6H14 | 243 | Détecteur de n-hexane (C6H14) analogique - sonde de type : pellistor - plage de mesure : 0...100% - signal de sortie 4-20mA (ou 2-10V) - indice de protection : IP65 - pour utilisation autonome ou raccordement sur les transmetteurs et/ou centrales. | Gaz | Nouveau | 4 à 6 semaines
MC2-A-P3440-A-0-P-00_H2 | 243 | Détecteur d'hydrogène (H2) analogique - sonde de type : pellistor - plage de mesure : 0...100% - signal de sortie 4-20mA (ou 2-10V) - indice de protection : IP65 - pour utilisation autonome ou raccordement sur les transmetteurs et/ou centrales. | Gaz | Nouveau | 4 à 6 semaines
MC2-A-P3450-A-0-P-00_CH30H | 243 | Détecteur de méthanol (CH30H) analogique - sonde de type : pellistor - plage de mesure : 0...100% - signal de sortie 4-20mA (ou 2-10V) - indice de protection : IP65 - pour utilisation autonome ou raccordement sur les transmetteurs et/ou centrales. | Gaz | Nouveau | 4 à 6 semaines
MC2-A-P3458-A-0-P-00_C4H80 | 243 | Détecteur de butanone (C4H80) analogique - sonde de type : pellistor - plage de mesure : 0...100% - signal de sortie 4-20mA (ou 2-10V) - indice de protection : IP65 - pour utilisation autonome ou raccordement sur les transmetteurs et/ou centrales. | Gaz | Nouveau | 4 à 6 semaines
MC2-A-P3460-A-0-P-00_C4H10 | 243 | Détecteur de butane (C4H10) analogique - sonde de type : pellistor - plage de mesure : 0...100% - signal de sortie 4-20mA (ou 2-10V) - indice de protection : IP65 - pour utilisation autonome ou raccordement sur les transmetteurs et/ou centrales. | Gaz | Nouveau | 4 à 6 semaines
MC2-A-P3472-A-0-P-00_C5H10 | 243 | Détecteur de cyclopentane (C5H10) analogique - sonde de type : pellistor - plage de mesure : 0...100% - signal de sortie 4-20mA (ou 2-10V) - indice de protection : IP65 - pour utilisation autonome ou raccordement sur les transmetteurs et/ou centrales. | Gaz | Nouveau | 4 à 6 semaines
MC2-A-P3475-A-0-P-00_C5H12 | 243 | Détecteur de pentane (C5H12) analogique - sonde de type : pellistor - plage de mesure : 0...100% - signal de sortie 4-20mA (ou 2-10V) - indice de protection : IP65 - pour utilisation autonome ou raccordement sur les transmetteurs et/ou centrales. | Gaz | Nouveau | 4 à 6 semaines
MC2-A-P3480-A-0-P-00_C3H8 | 223 | Détecteur de propane (C3H8) analogique - sonde de type : pellistor - plage de mesure : 0...100% - signal de sortie 4-20mA (ou 2-10V) - indice de protection : IP65 - pour utilisation autonome ou raccordement sur les transmetteurs et/ou centrales. | Gaz | Nouveau | 4 à 6 semaines
MC2-A-P3485-A-0-P-00_C3H60 | 243 | Détecteur d'acétone (C3H60) analogique - sonde de type : pellistor - plage de mesure : 0...100% - signal de sortie 4-20mA (ou 2-10V) - indice de protection : IP65 - pour utilisation autonome ou raccordement sur les transmetteurs et/ou centrales. | Gaz | Nouveau | 4 à 6 semaines
MC2-A-P3490-A-0-P-00_C7H8 | 243 | Détecteur de toluène (C7H8) analogique - sonde de type : pellistor - plage de mesure : 0...100% - signal de sortie 4-20mA (ou 2-10V) - indice de protection : IP65 - pour utilisation autonome ou raccordement sur les transmetteurs et/ou centrales. | Gaz | Nouveau | 4 à 6 semaines
MC2-A-P3491-A-0-P-00_C7H16 | 243 | Détecteur de heptane (C7H16) analogique - sonde de type : pellistor - plage de mesure : 0...100% - signal de sortie 4-20mA (ou 2-10V) - indice de protection : IP65 - pour utilisation autonome ou raccordement sur les transmetteurs et/ou centrales. | Gaz | Nouveau | 4 à 6 semaines
MC2-A-P3496-A-0-P-00_Vapeurs d'essence | 243 | Détecteur pour les vapeurs d'essence (C6 H10 O2) - sonde de type : pellistor - plage de mesure : 0...100% - signal de sortie : 4...20mA ou (2...10 Volts ) - indice de protection : IP65. | Gaz | Nouveau | 4 à 6 semaines
MC2-A-S2063-07-A-P-00_R1234ze | 252 | Détecteur de fréon R1234ze (R1234ze) analogique - sonde de type : semiconducteur - plage de mesure : 0…2000ppm - signal de sortie 4-20mA (ou 2-10V) - indice de protection : IP65 - pour utilisation autonome ou raccordement sur les transmetteurs et/ou centrales. | Gaz | Nouveau | 4 à 6 semaines
MC2-A-S2070-01-A-P-00_R22 | 252 | Détecteur de fréon R22 (R22) analogique - sonde de type : semiconducteur - plage de mesure : 0…2000ppm - signal de sortie 4-20mA (ou 2-10V) - indice de protection : IP65 - pour utilisation autonome ou raccordement sur les transmetteurs et/ou centrales. | Gaz | Nouveau | 4 à 6 semaines
MC2-A-S2077-01-A-P-00_R134a | 252 | Détecteur de fréon R134a (R134a) analogique - sonde de type : semiconducteur - plage de mesure : 0…2000ppm - signal de sortie 4-20mA (ou 2-10V) - indice de protection : IP65 - pour utilisation autonome ou raccordement sur les transmetteurs et/ou centrales. | Gaz | Nouveau | 4 à 6 semaines
MC2-A-S2080-02-A-1-P-00_R32 | 252 | Détecteur de gaz Freon R32 avec afficheur - sonde de type electro-chimique - alimentation 24V DC - plage de mesure : 20-2000 ppm - signal de sortie 4-20mA (ou 2-10V) - indice de protection : IP65 - pour utilisation autonome ou raccordement sur les transmetteurs et/ou centrales. | Gaz | Nouveau | 4 à 6 semaines
MC2-A-S2080-03-A-P-00_R404a | 252 | Détecteur de fréon R404a (R404a) analogique - sonde de type : semiconducteur - plage de mesure : 0…2000ppm - signal de sortie 4-20mA (ou 2-10V) - indice de protection : IP65 - pour utilisation autonome ou raccordement sur les transmetteurs et/ou centrales. | Gaz | Nouveau | 4 à 6 semaines
MC2-A-S2080-04-A-P-00_R407c | 252 | Détecteur de fréon R407c (R407c) analogique - sonde de type : semiconducteur - plage de mesure : 0…2000ppm - signal de sortie 4-20mA (ou 2-10V) - indice de protection : IP65 - pour utilisation autonome ou raccordement sur les transmetteurs et/ou centrales. | Gaz | Nouveau | 4 à 6 semaines
MC2-A-S2080-05-A-P-00_R410a | 252 | Détecteur de fréon R410a (R410a) analogique - sonde de type : semiconducteur - plage de mesure : 0…2000ppm - signal de sortie 4-20mA (ou 2-10V) - indice de protection : IP65 - pour utilisation autonome ou raccordement sur les transmetteurs et/ou centrales. | Gaz | Nouveau | 4 à 6 semaines
MDH1010 | 175 | Module 8xDEL / 4x3-positions commutateurs, Modbus RTU MX-Bustec, pour montage sur rail DIN | Modules |  | 8 jours
MDH1020 | 105 | Module 8xDEL / 4x3-positions commutateurs, Modbus RTU MX-Bustec, pour montage 19'', dimensions : 3U/4UP. | Modules |  | 8 jours
MDH1030 | 280 | Module 8xDEL / 4x3-positions commutateurs, Modbus RTU MX-Bustec, dimensions : 3U/4UP (Modules ''MDH1010+1020'', câble USB-RS485 + câble USB). | Modules |  | 8 jours
MDH1210 | 175 | Module 6xDEL / 2x4-positions commutateurs, Modbus RTU MX-Bustec, pour montage sur rail DIN | Modules |  | 8 jours
MDH1220 | 105 | Module 6xDEL / 2x4-positions commutateurs, Modbus RTU MX-Bustec, pour montage 19'', dimensions : 3U/4UP. | Modules |  | 8 jours
MDH1230 | 280 | Module 6xDEL / 2x4-positions commutateurs, Modbus RTU MX-Bustec, dimensions : 3U/4UP (Modules ''MDH1210+1220'', câble USB-RS485 + câble USB). | Modules |  | 8 jours
MF-06-K | 5.29 | Bride de montage en matiere plastique. 56.8 x 84.3 mm pour sonde de temperature pour gaine KTF et sonde de temperature pour gaine avec convertisseur KTM ainsi que pour sonde de gaine flexible MWTF et sonde de gaine flexible avec convertisseur MWTM | Accessoires |  | 1 à 2 jour(s)
MF-06-M | 8.26 | Bride de montage en metal (acier zingue). diametre = 35 mm pour sonde de temperature pour gaine KTF et sonde de temperature pour gaine avec convertisseur KTM ainsi que pour sonde de gaine flexible MWTF et sonde de gaine flexible avec convertisseur MWTM | Accessoires |  | 1 à 2 jour(s)
MF-14-K | 8.26 | Bride de montage en matiere plastique. 56.8 x 84.3 mm pour sondes d'humidite KFF/KFTF et sondes d'humidite ambiante pendulaire RPFF/RPFTF ainsi que pour controleurs de flux d'air de gaine KLGF/KLSW | Accessoires |  | 3 à 4 jours
MF-14-M | 27.28 | Bride de montage en metal (acier zingue). diametre = 35 mm pour sondes d'humidite KFF/KFTF et sondes d'humidite ambiance pendulaire RPFF/RPFTF | Accessoires |  | 3 à 4 jours
MF-15-K | 5.29 | Bride de montage en plastique - diamètre : 15.2mm - dimensions : 56.8 x 84.3 mm pour sonde de temperature à plongeur référence TF65 et TM65. | Accessoires |  | 1 à 2 jour(s)
MF-16-K | 8.26 | Bride de montage en matiere plastique. 56.8 x 84.3 mm pour sonde de qualite d'air de gaine KLQ | Accessoires |  | 3 à 4 jours
MF-20-K | 8.26 | Bride de montage en matiere plastique. 56.8 x 84.3 mm pour KCO2. KLQ-CO2. KO3. KH | Accessoires |  | 3 à 4 jours
MFT-20-K | 8.26 | Bride pour montage en gaine - dimension 62x87x30mm pour sonde de la série Tyr2. | Accessoires |  | 3 à 4 jours
MK-05-K | 8.54 | Support de capillaire en matiere plastique (6 pieces) pour thermostats antigel | Accessoires |  | 1 à 2 jour(s)
MK-05-M | 8.54 | Support de capillaire en laiton (6 pieces) pour thermostats antigel et sondes flexibles | Accessoires |  | 1 à 2 jour(s)
MLM1010 | 250 | Module 16 DEL (rouge/jaune/verte), Modbus RTU MX-Bustec, pour montage sur rail DIN | Modules |  | 8 jours
MLM1020 | 100 | Module 16 DEL (rouge/jaune/verte), Modbus RTU MX-Bustec, pour montage 19'', dimensions : 3U/4UP. | Modules |  | 8 jours
MLM1030 | 350 | Module 16xDEL (rouge/jaune/verte) signalisation, Modbus RTU MX-Bustec, dimensions : 3U/4UP (Modules ''MLM1010+1020'', câble USB-RS485 + câble USB). | Modules |  | 8 jours
MODBUS-Y (Presse étoupe en ''Y'') | 9.1 | Presse étoupe en forme de ''Y'' pour sondes MODBUS | Accessoires |  | 3 à 4 jours
Module écran | 237.86 | Module écran pour SHD-692, SHD et SHD-SD étalonné et configuré en usine | Accessoires |  | 12 à 15 jours
MSC2-C-23452200 | 441 | Contrôleur gaz sans afficheur, sans clavier, avec buzzer et LED d'état (rouge, jaune, vert) - alimentation 24V DC - 3 x sorties contacts inverseurs (libre de potentiel) 250V AC/5A - 1 x sortie analogique 4-20mA + Modbus - 2 x entrées analogiques et 2 x entrées numériques - indice de protection : IP65 - dimensions du boîtier : 130x130x75mm. | Gaz | Nouveau | 4 à 6 semaines
MSC2-C-234522200 | 565 | Contrôleur gaz avec écran et clavier - alimentation 24V DC - 3 x sorties contacts inverseurs (libre de potentiel) 250V AC/5A / - 1 x sortie analogique 4-20mA + Modbus + buzzer et LED d'état (rouge, jaune, vert) - indice de protection : IP65 - dimensions du boîtier : 130x130x75mm. | Gaz | Nouveau | 4 à 6 semaines
MSK-25 | 186 | Tete de mesure (sonde). enfichable. element interchangeable pour sondes d'humidite AFF-25/AFTF-25 | Accessoires |  | 8 à 10 jours
MWTFNi1000-0,4m | 71.55 | Capteur de temperature a capillaire (moyenne) - sonde de type : Ni1000 - longueur du capillaire : 0.4m - plage de mesure : -30 a +80°C - raccordement : 2 fils - capillaire en cuivre revetue d'un habillage plastique - gaine D= 4mm - boitier matiere plastique couleur blanc identique a RAL9016 - IP65 | Température |  | 8 jours
MWTFNi1000-3m | 131.53 | Capteur de temperature a capillaire (moyenne) - sonde de type : Ni1000 - longueur du capillaire : 3m - plage de mesure : -30 a +80°C - raccordement : 2 fils - capillaire en cuivre revetue d'un habillage plastique - gaine ?= 4mm - boitier matiere plastique couleur blanc identique a RAL9016 - IP65 | Température |  | 8 jours
MWTFNi1000-6m | 168.4 | Capteur de temperature a capillaire (moyenne) - sonde de type : Ni1000 - longueur du capillaire : 6m - plage de mesure : -30 a +80°C - raccordement : 2 fils - capillaire en cuivre revetue d'un habillage plastique - gaine D= 4mm - boitier matiere plastique couleur blanc identique a RAL9016 - IP65 | Température |  | 8 jours
MWTFPT100-0,4m-4fils | 71.55 | Capteur de temperature a capillaire (moyenne) - sonde de type : PT100 - longueur du capillaire : 0.4m - plage de mesure : -30 a +80°C - raccordement : 4 fils - capillaire en cuivre revetue d'un habillage plastique - gaine D= 4mm - boitier matiere plastique couleur blanc identique a RAL9016 - IP65 | Température |  | 8 jours
MWTFPT1000-0,4m | 69.8 | Capteur de temperature a capillaire (moyenne) - sonde de type : PT1000 - longueur du capillaire : 0.4m - plage de mesure : -30 a +80°C - raccordement : 2 fils - capillaire en cuivre revetue d'un habillage plastique - gaine D= 4mm - boitier matiere plastique couleur blanc identique a RAL9016 - IP65 | Température |  | 8 jours
MWTFPT1000-3m | 125.46 | Capteur de temperature a capillaire (moyenne) - sonde de type : PT1000 - longueur du capillaire : 3m - plage de mesure : -30 a +80°C - raccordement : 2 fils - capillaire en cuivre revetue d'un habillage plastique - gaine ?= 4mm - boitier matiere plastique couleur blanc identique a RAL9016 - IP65 | Température |  | 8 jours
MWTFPT1000-6m | 168.4 | Capteur de temperature a capillaire (moyenne) - sonde de type : PT1000 - longueur du capillaire : 6m - plage de mesure : -30 a +80°C - raccordement : 2 fils - capillaire en cuivre revetue d'un habillage plastique - gaine D = 4mm - boitier matiere plastique couleur blanc identique a RAL9016 - IP65 | Température |  | 8 jours
MWTFPT100-3m-4fils | 125.46 | Capteur de temperature a capillaire (moyenne) - sonde de type : PT100 - longueur du capillaire : 3m - plage de mesure : -30 a +80°C - raccordement : 4 fils - capillaire en cuivre revetue d'un habillage plastique - gaine D= 4mm - boitier matiere plastique couleur blanc identique a RAL9016 - IP65 | Température |  | 8 jours
MWTFPT100-6m-4fils | 168.4 | Capteur de temperature a capillaire (moyenne) - sonde de type : PT100 - longueur du capillaire : 6m - plage de mesure : -30 a +80°C - raccordement : 4 fils - capillaire en cuivre revetue d'un habillage plastique - gaine D= 4mm - boitier matiere plastique couleur blanc identique a RAL9016 - IP65 | Température |  | 8 jours
MWTF-SD-PT1000-3M | 81.8 | Capteur de temperature a capillaire (moyenne) - sonde de type : PT1000 - longueur du capillaire : 3 m - plage de mesure : -30...+80°C - raccordement : 2 fils - capillaire en cuivre revetue d'un habillage plastique - gaine D = 4mm - boîtier matiere plastique couleur blanc identique a RAL9010 - IP43 | Température |  | 6 à 8 jours
MWTF-SD-PT1000-6M | 91.02 | Capteur de temperature a capillaire (moyenne) - sonde de type : PT1000 - longueur du capillaire : 6 m - plage de mesure : -30...+80°C - raccordement : 2 fils - capillaire en cuivre revetue d'un habillage plastique - gaine D = 4mm - boîtier matiere plastique couleur blanc identique a RAL9010 - IP43 | Température |  | 6 à 8 jours
MWTM-I-0,4m | 148.14 | Capteur de temperature a capillaire (moyenne) - alimentation : 15 a 36 V DC - signal de sortie : 4 a 20mA - longueur du capillaire : 0.4m - 8 plages de mesure parametrables par cavalliers : -20 a +150°C. -50 a +50°C. -20 a +80°C. -30 a +60°C. 0 a +40°C. 0 a -+50°C. 0 a +100°C. 0 a .+150°C - raccordement : 2 fils - capillaire en cuivre revetue d'un habillage plastique - gaine D= 5mm - boitier matiere plastique couleur blanc identique a RAL9016 - Dimensions 72x64x37,8mm - IP65 | Température |  | 8 jours
MWTM-I-0,4m-DISPLAY | 191.21 | Capteur de temperature a capillaire (moyenne) avec afficheur - alimentation : 15 a 36 V DC - signal de sortie : 4 a 20mA - longueur du capillaire : 0.4m - 8 plages de mesure parametrables par cavalliers : -20 a +150°C. -50 a +50°C. -20 a +80°C. -30 a +60°C. 0 a +40°C. 0 a -+50°C. 0 a +100°C. 0 a .+150°C - raccordement : 3 fils - capillaire en cuivre revetue d'un habillage plastique - gaine D= 5mm - boitier matiere plastique couleur blanc identique a RAL9016 - Dimensions 72x64x43,3mm - IP65 | Température |  | 12 à 15 jours
MWTM-I-3m | 192.61 | Capteur de temperature a capillaire (moyenne) - alimentation : 15 a 36 V DC - signal de sortie : 4 a 20mA - longueur du capillaire : 3m - 8 plages de mesure parametrables par cavalliers : -20 a +150°C. -50 a +50°C. -20 a +80°C. -30 a +60°C. 0 a +40°C. 0 a -+50°C. 0 a +100°C. 0 a .+150°C - raccordement : 2 fils - capillaire en cuivre revetue d'un habillage plastique - gaine D= 5mm - boitier matiere plastique couleur blanc identique a RAL9016 - Dimensions 72x64x37,8mm - IP65 | Température |  | 8 jours
MWTM-I-3m-DISPLAY | 235.68 | Capteur de temperature a capillaire (moyenne) avec afficheur - alimentation : 15 a 36 V DC - signal de sortie : 4 a 20mA - longueur du capillaire : 3m - 8 plages de mesure parametrables par cavalliers : -20 a +150°C. -50 a +50°C. -20 a +80°C. -30 a +60°C. 0 a +40°C. 0 a -+50°C. 0 a +100°C. 0 a .+150°C - raccordement : 3 fils - capillaire en cuivre revetue d'un habillage plastique - gaine D= 5mm - boitier matiere plastique couleur blanc identique a RAL9016 - Dimensions 72x64x43,3mm - IP65 | Température |  | 12 à 15 jours
MWTM-I-6m | 224.52 | Capteur de temperature a capillaire (moyenne) - alimentation : 15 a 36 V DC - signal de sortie : 4 a 20mA - longueur du capillaire : 6m - 8 plages de mesure parametrables par cavalliers : -20 a +150°C. -50 a +50°C. -20 a +80°C. -30 a +60°C. 0 a +40°C. 0 a -+50°C. 0 a +100°C. 0 a .+150°C - raccordement : 2 fils - capillaire en cuivre revetue d'un habillage plastique - gaine D= 5mm - boitier matiere plastique couleur blanc identique a RAL9016 - Dimensions 72x64x37,8mm - IP65 | Température |  | 8 jours
MWTM-I-6m-DISPLAY | 267.59 | Capteur de temperature a capillaire (moyenne) avec afficheur - alimentation : 15 a 36 V DC - signal de sortie : 4 a 20mA - longueur du capillaire : 6m - 8 plages de mesure parametrables par cavalliers : -20 a +150°C. -50 a +50°C. -20 a +80°C. -30 a +60°C. 0 a +40°C. 0 a -+50°C. 0 a +100°C. 0 a .+150°C - raccordement : 3 fils - capillaire en cuivre revetue d'un habillage plastique - gaine D= 5mm - boitier matiere plastique couleur blanc identique a RAL9016 - Dimensions 72x64x43,3mm - IP65 | Température |  | 12 à 15 jours
MWTM-MODBUS-T3-0,4m | 174.13 | Capteur de temperature a capillaire (moyenne) - alimentation : 24V AC / 15..36V - signal de sortie : RS485 MODBUS - longueur du capillaire : 0.4m - plage de mesure : -50 a +150°C - capillaire en cuivre revetu d'un habillage plastique - gaine = 5mm - boitier matiere plastique couleur blanc identique a RAL9016 - IP65 - Dimensions 72x64x37,8mm | Température |  | 12 à 15 jours
MWTM-MODBUS-T3-0,4m-DISPLAY | 220.61 | Capteur de temperature a capillaire (moyenne) avec afficheur - alimentation : 24V AC / 15..36V - signal de sortie : RS485 MODBUS - longueur du capillaire : 0.4m - plage de mesure : -50 a +150°C - capillaire en cuivre revetu d'un habillage plastique - gaine = 5mm - boitier matiere plastique couleur blanc identique a RAL9016 - IP65 - Dimensions 72x64x43,3mm | Température |  | 12 à 15 jours
MWTM-MODBUS-T3-3m | 219.92 | Capteur de temperature a capillaire (moyenne)- alimentation : 24V AC / 15..36V- signal de sortie : RS485 MODBUS - longueur du capillaire : 3m - plage de mesure : -50 a +150°C - capillaire en cuivre revetu d'un habillage plastique - gaine = 5mm - boitier matiere plastique couleur blanc identique a RAL9016 - IP65 - Dimensions 72x64x37,8mm | Température |  | 12 à 15 jours
MWTM-MODBUS-T3-3m-DISPLAY | 266.86 | Capteur de temperature a capillaire (moyenne) avec afficheur - alimentation : 24V AC / 15..36V - signal de sortie : RS485 MODBUS - longueur du capillaire : 3m - plage de mesure : -50 a +150°C - capillaire en cuivre revetu d'un habillage plastique - gaine = 5mm - boitier matiere plastique couleur blanc identique a RAL9016 - IP65 - Dimensions 72x64x43,3mm | Température |  | 12 à 15 jours
MWTM-MODBUS-T3-6m | 252.8 | Capteur de temperature a capillaire (moyenne)- alimentation : 24V AC / 15..36V - signal de sortie : RS485 MODBUS - longueur du capillaire : 6m - plage de mesure : -50 a +150°C - capillaire en cuivre revetu d'un habillage plastique - gaine = 5mm - boitier matiere plastique couleur blanc identique a RAL9016 - IP65 - Dimensions 72x64x37,8mm | Température |  | 12 à 15 jours
MWTM-MODBUS-T3-6m-DISPLAY | 300.04 | Capteur de temperature a capillaire (moyenne)avec afficheur - alimentation : 24V AC / 15..36V - signal de sortie : RS485 MODBUS - longueur du capillaire : 6m - plage de mesure : -50 a +150°C - capillaire en cuivre revetu d'un habillage plastique - gaine = 5mm - boitier matiere plastique couleur blanc identique a RAL9016 - IP65 - Dimensions 72x64x43,3mm | Température |  | 12 à 15 jours
MWTM-SD-I-3M | 138.73 | Capteur de temperature a capillaire (moyenne) - alimentation : 15...36V DC - signal de sortie : 4...20mA - longueur du capillaire : 3m - 8 plages de mesure parametrables par cavalliers : -20 a +150°C,-50 a +50°C, -20 a +80°C, -30 a +60°C, 0 a +40°C, 0 a -+50°C, 0 a +100°C, 0 a +150°C - raccordement : 2 fils - capillaire en cuivre revetue d'un habillage plastique - gaine D = 4mm - boîtier matiere plastique couleur blanc identique a RAL9010 - IP43 | Température |  | 6 à 8 jours
MWTM-SD-I-6M | 147.31 | Capteur de temperature a capillaire (moyenne) - alimentation : 15...36V DC - signal de sortie : 4...20mA - longueur du capillaire : 6m - 8 plages de mesure parametrables par cavalliers : -20 a +150°C,-50 a +50°C, -20 a +80°C, -30 a +60°C, 0 a +40°C, 0 a -+50°C, 0 a +100°C, 0 a +150°C - raccordement : 2 fils - capillaire en cuivre revetue d'un habillage plastique - gaine D = 4mm - boîtier matiere plastique couleur blanc identique a RAL9010 - IP43 | Température |  | 6 à 8 jours
MWTM-SD-U-3M | 135.81 | Capteur de temperature a capillaire (moyenne) - alimentation : 24V AC/DC - signal de sortie : 0...10V - longueur du capillaire : 3m - 8 plages de mesure parametrables par cavalliers : -20 a +150°C,-50 a +50°C, -20 a +80°C, -30 a +60°C, 0 a +40°C, 0 a -+50°C, 0 a +100°C, 0 a +150°C - raccordement : 2 fils - capillaire en cuivre revetue d'un habillage plastique - gaine D = 4mm - boîtier matiere plastique couleur blanc identique a RAL9010 - IP43 | Température |  | 6 à 8 jours
MWTM-SD-U-6M | 144.01 | Capteur de temperature a capillaire (moyenne) - alimentation : 24V AC/DC - signal de sortie : 0...10V - longueur du capillaire : 6m - 8 plages de mesure parametrables par cavalliers : -20 a +150°C,-50 a +50°C, -20 a +80°C, -30 a +60°C, 0 a +40°C, 0 a -+50°C, 0 a +100°C, 0 a +150°C - raccordement : 2 fils - capillaire en cuivre revetue d'un habillage plastique - gaine D = 4mm - boîtier matiere plastique couleur blanc identique a RAL9010 - IP43 | Température |  | 6 à 8 jours
MWTM-U-0,4m | 148.14 | Capteur de temperature a capillaire (moyenne) - alimentation : 24V AC/DC - signal de sortie : 0 a 10V - longueur du capillaire : 0.4m - 8 plages de mesure parametrables par cavalliers : -20 a +150°C. -50 a +50°C. -20 a +80°C. -30 a +60°C. 0 a +40°C. 0 a -+50°C. 0 a +100°C. 0 a .+150°C - raccordement : 2 fils - capillaire en cuivre revetue d'un habillage plastique - gaine D= 5mm - boitier matiere plastique couleur blanc identique a RAL9016 - Dimensions 72x64x37,8mm - IP65 | Température |  | 8 jours
MWTM-U-0,4m-DISPLAY | 191.21 | Capteur de temperature a capillaire (moyenne) avec afficheur - alimentation : 24V AC/DC - signal de sortie : 0 a 10V - longueur du capillaire : 0.4m - 8 plages de mesure parametrables par cavalliers : -20 a +150°C. -50 a +50°C. -20 a +80°C. -30 a +60°C. 0 a +40°C. 0 a -+50°C. 0 a +100°C. 0 a .+150°C - raccordement : 3 fils - capillaire en cuivre revetue d'un habillage plastique - gaine D= 5mm - boitier matiere plastique couleur blanc identique a RAL9016 - Dimensions 72x64x43,3mm - IP65 | Température |  | 12 à 15 jours
MWTM-U-3m | 192.61 | Capteur de temperature a capillaire (moyenne) - alimentation : 24V AC/DC - signal de sortie : 0 a 10V - longueur du capillaire : 3m - 8 plages de mesure parametrables par cavalliers : -20 a +150°C. -50 a +50°C. -20 a +80°C. -30 a +60°C. 0 a +40°C. 0 a -+50°C. 0 a +100°C. 0 a .+150°C - raccordement : 2 fils - capillaire en cuivre revetue d'un habillage plastique - gaine D= 5mm - boitier matiere plastique couleur blanc identique a RAL9016 - Dimensions 72x64x37,8mm - IP65 | Température |  | 8 jours
MWTM-U-3m-DISPLAY | 235.68 | Capteur de temperature a capillaire (moyenne) avec afficheur - alimentation : 24V AC/DC - signal de sortie : 0 a 10V - longueur du capillaire : 3m - 8 plages de mesure parametrables par cavalliers : -20 a +150°C. -50 a +50°C. -20 a +80°C. -30 a +60°C. 0 a +40°C. 0 a -+50°C. 0 a +100°C. 0 a .+150°C - raccordement : 3 fils - capillaire en cuivre revetue d'un habillage plastique - gaine D= 5mm - boitier matiere plastique couleur blanc identique a RAL9016 - Dimensions 72x64x43,3mm - IP65 | Température |  | 12 à 15 jours
MWTM-U-6m | 224.52 | Capteur de temperature a capillaire (moyenne) - alimentation : 24V AC/DC - signal de sortie : 0 a 10V - longueur du capillaire : 6m - 8 plages de mesure parametrables par cavalliers : -20 a +150°C. -50 a +50°C. -20 a +80°C. -30 a +60°C. 0 a +40°C. 0 a -+50°C. 0 a +100°C. 0 a .+150°C - raccordement : 2 fils - capillaire en cuivre revetue d'un habillage plastique - gaine D= 5mm - boitier matiere plastique couleur blanc identique a RAL9016 - Dimensions 72x64x37,8mm - IP65 | Température |  | 8 jours
MWTM-U-6m-DISPLAY | 267.59 | Capteur de temperature a capillaire (moyenne) avec afficheur - alimentation : 24V AC/DC - signal de sortie : 0 a 10V - longueur du capillaire : 6m - 8 plages de mesure parametrables par cavalliers : -20 a +150°C. -50 a +50°C. -20 a +80°C. -30 a +60°C. 0 a +40°C. 0 a -+50°C. 0 a +100°C. 0 a .+150°C - raccordement : 3 fils - capillaire en cuivre revetue d'un habillage plastique - gaine D= 5mm - boitier matiere plastique couleur blanc identique a RAL9016 - Dimensions 72x64x43,3mm - IP65 | Température |  | 12 à 15 jours
MX1101 | 200.4 | Enregistreur de température avec afficheur, permettant d'enregistrer et de visualiser la température - avec fonction Bluetooth + Alarme sonore - plage de mesure : -20...+70°C - précision : +/- 0,21°C - autonomie : 1 an, avec intervalle d'enregistrement de 1 minute - intervalle d'enregistrement de 1 seconde à 18 heures - mode d'enregistrement : normal, salve ou statistique - batterie : CR2032. | Enregistreurs et acquisition | Nouveau | 12 à 15 jours
MX1102 | 923.4 | Enregistreur de température, d'humidité et de CO2 avec afficheur, permettant d'enregistrer et de visualiser ces 3 paramètres - avec fonction USB + Bluetooth - plage de mesure : -20...+70°C - précision : +/- 0,21°C - autonomie : 1 an, avec intervalle d'enregistrement de 1 minute - intervalle d'enregistrement de 1 seconde à 18 heures - mode d'enregistrement : normal, salve ou statistique - batterie : CR2032. | Enregistreurs et acquisition | Nouveau | 12 à 15 jours
Ni1000 DIN | 7.98 | Element sensible de type Ni1000 DIN | Accessoires |  | 3 à 4 jours
Ni1000TK5000 | 11.23 | Element sensible de type Ni1000TK5000 | Accessoires |  | 3 à 4 jours
NR 5/Ex | 540 | Relais à électrodes conductif Ex (ATEX) avec 2 DEL pour indiquer la phase de travail du relais - I (M1) / II (1) GD [Ex ia Ma] I / [Ex ia Ga] IIC / [Ex ia Da] IIIC - tension de commutation : 230V AC - intensité de commutation 4 Amp AC. | Fuites | Nouveau | 12 à 15 jours
NR3 | 325.5 | Relais compact Rail DIN Alimentation 230V pour la régulation des niveaux - 1 inverseur unipolaire libre de potentiel AC 250V 4A - 2 Leds indiquant l'état du relais - Distance max entre électrodes et relais 1000m - (Pour alarme niveau haut et bas 2 relais sont nécessaires) Température d'utilisation -20°C+60°C - Dimensions: 75x22.5x100mm | Fuites | Nouveau | 12 à 15 jours
NR3-200_KOhms | 375.54 | Relais compact Rail DIN sensibilité de réacton jusqu'à 200 KOhms - Alimentation 230V pour la régulation des niveaux - 1 inverseur unipolaire libre de potentiel AC 250V 4A - 2 Leds indiquant l'état du relais - Distance max entre électrodes et relais 1000m - (Pour alarme niveau haut et bas 2 relais sont nécessaires) Température d'utilisation -20°C+60°C - Dimensions: 75x22.5x100mm | Niveau | Nouveau | 12 à 15 jours
NR3A | 325.5 | Relais compact Rail DIN Alimentation 230V pour la régulation des niveaux - 1 inverseur unipolaire libre de potentiel AC 250V 4A - 2 Leds indiquant l'état du relais - Distance max entre électrodes et relais 1000m - (Pour alarme niveau haut et bas 2 relais sont nécessaires) Température d'utilisation -20°C+60°C - Dimensions: 75x22.5x100mm | Fuites | Nouveau | 12 à 15 jours
NR5 | 540 | Relais Rail DIN Alimentation 230V pour la régulation des niveaux - 1 inverseur unipolaire libre de potentiel AC 250V 4A - 2 Leds indiquant l'état du relais - Distance max entre électrodes et relais 1000m - (Pour alarme niveau haut et bas 2 relais sont nécessaires) Température d'utilisation -20°C+60°C - Dimensions: 75x55x110mm | Fuites | Nouveau | 15 à 20 jours
NTC1,8K | 9.8 | Element sensible de type NTC1.8K | Accessoires |  | 3 à 4 jours
NTC10K | 5.13 | Element sensible de type NTC10K | Accessoires |  | 3 à 4 jours
NTC10KPRECON | 5.13 | Element sensible de type NTC10KPRECON | Accessoires |  | 3 à 4 jours
NTC20K | 5.13 | Element sensible de type NTC20K | Accessoires |  | 3 à 4 jours
NTC30K | 5.13 | Element sensible de type NTC30K | Accessoires |  | 2 à 3 jours
NTC50K | 5.13 | Element sensible de type NTC50K | Accessoires |  | 2 à 3 jours
NTR/S3/P/P/C/PVC | 299.4 | Interrupteur immergé avec flotteur et tube sonde en polypropylène - Longueur de mesure à partir de la face d'étanchéité du raccord fileté 200mm - 1 Contact OFF à la descente à env.60 mm du bas du tube - Température d'utilisation de 0...+60°C - Flotteur D=53mm x 50mm - Raccord G1 vers le bas - IP54 - Longueur du câble 3 mètres PVC | Niveau | Nouveau | 12 à 15 jours
OFTFKTY81-210 | 24.37 | Sonde d'applique a resistance - sonde de type : KTY81-210 - plage de mesure : -30 a +105°C - raccordement : 2 fils - cable PVC longueur 1.5m - dimensions de la sonde : 8x8x50mm - IP65 | Température |  | 8 à 10 jours
OFTFLM235Z | 32.6 | Sonde d'applique a resistance - sonde de type : LM235Z - plage de mesure : -30 a +105°C - raccordement : 2 fils - cable PVC longueur 1.5m - dimensions de la sonde : 8x8x50mm - IP65 | Température |  | 8 à 10 jours
OFTFNi1000 | 33.83 | Sonde d'applique a resistance - sonde de type : Ni1000 - plage de mesure : -30 a +105°C - raccordement : 2 fils - cable PVC longueur 1.5m - dimensions de la sonde : 8x8x50mm - IP65 | Température |  | 8 à 10 jours
OFTFNi1000TK5000 | 37.41 | Sonde d'applique a resistance - sonde de type : Ni1000TK5000 - plage de mesure : -30 a +105°C - raccordement : 2 fils - cable PVC longueur 1.5m - dimensions de la sonde : 8x8x50mm - IP65 | Température |  | 8 à 10 jours
OFTFNTC1,8K | 30.75 | Sonde d'applique a resistance - sonde de type : NTC1.8K - plage de mesure : -30 a +105°C - raccordement : 2 fils - cable PVC longueur 1.5m - dimensions de la sonde : 8x8x50mm - IP65 | Température |  | 8 à 10 jours
OFTFNTC10K | 30.75 | Sonde d'applique a resistance - sonde de type : NTC10K - plage de mesure : -30 a +105°C - raccordement : 2 fils - cable PVC longueur 1.5m - dimensions de la sonde : 8x8x50mm - IP65 | Température |  | 8 à 10 jours
OFTFNTC20K | 30.75 | Sonde d'applique a resistance - sonde de type : NTC20K - plage de mesure : -30 a +105°C - raccordement : 2 fils - cable PVC longueur 1.5m - dimensions de la sonde : 8x8x50mm - IP65 | Température |  | 8 à 10 jours
OFTFPT1000 | 31.98 | Sonde d'applique a resistance - sonde de type : PT1000 - plage de mesure : -30 a +105°C - raccordement : 2 fils - cable PVC longueur 1.5m - dimensions de la sonde : 8x8x50mm - IP65 | Température |  | 8 à 10 jours
OFTFPT100 | 31.98 | Sonde d'applique a resistance - sonde de type : PT100 - plage de mesure : -30 a +105°C - raccordement : 2 fils - cable PVC longueur 1.5m - dimensions de la sonde : 8x8x50mm - IP65 | Température |  | 8 à 10 jours
OFTM-I | 100.98 | Capteur de température a convertisseur avec sonde d'applique déportée - alimentation 24V DC - sonde de type : Pt1000 - signal de sortie : 4...20mA - 8 plages de mesure paramétrables par cavaliers : -20...+150°C,-50...+50°C, -20...+80°C, -30...+60°C, 0...+40°C, 0...+50°C, 0...+100°C, 0...+150°C - raccordement : 2 fils - câble 1.5m silicone - boîtier matière plastique couleur blanc identique a RAL9010 - IP65 | Température | Nouveau | 12 à 15 jours
OFTM-U | 105.23 | Capteur de température a convertisseur avec sonde d'applique déportée - alimentation 24V AC/DC - sonde de type : Pt1000 - signal de sortie : 0-10V - 8 plages de mesure paramétrables par cavaliers : -20...+150°C,-50...+50°C, -20...+80°C, -30...+60°C, 0...+40°C, 0...+50°C, 0...+100°C, 0...+150°C - raccordement : 3 fils - câble 1.5m silicone - boîtier matière plastique couleur blanc identique a RAL9010 - IP65 | Température | Nouveau | 12 à 15 jours
Origin_SI870EOS | 109.8 | Capteur de fumée radio EnOcean pour montage mural ou support mobile - technologie : photo-électrique - LED : 2 Led de fonctionnement orange/rouge - autonomie des piles jusqu'à 10 ans | Radio EnOcean | Nouveau | 12 à 15 jours
OWE 2/C | 744.8 | Détecteur de fuite capacitif système leckmaster, montage au sol ou suspendu par câble au dessus du sol. Pour la détection de fuel et liquides non conducteurs ou conducteurs de faible viscosité - câble 5m | Fuites | Nouveau | 12 à 15 jours
OWE 2/C_Support | 94.85 | Support pour OWE 2/C | Accessoires | Nouveau | 12 à 15 jours
P1-25/I2/SVB/HI11-207297 | 46.46 | Interrupteur de proximité - 7,5 KW - 25A - 440V - 3 poles avec contact auxiliaire (1F + 1O) - IP65. | Interrupteur proximité |  | 5 à 7 jours
P1-25/I2/SVB-207293 | 35.5 | Interrupteur de proximité - 7,5 KW - 25A - 440V - 3 poles - IP65. | Interrupteur proximité |  | 5 à 7 jours
P1-32/I2/SVB/HI11-207318 | 56.76 | Interrupteur de proximité - 11 KW - 32A - 440V - 3 poles avec contact auxiliaire (1F + 1O) - IP65. | Interrupteur proximité |  | 5 à 7 jours
P1-32/I2/SVB-207314 | 44.34 | Interrupteur de proximité - 11 KW - 32A - 440V - 3 poles - IP65. | Interrupteur proximité |  | 5 à 7 jours
P3-100/I5/SVB/HI11-207378 | 161.66 | Interrupteur de proximité - 37 KW - 100A - 440V - 3 poles avec contact auxiliaire (1F + 1O) - IP65. | Interrupteur proximité |  | 5 à 7 jours
P3-100/I5/SVB-207373 | 144.28 | Interrupteur de proximité - 37 KW - 100A - 440V - 3 poles - IP65. | Interrupteur proximité |  | 5 à 7 jours
P3-63/I4/SVB/HI11-207348 | 101.08 | Interrupteur de proximité - 22 KW - 63A - 440V - 3 poles avec contact auxiliaire (1F + 1O) - IP65. | Interrupteur proximité |  | 5 à 7 jours
P3-63/I4/SVB-207343 | 83.52 | Interrupteur de proximité - 22 KW - 63A - 440V - 3 poles - IP65. | Interrupteur proximité |  | 5 à 7 jours
PA | 62.72 | Positionneur apparent pour servomoteur proportionnels DMx.x, DMLx.X, DMSx.x, DMG1.1, SM1.1x | Accessoires |  | 8 jours
PD-C360i/8-UC-12-36V | 0 | Détecteur de luminosité et présence pour montage en plafond - Gestion automatique de l'éclairage à un niveau de luminosité ambiant constant selon la présence de personne et la lumière naturelle. Caractéristique techniques : Alimentation : 12-36V AC/DC Zone de détection : 360° Portée (diamètre) : 8 mètres. Hauteur de montage : 3 mètres (max 5 mètres). Plage de mesure luminosité : 5...2000 lux. Sortie de commande : 0-10V DC + 1 x contact à fermeture 2A Temporisation : 1 à 60 min. Température ambiante : 0..+50°C. Dimensions : hauteur 38mm, longueur 62mm, diamètre 108mm. IP20 | Mouvement et présence |  | 5 à 7 jours
PE | 242.55 | Détecteur de fuites (Electrodes à plaques conductives), système leckstar, pour la détection de liquides conducteurs - 1 électrode de commande et 1 électrode de masse - raccordement par bornes a sertir. | Fuites | Nouveau | 12 à 15 jours
PEK-Z10 | 259 | Détecteur de fuites (Electrodes à plaques conductives), système leckstar, pour la détection de liquides conducteurs - 1 électrode de commande et 1 électrode de masse - raccordement câble de branchement. | Fuites | Nouveau | 12 à 15 jours
PF | 53.21 | Positionneur frontal à encastrer pour servomoteur proportionnels DMx.x, DMLx.X, DMSx.x, DMG1.1, SM1.1x | Accessoires |  | 8 jours
Pilot_SI880EOS | 79.8 | Capteur de qualité d'air intérieur radio EnOcean par mesure de la température et de l'hygrométrie - technologie : Digital CMOS - LED : 1 Led de fonctionnement rouge - montage mural ou via support amovible (pour pose libre) - autonomie des piles jusqu'à 10 ans | Radio EnOcean | Nouveau | 12 à 15 jours
PI-VIEW7H | 495 | Ecran/Afficheur 7’’ multitouch display 800x400 RGB LCD montage encastré à l’horizontal - sur la base de Raspberry PI b3 - Carte Sd 16 Gb avec Raspian LINUX préinstallé - Avec capteur de température et de proximité - 1 entrée RS232 - Alimentation 12-48V dC - Avec kit de montage au mur (inclus) – 19 coloris disponibles et possibilité d’affcher votre logo | Afficheurs | Nouveau | 12 à 15 jours
PI-VIEW7V | 495 | Ecran/Afficheur 7’’ multitouch display 800x400 RGB LCD montage encastré à la verticale - sur la base de Raspberry PI b3 - Carte Sd 16 Gb avec Raspian LINUX préinstallé - Avec capteur de température et de proximité - 1 entrée RS232 - Alimentation 12-48V dC - Avec kit de montage au mur (inclus) – 19 coloris disponibles et possibilité d’affcher votre logo | Afficheurs | Nouveau | 12 à 15 jours
PR1 | 11.84 | Prolongateur d'axe de registre, Carré de 8mm de côté intérieur, Cylindre de 16mm de Ø extérieur, Longueur 98mm. | Accessoires |  | 8 jours
PREMASGARD-1111-I | 131.51 | Sonde de pression différentielle - alimentation : 15...36V DC - sortie : 4...20mA - 8 plages de mesure commutables par cavaliers : 0...+100Pa / 0...+300Pa / 0...+500Pa / 0...+1000Pa / -100...+100Pa / -300...+300Pa / -500...+500Pa / -1000...+1000Pa - precision : +/- 3 % - raccord pneumatique 4/6x11mm - set de raccordement ASD-06 inclus - boitier matiere plastique couleur blanc identique a RAL9016 - dimensions : 72x64x37,8mm - IP67 | Pression |  | 1 à 2 jour(s)
PREMASGARD-1111-I-LCD | 175.28 | Sonde de pression differentielle avec convertisseur et afficheur - alimentation : 15...36V DC - sortie : 4..20mA - 8 plages de mesure commutables par cavalliers : 0...+100Pa / 0...+300Pa / 0...+500Pa / 0...+1000Pa / -100...+100Pa / -300...+300Pa / -500...+500Pa / -1000...+1000Pa - precision : +/- 3 % - raccord pneumatique 4/6x11mm - set de raccordement ASD-06 inclu - boitier matiere plastique couleur blanc identique a RAL9016 - dimensions : 72x64x43,3mm - IP67 | Pression |  | 12 à 15 jours
PREMASGARD-1115-I | 131.51 | Sonde de pression differentielle - alimentation : 15...36V DC - sortie : 4...20mA - 8 plages de mesure commutables par cavalliers : 0...+1000Pa / 0...+2000Pa / 0...+3000Pa / 0...+5000Pa / -1000...+1000Pa / -2000...+2000Pa / -3000...+3000Pa / -5000...+5000Pa - precision : +/- 3 % - raccord pneumatique 4/6x11mm - set de raccordement ASD-06 inclus - boitier matiere plastique couleur blanc identique a RAL9016 - dimensions : 72x64x37,8mm - IP67 | Pression |  | 4 à 6 jours
PREMASGARD-1115-I-LCD | 175.28 | Sonde de pression differentielle avec afficheur - alimentation : 15...36V DC - sortie : 4..20mA - 8 plages de mesure commutables par cavalliers : 0...+1000Pa / 0...+2000Pa / 0...+3000Pa / 0...+5000Pa / -1000...+1000Pa / -2000...+2000Pa / -3000...+3000Pa / -5000...+5000Pa - precision : +/- 3 % - raccord pneumatique 4/6x11mm - set de raccordement ASD-06 inclu - boitier matiere plastique couleur blanc identique a RAL9016 - dimensions : 72x64x43,3mm - IP67 | Pression |  | 12 à 15 jours
PREMASGARD-1116-I | 152.64 | Sonde de pression differentielle - alimentation : 15...36V DC - sortie : 4...20mA - 8 plages de mesure commutables par cavalliers : 0...4000 Pa / 0...6000 Pa / 0...8000 Pa / 0...10000 Pa / -4000...+4000 Pa / -6000...+6000 Pa / -8000...+8000 Pa / -10000...+10000 Pa - precision : +/- 3 % - raccord pneumatique 4/6x11mm - set de raccordement ASD-06 inclu - boitier matiere plastique couleur blanc identique a RAL9016 - dimensions : 72x64x37,8mm - IP67 | Pression |  | 8 à 10 jours
PREMASGARD-1116-I-LCD | 192.61 | Sonde de pression differentielle avec afficheur - alimentation : 15...36V DC - sortie : 4..20mA - 8 plages de mesure commutables par cavalliers : 0...4000 Pa / 0...6000 Pa / 0...8000 Pa / 0...10000 Pa / -4000...+4000 Pa / -6000...+6000 Pa / -8000...+8000 Pa / -10000...+10000 Pa - precision : +/- 3 % - raccord pneumatique 4/6x11mm - set de raccordement ASD-06 inclu - boitier matiere plastique couleur blanc identique a RAL9016 - dimensions : 72x64x43,3mm - IP67 | Pression |  | 12 à 15 jours
PREMASGARD-1116-U | 152.64 | Sonde de pression differentielle avec convertisseur - alimentation : 24V AC/DC - sortie : 0...10V - 8 plages de mesure commutables par cavalliers : 0...4000 Pa / 0...6000 Pa / 0...8000 Pa / 0...10000 Pa / -4000...+4000 Pa / -6000...+6000 Pa / -8000...+8000 Pa / -10000...+10000 Pa - precision : +/- 3 % - raccord pneumatique 4/6x11mm - set de raccordement ASD-06 inclus - boitier matiere plastique couleur blanc identique a RAL9016 - dimensions : 72x64x37,8mm - IP67 | Pression |  | 8 à 10 jours
PREMASGARD-1116-U-LCD | 192.61 | Sonde de pression differentielle avec afficheur - alimentation : 24V AC/DC - sortie : 0...10V - 8 plages de mesure commutables par cavalliers : 0...4000 Pa / 0...6000 Pa / 0...8000 Pa / 0...10000 Pa / -4000...+4000 Pa / -6000...+6000 Pa / -8000...+8000 Pa / -10000...+10000 Pa - precision : +/- 3 % - raccord pneumatique 4/6x11mm - set de raccordement ASD-06 inclus - boitier matiere plastique couleur blanc identique a RAL9016 - dimensions : 72x64x43,3mm - IP67 | Pression |  | 12 à 15 jours
PREMASGARD-1121-I | 131.51 | Sonde de pression differentielle - alimentation : 15...36V DC - sortie : 4...20mA - 8 plages de mesure commutables par cavalliers : 0 a +100Pa / 0 a +300Pa / 0 a +500Pa / 0 a +1000Pa / -100 a +100Pa / -300 a +300Pa / -500 a +500Pa / -1000 a +1000Pa - precision : +/- 10 Pa - raccord pneumatique 4/6x11mm - set de raccordement ASD-06 inclus - boitier matiere plastique, capot avec vis quart de tour et joint- dimensions : 72x64x37,8mm - IP67 | Pression |  | 8 à 10 jours
PREMASGARD-1121-I-LCD | 175.28 | Sonde de pression differentielle avec afficheur - alimentation : 15...36V DC - sortie : 4...20mA - 8 plages de mesure commutables par cavalliers : 0 a +100Pa / 0 a +300Pa / 0 a +500Pa / 0 a +1000Pa / -100 a +100Pa / -300 a +300Pa / -500 a +500Pa / -1000 a +1000Pa - precision : +/- 10 Pa - raccord pneumatique 4/6x11mm - set de raccordement ASD-06 inclus - boitier matiere plastique, capot avec vis quart de tour et joint - dimensions : 72x64x43,3mm - IP67 | Pression |  | 8 à 10 jours
PREMASGARD-1121-SD-I | 129.66 | Sonde de pression differentielle - alimentation : 15...36V DC - sortie : 4...20mA - 8 plages de mesure commutables par cavalliers : 0 a +100Pa / 0 a +300Pa / 0 a +500Pa / 0 a +1000Pa / -100 a +100Pa / -300 a +300Pa / -500 a +500Pa / -1000 a +1000Pa - precision : +/- 10 Pa - raccord pneumatique 4/6x11mm - set de raccordement ASD-06 inclus - boitier matiere plastique avec capot emboité - dimensions : 72x64x37,8mm - IP54 | Pression |  | 6 à 8 jours
PREMASGARD-1125-I | 131.51 | Sonde de pression differentielle - alimentation : 15...36V DC - sortie : 4...20mA - 8 plages de mesure commutables par cavalliers : 0 a +1000Pa / 0 a +2000Pa / 0 a +3000Pa / 0 a +5000Pa / -1000 a +1000Pa / -2000 a +2000Pa / -3000 a +3000Pa / -5000 a +5000Pa - precision : +/- 50 Pa - raccord pneumatique 4/6x11mm - set de raccordement ASD-06 inclus - boitier matiere, capot avec vis quart de tour et joint - dimensions : 72x64x37,8mm - IP67 | Pression |  | 6 à 8 jours
PREMASGARD-1125-I-LCD | 175.28 | Sonde de pression differentielle avec afficheur - alimentation : 15...36V DC - sortie : 4...20mA - 8 plages de mesure commutables par cavalliers : 0 a +1000Pa / 0 a +2000Pa / 0 a +3000Pa / 0 a +5000Pa / -1000 a +1000Pa / -2000 a +2000Pa / -3000 a +3000Pa / -5000 a +5000Pa - precision : +/- 50 Pa - raccord pneumatique 4/6x11mm - set de raccordement ASD-06 inclus - boitier matiere, capot avec vis quart de tour et joint - dimensions : 72x64x43,3mm - IP67 | Pression |  | 8 à 10 jours
PREMASGARD-1125-SD-I | 129.66 | Sonde de pression differentielle - alimentation : 15...36V DC - sortie : 4...20mA - 8 plages de mesure commutables par cavalliers : 0 a +1000Pa / 0 a +2000Pa / 0 a +3000Pa / 0 a +5000Pa / -1000 a +1000Pa / -2000 a +2000Pa / -3000 a +3000Pa / -5000 a +5000Pa - precision : +/- 50 Pa - raccord pneumatique 4/6x11mm - set de raccordement ASD-06 inclus - boitier matiere plastique avec capot emboité - dimensions : 72x64x37,8mm - IP54 | Pression |  | 6 à 8 jours
PREMASGARD-1125-U | 131.51 | Sonde de pression differentielle - alimentation : 24V AC/DC - sortie : 0...10V - sortie : 4...20mA - 8 plages de mesure commutables par cavalliers : 0 a +1000Pa / 0 a +2000Pa / 0 a +3000Pa / 0 a +5000Pa / -1000 a +1000Pa / -2000 a +2000Pa / -3000 a +3000Pa / -5000 a +5000Pa - precision : +/- 50 Pa - raccord pneumatique 4/6x11mm - set de raccordement ASD-06 inclus - boitier matiere, capot avec vis quart de tour et joint - dimensions : 72x64x37,8mm - IP67 | Pression |  | 8 à 10 jours
PREMASGARD-1126-I | 152.64 | Sonde de pression differentielle - alimentation : 15...36V DC - sortie : 4...20mA - 8 plages de mesure commutables par cavalliers : 0...4000 Pa / 0...6000 Pa / 0...8000 Pa / 0...10000 Pa / -4000...+4000 Pa / -6000...+6000 Pa / -8000...+8000 Pa / -10000...+10000 Pa - precision : +/- 50 Pa - raccord pneumatique 4/6x11mm - set de raccordement ASD-06 inclus - boitier matiere plastique, capot avec vis quart de tour et joint - dimensions : 72x64x37,8mm - IP67 | Pression |  | 8 à 10 jours
PREMASGARD-1126-I-LCD | 192.61 | Sonde de pression differentielle avec afficheur - alimentation : 15...36V DC - sortie : 4...20mA - 8 plages de mesure commutables par cavalliers : 0...4000 Pa / 0...6000 Pa / 0...8000 Pa / 0...10000 Pa / -4000...+4000 Pa / -6000...+6000 Pa / -8000...+8000 Pa / -10000...+10000 Pa - precision : +/- 50 Pa - raccord pneumatique 4/6x11mm - set de raccordement ASD-06 inclus - boitier matiere plastique, capot avec vis quart de tour et joint - dimensions : 72x64x43,3mm - IP67 | Pression |  | 8 à 10 jours
PREMASGARD-1126-U | 152.64 | Sonde de pression differentielle - alimentation : 24V AC/DC - sortie : 0...10V - 8 plages de mesure commutables par cavalliers : 0...4000 Pa / 0...6000 Pa / 0...8000 Pa / 0...10000 Pa / -4000...+4000 Pa / -6000...+6000 Pa / -8000...+8000 Pa / -10000...+10000 Pa - precision : +/- 50 Pa - raccord pneumatique 4/6x11mm - set de raccordement ASD-06 inclus - boitier matiere plastique, capot avec vis quart de tour et joint - dimensions : 72x64x37,8mm - IP67 | Pression |  | 8 à 10 jours
PREMASGARD-1126-U-LCD | 192.61 | Sonde de pression differentielle avec afficheur - alimentation : 24V AC/DC - sortie : 0...10V - 8 plages de mesure commutables par cavalliers : 0...4000 Pa / 0...6000 Pa / 0...8000 Pa / 0...10000 Pa / -4000...+4000 Pa / -6000...+6000 Pa / -8000...+8000 Pa / -10000...+10000 Pa - precision : +/- 50 Pa - raccord pneumatique 4/6x11mm - set de raccordement ASD-06 inclus - boitier matiere plastique, capot avec vis quart de tour et joint - dimensions : 72x64x43,3mm - IP67 | Pression |  | 8 à 10 jours
PREMASGARD-1214-0010-200 | 156.3 | Sonde de pression differentielle avec convertisseur - alimentation : 24V AC / 15..36V DC - sortie : RS485 ModBus - Plage de mesure : -1000...+1000Pa - precision : +/- 3 % - raccord pneumatique 4/6x11mm - set de raccordement ASD-06 inclus - boitier matiere plastique couleur blanc identique a RAL9016 - dimensions : 72x64x37,8mm - IP65 | Pression |  | 10 à 12 jours
PREMASGARD-1214-0050-200 | 156.3 | Sonde de pression differentielle avec convertisseur - alimentation : 24V AC / 15..36V DC - sortie : RS485 ModBus - Plage de mesure : -5000...+5000Pa - precision : +/- 3 % - raccord pneumatique 4/6x11mm - set de raccordement ASD-06 inclus - boitier matiere plastique couleur blanc identique a RAL9016 - dimensions : 72x64x37.8mm - IP65 | Pression |  | 10 à 12 jours
PREMASGARD-1214-2010-200 | 205.76 | Sonde de pression différentielle avec convertisseur et afficheur - alimentation : 24V AC / 15..36V DC - sortie : RS485 ModBus - Plage de mesure : -1000...+1000Pa - precision : +/- 3 % - raccord pneumatique 4/6x11mm - set de raccordement ASD-06 inclus - boitier matiere plastique couleur blanc identique a RAL9016 - dimensions : 72x64x43.3mm - IP65 | Pression |  | 10 à 12 jours
PREMASGARD-1214-2050-200 | 205.76 | Sonde de pression differentielle avec convertisseur et afficheur - alimentation : 24V AC / 15..36V DC - sortie : RS485 ModBus - Plage de mesure : -5000...+5000Pa - precision : +/- 3 % - raccord pneumatique 4/6x11mm - set de raccordement ASD-06 inclus - boitier matiere plastique couleur blanc identique a RAL9016 - dimensions : 72x64x43.3mm - IP65 | Pression |  | 10 à 12 jours
PREMASGARD-2110 | 131.51 | Sonde de pression différentielle (prise de pression en haut, presse étoupe en bas) - alimentation : 24V AC/DC - sortie : 0...10V ou 4...20mA (commutable) - 4 plages de mesure commutables par cavaliers : -100 a +100 Pa / -50 a + 50 Pa / 0 a + 100 Pa / 0 a +50 Pa - précision : +/- 3 % - raccord pneumatique 4/6x11mm - set de raccordement ASD-06 inclus - boîtier matière plastique couleur blanc identique a RAL9010 - dimensions : 72x64x37,8mm - IP67 | Pression |  | 12 à 15 jours
PREMASGARD-2110-LCD | 175.28 | Sonde de pression différentielle (prise de pression en haut, presse étoupe en bas) - alimentation : 24V AC/DC - sortie : 0...10V ou 4...20mA (commutable) - 4 plages de mesure commutables par cavaliers : -100 a +100 Pa / -50 a + 50 Pa / 0 a + 100 Pa / 0 a +50 Pa - précision : +/- 3 % - raccord pneumatique 4/6x11mm - set de raccordement ASD-06 inclus - boîtier matière plastique couleur blanc identique a RAL9010 - dimensions : 72x64x43,3mm - IP67 | Pression |  | 12 à 15 jours
PREMASGARD-2111 | 131.51 | Sonde de pression différentielle (prise de pression en haut, presse étoupe en bas) - alimentation : 24V AC/DC - sortie : 0...10V ou 4...20mA (commutable) - 8 plages de mesure commutables par cavaliers : -1000…+1000 Pa / -500…+500 Pa / -300…+300 Pa / -100…+100 Pa / 0…+1000 Pa / 0…+500 Pa / 0…+300 Pa / 0…+100 Pa - précision : +/- 3 % - raccord pneumatique 4/6x11mm - set de raccordement ASD-06 inclus - boîtier matière plastique couleur blanc identique à RAL9010 - dimensions : 72x64x37,8mm - IP67 | Pression |  | 3 à 4 jours
PREMASGARD-2111-LCD | 175.28 | Sonde de pression différentielle avec afficheur (prise de pression en haut, presse étoupe en bas) - alimentation : 24V AC/DC - sortie : 0...10V ou 4...20mA (commutable) - 8 plages de mesure commutables par cavaliers : -1000…+1000 Pa / -500…+500 Pa / -300…+300 Pa / -100…+100 Pa / 0…+1000 Pa / 0…+500 Pa / 0…+300 Pa / 0…+100 Pa - précision : +/- 3 % - raccord pneumatique 4/6x11mm - set de raccordement ASD-06 inclus - boîtier matière plastique couleur blanc identique à RAL9010 - dimensions : 72x64x43.3mm - IP67 | Pression |  | 10 à 12 jours
PREMASGARD-2115 | 131.51 | Sonde de pression différentielle (prise de pression en haut, presse étoupe en bas) - alimentation : 24V AC/DC - sortie : 0...10V ou 4...20mA (commutable) - 8 plages de mesure commutables par cavaliers : 0 a +1000Pa / 0 a +2000Pa / 0 a +3000Pa / 0 a +5000Pa / -1000 a +1000Pa / -2000 a +2000Pa / -3000 a +3000Pa / -5000 a +5000Pa - précision : +/- 3 % - raccord pneumatique 4/6x11mm - set de raccordement ASD-06 inclus - boîtier matière plastique couleur blanc identique a RAL9010 - dimensions : 72x64x43.3mm - IP67 | Pression |  | 12 à 15 jours
PREMASGARD-2115-LCD | 175.28 | Sonde de pression différentielle avec afficheur (prise de pression en haut, presse étoupe en bas) - alimentation : 24V AC/DC - sortie : 0...10V ou 4...20mA (commutable) - 8 plages de mesure commutables par cavaliers : 0 a +1000Pa / 0 a +2000Pa / 0 a +3000Pa / 0 a +5000Pa / -1000 a +1000Pa / -2000 a +2000Pa / -3000 a +3000Pa / -5000 a +5000Pa - précision : +/- 3 % - raccord pneumatique 4/6x11mm - set de raccordement ASD-06 inclus - boîtier matière plastique couleur blanc identique a RAL9010 - dimensions : 72x64x43.3mm - IP67 | Pression |  | 12 à 15 jours
PREMASGARD-2120 | 131.51 | Sonde de pression différentielle - alimentation : 24V AC/DC - sortie : 0...10V ou 4...20mA (commutable) - 4 plages de mesure commutables par cavaliers : -100 a +100 Pa / -50 a + 50 Pa / 0 a + 100 Pa / 0 a +50 Pa - précision : +/- 3 % - raccord pneumatique 4/6x11mm - set de raccordement ASD-06 inclus - boîtier matière plastique couleur blanc identique a RAL9010 - dimensions : 72x64x37,8mm - IP67 | Pression |  | 1 à 2 jour(s)
PREMASGARD-2120-LCD | 175.28 | Sonde de pression différentielle - alimentation : 24V AC/DC - sortie : 0...10V ou 4...20mA (commutable) - 4 plages de mesure commutables par cavaliers : -100 a +100 Pa / -50 a + 50 Pa / 0 a + 100 Pa / 0 a +50 Pa - précision : +/- 3 % - raccord pneumatique 4/6x11mm - set de raccordement ASD-06 inclus - boîtier matière plastique couleur blanc identique a RAL9010 - dimensions : 72x64x43,3mm - IP67 | Pression |  | 10 à 12 jours
PREMASGARD-2120-SD | 118 | Sonde de pression differentielle - alimentation : 24V AC/DC - sortie : 0...10V ou 4...20mA (commuable) - 4 plages de mesure commutables par cavalliers : -100 a +100 Pa / -50 a + 50 Pa / 0 a + 100 Pa / 0 a +50 Pa - precision : +/- 50 Pa - raccord pneumatique 4/6x11mm - set de raccordement ASD-06 inclus - boitier matiere plastique, capot avec vis quart de tour et joint - dimensions : 72x64x37,8mm - IP54 | Pression |  | 8 à 10 jours
PREMASGARD-2121 | 131.51 | Sonde de pression différentielle - alimentation : 24V AC/DC - sortie : 0...10V ou 4...20mA (commutable) - 8 plages de mesure commutables par cavaliers : -1000…+1000 Pa / -500…+500 Pa / -300…+300 Pa / -100…+100 Pa / 0…+1000 Pa / 0…+500 Pa / 0…+300 Pa / 0…+100 Pa - précision : +/- 3 % - raccord pneumatique 4/6x11mm - set de raccordement ASD-06 inclus - boîtier matière plastique couleur blanc identique a RAL9010 - dimensions : 72x64x37,8mm - IP67 | Pression |  | 1 à 2 jour(s)
PREMASGARD-2121-LCD | 175.28 | Sonde de pression différentielle - alimentation : 24V AC/DC - sortie : 0...10V ou 4...20mA (commutable) - 8 plages de mesure commutables par cavaliers : -1000…+1000 Pa / -500…+500 Pa / -300…+300 Pa / -100…+100 Pa / 0…+1000 Pa / 0…+500 Pa / 0…+300 Pa / 0…+100 Pa - précision : +/- 3 % - raccord pneumatique 4/6x11mm - set de raccordement ASD-06 inclus - boîtier matière plastique couleur blanc identique a RAL9010 - dimensions : 72x64x43,3mm - IP67 | Pression |  | 12 à 15 jours
PREMASGARD-2121-SD | 118 | Sonde de pression differentielle - alimentation : 24V AC/DC - sortie : 0...10V ou 4...20mA (commuable) - 8 plages de mesure commutables par cavalliers : 0 a +100Pa / 0 a +300Pa / 0 a +500Pa / 0 a +1000Pa / -100 a +100Pa / -300 a +300Pa / -500 a +500Pa / -1000 a +1000Pa - precision : +/- 50 Pa - raccord pneumatique 4/6x11mm - set de raccordement ASD-06 inclus - boitier matiere plastique, capot avec vis quart de tour et joint - dimensions : 72x64x37,8mm - IP54 | Pression |  | 8 à 10 jours
PREMASGARD-2125 | 131.51 | Sonde de pression différentielle - alimentation : 24V AC/DC - sortie : 0...10V ou 4...20mA (commutable) - 8 plages de mesure commutables par cavaliers : 0 a +1000Pa / 0 a +2000Pa / 0 a +3000Pa / 0 a +5000Pa / -1000 a +1000Pa / -2000 a +2000Pa / -3000 a +3000Pa / -5000 a +5000Pa - précision : +/- 3 % - raccord pneumatique 4/6x11mm - set de raccordement ASD-06 inclus - boîtier matière plastique couleur blanc identique a RAL9010 - dimensions : 72x64x37,8mm - IP67 | Pression |  | 1 à 2 jour(s)
PREMASGARD-2125-LCD | 175.28 | Sonde de pression différentielle - alimentation : 24V AC/DC - sortie : 0...10V ou 4...20mA (commutable) - 8 plages de mesure commutables par cavaliers : 0 a +1000Pa / 0 a +2000Pa / 0 a +3000Pa / 0 a +5000Pa / -1000 a +1000Pa / -2000 a +2000Pa / -3000 a +3000Pa / -5000 a +5000Pa - précision : +/- 3 % - raccord pneumatique 4/6x11mm - set de raccordement ASD-06 inclus - boîtier matière plastique couleur blanc identique a RAL9010 - dimensions : 72x64x43,3mm - IP67 | Pression |  | 12 à 15 jours
PREMASGARD-2125-SD | 118 | Sonde de pression differentielle - alimentation : 24V AC/DC - sortie : 0...10V ou 4...20mA (commuable) - 8 plages de mesure commutables par cavalliers : 0 a +1000Pa / 0 a +2000Pa / 0 a +3000Pa / 0 a +5000Pa / -1000 a +1000Pa / -2000 a +2000Pa / -3000 a +3000Pa / -5000 a +5000Pa - precision : +/- 50 Pa - raccord pneumatique 4/6x11mm - set de raccordement ASD-06 inclus - boitier matiere plastique, capot avec vis quart de tour et joint - dimensions : 72x64x37,8mm - IP54 | Pression |  | 6 à 8 jours
PREMASGARD-2327-MODBUS-T3 | 139.89 | Sonde de pression differentielle - alimentation : 24V AC/DC - sortie : Modbus - plage de mesure : -7000 a +7000Pa - precision : +/- 35 Pa - raccord pneumatique 4/6x11mm - set de raccordement ASD-06 inclus - boîtier matiere plastique couleur blanc identique a RAL9010 - dimensions : 108x78.5x43.3mm - IP65 | Pression | Nouveau | 12 à 15 jours
PREMASGARD-2327-MODBUS-T3-LCD | 185.17 | Sonde de pression differentielle avec afficheur - alimentation : 24V AC/DC - sortie : Modbus - plage de mesure : -7000 a +7000Pa - precision : +/- 35 Pa - raccord pneumatique 4/6x11mm - set de raccordement ASD-06 inclus - boîtier matiere plastique couleur blanc identique a RAL9010 - dimensions : 108x78.5x43.3mm - IP65 | Pression | Nouveau | 12 à 15 jours
PREMASGARD-2328-MODBUS-T3 | 139.89 | Sonde de pression differentielle - alimentation : 24V AC/DC - sortie : Modbus - plage de mesure : -500 a +500Pa - precision : +/- 3 Pa - raccord pneumatique 4/6x11mm - set de raccordement ASD-06 inclus - boîtier matiere plastique couleur blanc identique a RAL9010 - dimensions : 108x78.5x43.3mm - IP65 | Pression | Nouveau | 12 à 15 jours
PREMASGARD-2328-MODBUS-T3-LCD | 185.17 | Sonde de pression differentielle avec afficheur - alimentation : 24V AC/DC - sortie : Modbus - plage de mesure : -500 a +500Pa - precision : +/- 3 Pa - raccord pneumatique 4/6x11mm - set de raccordement ASD-06 inclus - boîtier matiere plastique couleur blanc identique a RAL9010 - dimensions : 108x78.5x43.3mm - IP65 | Pression | Nouveau | 12 à 15 jours
PREMASGARD-7110-I | 182.96 | Sonde de pression differentielle - alimentation : 24V DC - sortie : 4...20mA - 4 plages de mesure commutables par cavaliers : -50...+50Pa / -100...+100Pa / 0...+50Pa / 0...+100Pa - precision : +/- 1,5% - raccord pneumatique 4/6x11mm - set de raccordement ASD-06 inclus - boitier matiere plastique couleur blanc identique a RAL9016 - dimensions : 126x90x50mm - IP65 | Pression |  | 10 à 12 jours
PREMASGARD-7110-I-AUTO-ZERO | 245.69 | Sonde de pression différentielle avec auto zéro - alimentation : 24V DC - sortie : 4...20mA - 4 plages de mesure commutables par cavaliers : -50...+50Pa / -100...+100Pa / 0...+50Pa / 0...+100Pa - précision : +/- 1,5% - auto zéro : réglable de 0 à 3600 secondes -raccord pneumatique 4/6x11mm - set de raccordement ASD-06 inclus - boitier matière plastique couleur blanc identique à RAL9016 - dimensions : 126x90x50mm - IP65 | Pression |  | 10 à 12 jours
PREMASGARD-7110-I-LCD | 235.24 | Sonde de pression differentielle avec afficheur - alimentation : 24V DC - sortie : 4...20mA - 4 plages de mesure commutables par cavaliers : -50...+50Pa / -100...+100Pa / 0...+50Pa / 0...+100Pa - precision : +/- 1,5% - raccord pneumatique 4/6x11mm - set de raccordement ASD-06 inclus - boitier matiere plastique couleur blanc identique a RAL9016 - dimensions : 126x90x50mm - IP65 | Pression |  | 10 à 12 jours
PREMASGARD-7110-I-LCD-AUTO-ZERO | 297.97 | Sonde de pression différentielle avec étalonnage (automatique ou manuel) du point zéro et afficheur - alimentation : 24V DC - sortie : 4...20mA - 4 plages de mesure commutables par cavaliers : -50...+50Pa / -100...+100Pa / 0...+50Pa / 0...+100Pa - précision : +/- 1,5% - auto zéro : réglable de 0 à 3600 secondes -raccord pneumatique 4/6x11mm - set de raccordement ASD-06 inclus - boitier matière plastique couleur blanc identique à RAL9016 - dimensions : 126x90x50mm - IP65 | Pression |  | 12 à 15 jours
PREMASGARD-7110-I-Q | 219.21 | Sonde de pression differentielle avec connecteur M12 - alimentation : 24V DC - sortie : 4...20mA - 4 plages de mesure commutables par cavaliers : -50...+50Pa / -100...+100Pa / 0...+50Pa / 0...+100Pa - precision : +/- 2 Pa - raccord pneumatique 4/6x11mm - set de raccordement ASD-06 inclus - boitier matiere plastique couleur blanc identique a RAL9016 - dimensions : 126x90x50mm - IP65 | Pression | Nouveau | 12 à 15 jours
PREMASGARD-7110-I-Q-LCD | 271.48 | Sonde de pression differentielle avec afficheur et connecteur M12 - alimentation : 24V DC - sortie : 4...20mA - 4 plages de mesure commutables par cavaliers : -50...+50Pa / -100...+100Pa / 0...+50Pa / 0...+100Pa - precision : +/- 2 Pa - raccord pneumatique 4/6x11mm - set de raccordement ASD-06 inclus - boitier matiere plastique couleur blanc identique a RAL9016 - dimensions : 126x90x50mm - IP65 | Pression | Nouveau | 12 à 15 jours
PREMASGARD-7110-I-VA | 503.63 | Sonde de pression differentielle - alimentation : 24V DC - sortie : 4...20mA - 4 plages de mesure commutables par cavaliers : -50...+50Pa / -100...+100Pa / 0...+50Pa / 0...+100Pa - precision : +/- 2 Pa - raccord pneumatique 4/6x11mm - set de raccordement ASD-06 inclus - boitier en acier inox V4A (1.4571) - dimensions : 143x97x61mm - IP69 | Pression | Nouveau | 12 à 15 jours
PREMASGARD-7110-I-VA-LCD | 653.67 | Sonde de pression differentielle avec afficheur - alimentation : 24V DC - sortie : 4...20mA - 4 plages de mesure commutables par cavaliers : -50...+50Pa / -100...+100Pa / 0...+50Pa / 0...+100Pa - precision : +/- 2 Pa - raccord pneumatique 4/6x11mm - set de raccordement ASD-06 inclus - boitier en acier inox V4A (1.4571) - dimensions : 143x97x61mm - IP69 | Pression | Nouveau | 12 à 15 jours
PREMASGARD-7110-I-VAQ | 536.95 | Sonde de pression differentielle avec connecteur M12 - alimentation : 24V DC - sortie : 4...20mA - 4 plages de mesure commutables par cavaliers : -50...+50Pa / -100...+100Pa / 0...+50Pa / 0...+100Pa - precision : +/- 2 Pa - raccord pneumatique 4/6x11mm - set de raccordement ASD-06 inclus - boitier en acier inox V4A (1.4571) - dimensions : 143x97x61mm - IP69 | Pression | Nouveau | 12 à 15 jours
PREMASGARD-7110-I-VAQ-LCD | 686.99 | Sonde de pression differentielle avec afficheur et connecteur M12 - alimentation : 24V DC - sortie : 4...20mA - 4 plages de mesure commutables par cavaliers : -50...+50Pa / -100...+100Pa / 0...+50Pa / 0...+100Pa - precision : +/- 2 Pa - raccord pneumatique 4/6x11mm - set de raccordement ASD-06 inclus - boitier en acier inox V4A (1.4571) - dimensions : 143x97x61mm - IP69 | Pression | Nouveau | 12 à 15 jours
PREMASGARD-7110-U | 182.96 | Sonde de pression differentielle - alimentation : 24V AC/DC - sortie : 0...10V - 4 plages de mesure commutables par cavaliers : -50...+50Pa / -100...+100Pa / 0...+50Pa / 0...+100Pa - precision : +/- 1,5% - raccord pneumatique 4/6x11mm - set de raccordement ASD-06 inclus - boitier matiere plastique couleur blanc identique a RAL9016 - dimensions : 126x90x50mm - IP65 | Pression |  | 10 à 12 jours
PREMASGARD-7110-U-AUTO-ZERO | 245.69 | Sonde de pression differentielle avec étalonnage (automatique ou manuel) du point zéro - alimentation : 24V AC/DC - sortie : 0...10V - 4 plages de mesure commutables par cavaliers : -50...+50Pa / -100...+100Pa / 0...+50Pa / 0...+100Pa - precision : +/- 1,5% - raccord pneumatique 4/6x11mm - set de raccordement ASD-06 inclus - boitier matiere plastique couleur blanc identique a RAL9016 - dimensions : 126x90x50mm - IP65 | Pression |  | 12 à 15 jours
PREMASGARD-7110-U-LCD | 235.24 | Sonde de pression differentielle avec afficheur - alimentation : 24V AC/DC - sortie : 0...10V - 4 plages de mesure commutables par cavaliers : -50...+50Pa / -100...+100Pa / 0...+50Pa / 0...+100Pa - precision : +/- 1,5% - raccord pneumatique 4/6x11mm - set de raccordement ASD-06 inclus - boitier matiere plastique couleur blanc identique a RAL9016 - dimensions : 126x90x50mm - IP65 | Pression |  | 10 à 12 jours
PREMASGARD-7110-U-LCD-AUTO-ZERO | 297.97 | Sonde de pression differentielle avec étalonnage (automatique ou manuel) du point zéro et afficheur - alimentation : 24V AC/DC - sortie : 0...10V - 4 plages de mesure commutables par cavaliers : -50...+50Pa / -100...+100Pa / 0...+50Pa / 0...+100Pa - precision : +/- 1,5% - raccord pneumatique 4/6x11mm - set de raccordement ASD-06 inclus - boitier matiere plastique couleur blanc identique a RAL9016 - dimensions : 126x90x50mm - IP65 | Pression |  | 12 à 15 jours
PREMASGARD-7111-I | 145.32 | Sonde de pression differentielle - alimentation : 24V DC - sortie : 4...20mA - 8 plages de mesure commutables par cavaliers : 0 a +100Pa / 0 a +300Pa / 0 a +500Pa / 0 a +1000Pa / -100 a +100Pa / -300 a +300Pa / -500 a +500Pa / -1000 a +1000Pa - precision : +/- 1,5% - raccord pneumatique 4/6x11mm - set de raccordement ASD-06 inclu - boitier matiere plastique couleur blanc identique a RAL9016 - dimensions : 126x90x50mm - IP65 | Pression |  | 10 à 12 jours
PREMASGARD-7111-I-AUTO-ZERO | 208.05 | Sonde de pression differentielle avec auto zéro - alimentation : 24V DC - sortie : 4...20mA - 8 plages de mesure commutables par cavaliers : 0 a +100Pa / 0 a +300Pa / 0 a +500Pa / 0 a +1000Pa / -100 a +100Pa / -300 a +300Pa / -500 a +500Pa / -1000 a +1000Pa - precision : +/- 1,5% - raccord pneumatique 4/6x11mm - set de raccordement ASD-06 inclu - boitier matiere plastique couleur blanc identique a RAL9016 - dimensions : 126x90x50mm - IP65 | Pression |  | 12 à 15 jours
PREMASGARD-7111-I-LCD | 203.87 | Sonde de pression differentielle avec afficheur - alimentation : 24V DC - sortie : 4...20mA - 8 plages de mesure commutables par cavaliers : 0...+100Pa / 0...+300Pa / 0...+500Pa / 0...+1000Pa / -100...+100Pa / -300...+300Pa / -500...+500Pa / -1000...+1000Pa - precision : +/- 1,5% - raccord pneumatique 4/6x11mm - set de raccordement ASD-06 inclus - boitier matiere plastique couleur blanc identique a RAL9016 - dimensions : 126x90x50mm - IP65 | Pression |  | 10 à 12 jours
PREMASGARD-7111-I-LCD-AUTO-ZERO | 266.6 | Sonde de pression différentielle avec étalonnage (automatique ou manuel) du point zéro et afficheur - alimentation : 24V DC - sortie : 4...20mA - 8 plages de mesure commutables par cavaliers : 0...+100Pa / 0...+300Pa / 0...+500Pa / 0...+1000Pa / -100...+100Pa / -300...+300Pa / -500...+500Pa / -1000...+1000Pa - précision : +/- 1,5% - Auto zéro réglable - raccord pneumatique 4/6x11mm - set de raccordement ASD-06 inclus - boitier matière plastique couleur blanc identique à RAL9016 - dimensions : 126x90x50mm - IP65 | Pression |  | 10 à 12 jours
PREMASGARD-7111-I-Q | 181.57 | Sonde de pression differentielle avec connecteur M12 - alimentation : 24V DC - sortie : 4...20mA - 8 plages de mesure commutables par cavaliers : 0 a +100Pa / 0 a +300Pa / 0 a +500Pa / 0 a +1000Pa / -100 a +100Pa / -300 a +300Pa / -500 a +500Pa / -1000 a +1000Pa - precision : +/- 5 Pa - raccord pneumatique 4/6x11mm - set de raccordement ASD-06 inclus - boitier matiere plastique couleur blanc identique a RAL9016 - dimensions : 126x90x50mm - IP65 | Pression | Nouveau | 12 à 15 jours
PREMASGARD-7111-I-Q-LCD | 240.12 | Sonde de pression differentielle avec afficheur et connecteur M12 - alimentation : 24V DC - sortie : 4...20mA - 8 plages de mesure commutables par cavaliers : 0 a +100Pa / 0 a +300Pa / 0 a +500Pa / 0 a +1000Pa / -100 a +100Pa / -300 a +300Pa / -500 a +500Pa / -1000 a +1000Pa - precision : +/- 5 Pa - raccord pneumatique 4/6x11mm - set de raccordement ASD-06 inclus - boitier matiere plastique couleur blanc identique a RAL9016 - dimensions : 126x90x50mm - IP65 | Pression | Nouveau | 12 à 15 jours
PREMASGARD-7111-I-VA | 452.3 | Sonde de pression differentielle - alimentation : 24V DC - sortie : 4...20mA - 8 plages de mesure commutables par cavaliers : 0 a +100Pa / 0 a +300Pa / 0 a +500Pa / 0 a +1000Pa / -100 a +100Pa / -300 a +300Pa / -500 a +500Pa / -1000 a +1000Pa - precision : +/- 5 Pa - raccord pneumatique 4/6x11mm - set de raccordement ASD-06 inclus - boitier en acier inox V4A (1.4571) - dimensions : 143x97x61mm - IP69 | Pression | Nouveau | 12 à 15 jours
PREMASGARD-7111-I-VA-LCD | 606.63 | Sonde de pression differentielle avec afficheur - alimentation : 24V DC - sortie : 4...20mA - 8 plages de mesure commutables par cavaliers : 0 a +100Pa / 0 a +300Pa / 0 a +500Pa / 0 a +1000Pa / -100 a +100Pa / -300 a +300Pa / -500 a +500Pa / -1000 a +1000Pa - precision : +/- 5 Pa - raccord pneumatique 4/6x11mm - set de raccordement ASD-06 inclus - boitier en acier inox V4A (1.4571) - dimensions : 143x97x61mm - IP69 | Pression | Nouveau | 12 à 15 jours
PREMASGARD-7111-I-VAQ | 483.05 | Sonde de pression differentielle avec connecteur M12 - alimentation : 24V DC - sortie : 4...20mA - 8 plages de mesure commutables par cavaliers : 0 a +100Pa / 0 a +300Pa / 0 a +500Pa / 0 a +1000Pa / -100 a +100Pa / -300 a +300Pa / -500 a +500Pa / -1000 a +1000Pa - precision : +/- 5 Pa - raccord pneumatique 4/6x11mm - set de raccordement ASD-06 inclus - boitier en acier inox V4A (1.4571) - dimensions : 143x97x61mm - IP69 | Pression | Nouveau | 12 à 15 jours
PREMASGARD-7111-I-VAQ-LCD | 639.94 | Sonde de pression differentielle avec afficheur et connecteur M12 - alimentation : 24V DC - sortie : 4...20mA - 8 plages de mesure commutables par cavaliers : 0 a +100Pa / 0 a +300Pa / 0 a +500Pa / 0 a +1000Pa / -100 a +100Pa / -300 a +300Pa / -500 a +500Pa / -1000 a +1000Pa - precision : +/- 5 Pa - raccord pneumatique 4/6x11mm - set de raccordement ASD-06 inclus - boitier en acier inox V4A (1.4571) - dimensions : 143x97x61mm - IP69 | Pression | Nouveau | 12 à 15 jours
PREMASGARD-7111-U | 145.32 | Sonde de pression differentielle - alimentation : 24V AC/DC - sortie : 0...10V - 8 plages de mesure commutables par cavaliers : 0...+100Pa / 0...+300Pa / 0...+500Pa / 0...+1000Pa / -100...+100Pa / -300...+300Pa / -500...+500Pa / -1000...+1000Pa - precision : +/- 1,5% - raccord pneumatique 4/6x11mm - set de raccordement ASD-06 inclus - boitier matiere plastique couleur blanc identique a RAL9016 - dimensions : 126x90x50mm - IP65 | Pression |  | 10 à 12 jours
PREMASGARD-7111-U-AUTO-ZERO | 208.05 | Sonde de pression differentielle avec étalonnage (automatique ou manuel) du point zéro - alimentation : 24V AC/DC - sortie : 0...10V - 8 plages de mesure commutables par cavaliers : 0...+100Pa / 0...+300Pa / 0...+500Pa / 0...+1000Pa / -100...+100Pa / -300...+300Pa / -500...+500Pa / -1000...+1000Pa - precision : +/- 1,5% - raccord pneumatique 4/6x11mm - set de raccordement ASD-06 inclus - boitier matiere plastique couleur blanc identique a RAL9016 - dimensions : 126x90x50mm - IP65 | Pression |  | 12 à 15 jours
PREMASGARD-7111-U-LCD | 203.87 | Sonde de pression differentielle avec afficheur - alimentation : 24V AC/DC - sortie : 0...10V - 8 plages de mesure commutables par cavaliers : 0...+100Pa / 0...+300Pa / 0...+500Pa / 0...+1000Pa / -100...+100Pa / -300...+300Pa / -500...+500Pa / -1000...+1000Pa - precision : +/- 1,5% - raccord pneumatique 4/6x11mm - set de raccordement ASD-06 inclus - boitier matiere plastique couleur blanc identique a RAL9016 - dimensions : 126x90x50mm - IP65 | Pression |  | 10 à 12 jours
PREMASGARD-7111-U-LCD-AUTO-ZERO | 266.6 | Sonde de pression différentielle avec étalonnage (automatique ou manuel) du point zéro et afficheur - alimentation : 24V DC - sortie : 0..10V - 8 plages de mesure commutables par cavaliers : 0...+100Pa / 0...+300Pa / 0...+500Pa / 0...+1000Pa / -100...+100Pa / -300...+300Pa / -500...+500Pa / -1000...+1000Pa - précision : +/- 1,5% - Auto zéro réglable - raccord pneumatique 4/6x11mm - set de raccordement ASD-06 inclus - boitier matière plastique couleur blanc identique à RAL9016 - dimensions : 126x90x50mm - IP65 | Pression |  | 12 à 15 jours
PREMASGARD-7112-I | 234.19 | Sonde de pression differentielle - alimentation : 24V DC - sortie : 4...20mA - 2 plages de mesure commutables par cavaliers : -25...+25 Pa / 0...+25 Pa - precision : +/- 1,5% - raccord pneumatique 4/6x11mm - set de raccordement ASD-06 inclus - boitier matiere plastique couleur blanc identique a RAL9016 - dimensions : 126x90x50mm - IP65 | Pression |  | 10 à 12 jours
PREMASGARD-7112-I-AUTO-ZERO | 296.92 | Sonde de pression différentielle avec auto zéro - alimentation : 24V DC - sortie : 4...20mA - 2 plages de mesure commutables par cavaliers : -25...+25 Pa / 0...+25 Pa - précision : +/- 1,5% - avec auto étalonnage du point zero - raccord pneumatique 4/6x11mm - set de raccordement ASD-06 inclus - boîtier matière plastique couleur blanc identique a RAL9016 - dimensions : 126x90x50mm - IP65 | Pression |  | 12 à 15 jours
PREMASGARD-7112-I-LCD | 277.27 | Sonde de pression differentielle avec afficheur - alimentation : 24V DC - sortie : 4...20mA - 2 plages de mesure commutables par cavaliers : -25...+25 Pa / 0...+25 Pa - precision : +/- 1,5% - raccord pneumatique 4/6x11mm - set de raccordement ASD-06 inclus - boitier matiere plastique couleur blanc identique a RAL9016 - dimensions : 126x90x50mm - IP65 | Pression |  | 10 à 12 jours
PREMASGARD-7112-I-LCD-AUTO-ZERO | 339.99 | Sonde de pression differentielle avec afficheur et auto zéro - alimentation : 24V DC - sortie : 4...20mA - 2 plages de mesure commutables par cavaliers : -25...+25 Pa / 0...+25 Pa - precision : +/- 1,5% - avec auto étalonnage du point zero - raccord pneumatique 4/6x11mm - set de raccordement ASD-06 inclus - boitier matiere plastique couleur blanc identique a RAL9016 - dimensions : 126x90x50mm - IP65 | Pression |  | 12 à 15 jours
PREMASGARD-7112-I-Q | 270.44 | Sonde de pression differentielle avec connecteur M12 - alimentation : 24V DC - sortie : 4...20mA - 2 plages de mesure commutables par cavaliers : -25...+25 Pa / 0...+25 Pa- precision : +/- 1 Pa - raccord pneumatique 4/6x11mm - set de raccordement ASD-06 inclus - boitier matiere plastique couleur blanc identique a RAL9016 - dimensions : 126x90x50mm - IP65 | Pression | Nouveau | 12 à 15 jours
PREMASGARD-7112-I-Q-LCD | 313.52 | Sonde de pression differentielle avec afficheur connecteur M12 - alimentation : 24V DC - sortie : 4...20mA - 2 plages de mesure commutables par cavaliers : -25...+25 Pa / 0...+25 Pa- precision : +/- 1 Pa - raccord pneumatique 4/6x11mm - set de raccordement ASD-06 inclus - boitier matiere plastique couleur blanc identique a RAL9016 - dimensions : 126x90x50mm - IP65 | Pression | Nouveau | 12 à 15 jours
PREMASGARD-7112-I-VA | 580.48 | Sonde de pression differentielle - alimentation : 24V DC - sortie : 4...20mA - 2 plages de mesure commutables par cavaliers : -25...+25 Pa / 0...+25 Pa- precision : +/- 1 Pa - raccord pneumatique 4/6x11mm - set de raccordement ASD-06 inclus - boitier en acier inox V4A (1.4571) - dimensions : 143x97x61mm - IP69 | Pression | Nouveau | 12 à 15 jours
PREMASGARD-7112-I-VA-LCD | 716.73 | Sonde de pression differentielle avec afficheur - alimentation : 24V DC - sortie : 4...20mA - 2 plages de mesure commutables par cavaliers : -25...+25 Pa / 0...+25 Pa- precision : +/- 1 Pa - raccord pneumatique 4/6x11mm - set de raccordement ASD-06 inclus - boitier en acier inox V4A (1.4571) - dimensions : 143x97x61mm - IP69 | Pression | Nouveau | 12 à 15 jours
PREMASGARD-7112-I-VAQ | 613.79 | Sonde de pression differentielle avec connecteur M12 - alimentation : 24V DC - sortie : 4...20mA - 2 plages de mesure commutables par cavaliers : -25...+25 Pa / 0...+25 Pa- precision : +/- 1 Pa - raccord pneumatique 4/6x11mm - set de raccordement ASD-06 inclus - boitier en acier inox V4A (1.4571) - dimensions : 143x97x61mm - IP69 | Pression | Nouveau | 12 à 15 jours
PREMASGARD-7112-I-VAQ-LCD | 750.04 | Sonde de pression differentielle avec afficheur et connecteur M12 - alimentation : 24V DC - sortie : 4...20mA - 2 plages de mesure commutables par cavaliers : -25...+25 Pa / 0...+25 Pa- precision : +/- 1 Pa - raccord pneumatique 4/6x11mm - set de raccordement ASD-06 inclus - boitier en acier inox V4A (1.4571) - dimensions : 143x97x61mm - IP69 | Pression | Nouveau | 12 à 15 jours
PREMASGARD-7112-U | 234.19 | Sonde de pression differentielle - alimentation : 24V AC/DC - sortie : 0...10V - 2 plages de mesure commutables par cavaliers : -25...+25 Pa / 0...+25 Pa - precision : +/- 1,5% - raccord pneumatique 4/6x11mm - set de raccordement ASD-06 inclus - boitier matiere plastique couleur blanc identique a RAL9016 - dimensions : 126x90x50mm - IP65 | Pression |  | 10 à 12 jours
PREMASGARD-7112-U-LCD | 277.27 | Sonde de pression differentielle avec afficheur - alimentation : 24V AC/DC - sortie : 0...10V - 2 plages de mesure commutables par cavaliers : -25...+25 Pa / 0...+25 Pa - precision : +/- 1,5% - raccord pneumatique 4/6x11mm - set de raccordement ASD-06 inclus - boitier matiere plastique couleur blanc identique a RAL9016 - dimensions : 126x90x50mm - IP65 | Pression |  | 10 à 12 jours
PREMASGARD-7115-I | 145.32 | Sonde de pression differentielle - alimentation : 24V DC - sortie : 4...20mA - 8 plages de mesure commutables par cavaliers : 0...+1000Pa / 0...+2000Pa / 0...+3000Pa / 0...+5000Pa / -1000...+1000Pa / -2000...+2000Pa / -3000...+3000Pa / -5000...+5000Pa - precision : +/- 1,5% - raccord pneumatique 4/6x11mm - set de raccordement ASD-06 inclus - boitier matiere plastique couleur blanc identique a RAL9016 - dimensions : 126x90x50mm - IP65 | Pression |  | 10 à 12 jours
PREMASGARD-7115-I-LCD | 203.87 | Sonde de pression differentielle avec afficheur - alimentation : 24V DC - sortie : 4...20mA - 8 plages de mesure commutables par cavaliers : 0...+1000Pa / 0...+2000Pa / 0...+3000Pa / 0...+5000Pa / -1000...+1000Pa / -2000...+2000Pa / -3000...+3000Pa / -5000...+5000Pa - precision : +/- 1,5% - raccord pneumatique 4/6x11mm - set de raccordement ASD-06 inclus - boitier matiere plastique couleur blanc identique a RAL9016 - dimensions : 126x90x50mm - IP65 | Pression |  | 10 à 12 jours
PREMASGARD-7115-I-LCD-AUTO-ZERO | 266.6 | Sonde de pression différentielle avec afficheur étalonnage (automatique ou manuel) du point zéro - alimentation : 24V AC/DC - sortie : 4..20mA - 8 plages de mesure commutables par cavaliers : 0...+1000Pa / 0...+2000Pa / 0...+3000Pa / 0...+5000Pa / -1000...+1000Pa / -2000...+2000Pa / -3000...+3000Pa / -5000...+5000Pa - précision : +/- 1,5% - raccord pneumatique 4/6x11mm - set de raccordement ASD-06 inclus - boîtier matière plastique couleur blanc identique à RAL9016 - dimensions : 126x90x50mm - IP65 | Pression |  | 10 à 12 jours
PREMASGARD-7115-I-Q | 181.57 | Sonde de pression differentielle avec connecteur M12 - alimentation : 24V DC - sortie : 4...20mA - 8 plages de mesure commutables par cavaliers : 0...+1000Pa / 0...+2000Pa / 0...+3000Pa / 0...+5000Pa / -1000...+1000Pa / -2000...+2000Pa / -3000...+3000Pa / -5000...+5000Pa - precision : +/- 25 Pa - raccord pneumatique 4/6x11mm - set de raccordement ASD-06 inclus - boitier matiere plastique couleur blanc identique a RAL9016 - dimensions : 126x90x50mm - IP65 | Pression | Nouveau | 12 à 15 jours
PREMASGARD-7115-I-Q-LCD | 240.12 | Sonde de pression differentielle avec afficheur et connecteur M12 - alimentation : 24V DC - sortie : 4...20mA - 8 plages de mesure commutables par cavaliers : 0...+1000Pa / 0...+2000Pa / 0...+3000Pa / 0...+5000Pa / -1000...+1000Pa / -2000...+2000Pa / -3000...+3000Pa / -5000...+5000Pa - precision : +/- 25 Pa - raccord pneumatique 4/6x11mm - set de raccordement ASD-06 inclus - boitier matiere plastique couleur blanc identique a RAL9016 - dimensions : 126x90x50mm - IP65 | Pression | Nouveau | 12 à 15 jours
PREMASGARD-7115-I-VA | 452.3 | Sonde de pression differentielle - alimentation : 24V DC - sortie : 4...20mA - 8 plages de mesure commutables par cavaliers : 0...+1000Pa / 0...+2000Pa / 0...+3000Pa / 0...+5000Pa / -1000...+1000Pa / -2000...+2000Pa / -3000...+3000Pa / -5000...+5000Pa - precision : +/- 25 Pa - raccord pneumatique 4/6x11mm - set de raccordement ASD-06 inclus - boitier en acier inox V4A (1.4571) - dimensions : 143x97x61mm - IP69 | Pression | Nouveau | 12 à 15 jours
PREMASGARD-7115-I-VA-LCD | 606.63 | Sonde de pression differentielle avec afficheur - alimentation : 24V DC - sortie : 4...20mA - 8 plages de mesure commutables par cavaliers : 0...+1000Pa / 0...+2000Pa / 0...+3000Pa / 0...+5000Pa / -1000...+1000Pa / -2000...+2000Pa / -3000...+3000Pa / -5000...+5000Pa - precision : +/- 25 Pa - raccord pneumatique 4/6x11mm - set de raccordement ASD-06 inclus - boitier en acier inox V4A (1.4571) - dimensions : 143x97x61mm - IP69 | Pression | Nouveau | 12 à 15 jours
PREMASGARD-7115-I-VAQ | 483.05 | Sonde de pression differentielle avec connecteur M12 - alimentation : 24V DC - sortie : 4...20mA - 8 plages de mesure commutables par cavaliers : 0...+1000Pa / 0...+2000Pa / 0...+3000Pa / 0...+5000Pa / -1000...+1000Pa / -2000...+2000Pa / -3000...+3000Pa / -5000...+5000Pa - precision : +/- 25 Pa - raccord pneumatique 4/6x11mm - set de raccordement ASD-06 inclus - boitier en acier inox V4A (1.4571) - dimensions : 143x97x61mm - IP69 | Pression | Nouveau | 12 à 15 jours
PREMASGARD-7115-I-VAQ-LCD | 639.94 | Sonde de pression differentielle avec afficheur et connecteur M12 - alimentation : 24V DC - sortie : 4...20mA - 8 plages de mesure commutables par cavaliers : 0...+1000Pa / 0...+2000Pa / 0...+3000Pa / 0...+5000Pa / -1000...+1000Pa / -2000...+2000Pa / -3000...+3000Pa / -5000...+5000Pa - precision : +/- 25 Pa - raccord pneumatique 4/6x11mm - set de raccordement ASD-06 inclus - boitier en acier inox V4A (1.4571) - dimensions : 143x97x61mm - IP69 | Pression | Nouveau | 12 à 15 jours
PREMASGARD-7115-U | 145.32 | Sonde de pression differentielle - alimentation : 24V AC/DC - sortie : 0...10V - 8 plages de mesure commutables par cavaliers : 0...+1000Pa / 0...+2000Pa / 0...+3000Pa / 0...+5000Pa / -1000...+1000Pa / -2000...+2000Pa / -3000...+3000Pa / -5000...+5000Pa - precision : +/- 1,5% - raccord pneumatique 4/6x11mm - set de raccordement ASD-06 inclus - boitier matiere plastique couleur blanc identique a RAL9016 - dimensions : 126x90x50mm - IP65 | Pression |  | 10 à 12 jours
PREMASGARD-7115-U-AUTO-ZERO | 208.05 | Sonde de pression différentielle avec étalonnage (automatique ou manuel) du point zéro - alimentation : 24V AC/DC - sortie : 0...10V - 8 plages de mesure commutables par cavaliers : 0...+1000Pa / 0...+2000Pa / 0...+3000Pa / 0...+5000Pa / -1000...+1000Pa / -2000...+2000Pa / -3000...+3000Pa / -5000...+5000Pa - précision : +/- 1,5% - raccord pneumatique 4/6x11mm - set de raccordement ASD-06 inclus - boitier matière plastique couleur blanc identique à RAL9016 - dimensions : 126x90x50mm - IP65 | Pression |  | 10 à 12 jours
PREMASGARD-7115-U-LCD | 203.87 | Sonde de pression differentielle avec afficheur - alimentation : 24V AC/DC - sortie : 0...10V - 8 plages de mesure commutables par cavaliers : 0...+1000Pa / 0...+2000Pa / 0...+3000Pa / 0...+5000Pa / -1000...+1000Pa / -2000...+2000Pa / -3000...+3000Pa / -5000...+5000Pa - precision : +/- 1,5% - raccord pneumatique 4/6x11mm - set de raccordement ASD-06 inclus - boitier matiere plastique couleur blanc identique a RAL9016 - dimensions : 126x90x50mm - IP65 | Pression |  | 10 à 12 jours
PREMASGARD-8147-M | 394.63 | Capteur multifonction (humidité, température, pression, pression differentielle et débit volumétrique) Modbus pour montage en gaine - alimentation : 24V AC/DC - sortie : Modbus - plage de mesure température: -35..+80°C - plage de mesure humidité: 0...100% - plage de mesure pression: -7000 a +7000Pa - precision : +/- 35 Pa - raccord pneumatique 4/6x11mm - set de raccordement ASD-06 inclu - boîtier matiere plastique couleur blanc identique a RAL9010 - dimensions : 108x78.5x43.3mm - IP65 | Pression | Nouveau | 12 à 15 jours
PREMASGARD-8147-M-LCD | 436.24 | Capteur multifonction (humidité, température, pression, pression differentielle et débit volumétrique) Modbus pour montage en gaine avec afficheur - alimentation : 24V AC/DC - sortie : Modbus - plage de mesure température: -35..+80°C - plage de mesure humidité: 0...100% - plage de mesure pression: -7000 a +7000Pa - precision : +/- 35 Pa - raccord pneumatique 4/6x11mm - set de raccordement ASD-06 inclu - boîtier matiere plastique couleur blanc identique a RAL9010 - dimensions : 108x78.5x43.3mm - IP65 | Pression | Nouveau | 12 à 15 jours
PREMASGARD-8148-M | 446.37 | Capteur multifonction (humidité, température, pression, pression differentielle et débit volumétrique) Modbus pour montage en gaine - Avec étalonnage automatique du point zéro - alimentation : 24V AC/DC - sortie : Modbus - plage de mesure température: -35..+80°C - plage de mesure humidité: 0...100% - plage de mesure pression: -7000 a +7000Pa - precision : +/- 35 Pa - raccord pneumatique 4/6x11mm - set de raccordement ASD-06 inclu - boîtier matiere plastique couleur blanc identique a RAL9010 - dimensions : 108x78.5x43.3mm - IP65 | Pression | Nouveau | 12 à 15 jours
PREMASGARD-8148-M-LCD | 487.47 | Capteur multifonction (humidité, température, pression, pression differentielle et débit volumétrique) Modbus pour montage en gaine avec afficheur - Avec étalonnage automatique du point zéro - alimentation : 24V AC/DC - sortie : Modbus - plage de mesure température: -35..+80°C - plage de mesure humidité: 0...100% - plage de mesure pression: -7000 a +7000Pa - precision : +/- 35 Pa - raccord pneumatique 4/6x11mm - set de raccordement ASD-06 inclu - boîtier matiere plastique couleur blanc identique a RAL9010 - dimensions : 108x78.5x43.3mm - IP65 | Pression | Nouveau | 12 à 15 jours
PREMASREG-7111-U/W_VA LCD | 612.89 | Sonde de pression différentielle avec afficheur - alimentation : 24V AC/DC - sortie : 1 x 0...10V + 1 x inverseur - 8 plages de mesure paramétrables par cavaliers : 0...+100Pa / 0...+300Pa / 0...+500Pa / 0...+1000Pa / -100...+100Pa / -300...+300Pa / -500...+500Pa / -1000...+1000Pa - précision : +/- 5Pa - raccord rapide à enficher en acier inox pour tuyau en PVC D=6mm - boîtier en Acier Inoxydable A4 - Dimensions : 143x97x61mm - IP69 | Pression | Nouveau | 12 à 15 jours
PREMASREG-7111-U/W-LCD | 208.05 | Sonde de pression differentielle avec afficheur - alimentation : 24V AC/DC - sortie : 1 x 0...10V + 1 x inverseur - 8 plages de mesure parametrables par cavaliers : 0...+100Pa / 0...+300Pa / 0...+500Pa / 0...+1000Pa / -100...+100Pa / -300...+300Pa / -500...+500Pa / -1000...+1000Pa - precision : +/- 1.5 % - raccord pneumatique 4/6x11mm - set de raccordement ASD-06 inclus - boitier matiere plastique couleur blanc identique a RAL9016 - dimensions : 126x90x50mm - IP65 | Pression |  | 12 à 15 jours
PREMASREG-7111-U/W-Q-LCD | 244.3 | Sonde de pression differentielle avec afficheur et connecteur M12 - alimentation : 24V AC/DC - sortie : 1 x 0...10V + 1 x contact inverseur - 8 plages de mesure parametrables par cavaliers : 0...+100Pa / 0...+300Pa / 0...+500Pa / 0...+1000Pa / -100...+100Pa / -300...+300Pa / -500...+500Pa / -1000...+1000Pa - precision : +/- 5 Pa - raccord pneumatique 4/6x11mm - set de raccordement ASD-06 inclus - boitier matiere plastique couleur blanc identique a RAL9016 - dimensions : 126x90x50mm - IP65 | Pression | Nouveau | 12 à 15 jours
PREMASREG-7111-U/W-VA-LCD | 612.9 | Sonde de pression differentielle avec afficheur - alimentation : 24V AC/DC - sortie : 1 x 0...10V + 1 x contact inverseur - 8 plages de mesure parametrables par cavaliers : 0...+100Pa / 0...+300Pa / 0...+500Pa / 0...+1000Pa / -100...+100Pa / -300...+300Pa / -500...+500Pa / -1000...+1000Pa - precision : +/- 5 Pa - raccord pneumatique 4/6x11mm - set de raccordement ASD-06 inclus - boitier en acier inox V4A (1.4571) - dimensions : 143x97x61mm - IP69 | Pression | Nouveau | 12 à 15 jours
PREMASREG-7111-U/W-VAQ-LCD | 646.21 | Sonde de pression differentielle avec afficheur et connecteur M12 - alimentation : 24V AC/DC - sortie : 1 x 0...10V + 1 x contact inverseur - 8 plages de mesure parametrables par cavaliers : 0...+100Pa / 0...+300Pa / 0...+500Pa / 0...+1000Pa / -100...+100Pa / -300...+300Pa / -500...+500Pa / -1000...+1000Pa - precision : +/- 5 Pa - raccord pneumatique 4/6x11mm - set de raccordement ASD-06 inclus - boitier en acier inox V4A (1.4571) - dimensions : 143x97x61mm - IP69 | Pression | Nouveau | 12 à 15 jours
PREMASREG-7115-U/W-LCD | 208.05 | Sonde de pression differentielle avec afficheur - alimentation : 24V AC/DC - sortie : 1 x 0...10V + 1 x inverseur - 8 plages de meusre commutables par cavaliers : 0...+1000Pa / 0...+2000Pa / 0...+3000Pa / 0...+5000Pa / -1000...+1000Pa / -2000...+2000Pa / -3000...+3000Pa / -5000...+5000Pa - precision : +/- 1.5 % - raccord pneumatique 4/6x11mm - set de raccordement ASD-06 inclus - boitier matiere plastique couleur blanc identique a RAL9016 - dimensions : 126x90x50mm - IP65 | Pression |  | 12 à 15 jours
PREMASREG-7115-U/W-Q-LCD | 244.3 | Sonde de pression differentielle avec afficheur et connecteur M12 - alimentation : 24V AC/DC - sortie : 1 x 0...10V + 1 x contact inverseur - 8 plages de mesure parametrables par cavaliers : 0...+1000Pa / 0...+2000Pa / 0...+3000Pa / 0...+5000Pa / -1000...+1000Pa / -2000...+2000Pa / -3000...+3000Pa / -5000...+5000Pa - precision : +/- 25 Pa - raccord pneumatique 4/6x11mm - set de raccordement ASD-06 inclus - boitier matiere plastique couleur blanc identique a RAL9016 - dimensions : 126x90x50mm - IP65 | Pression | Nouveau | 12 à 15 jours
PREMASREG-7115-U/W-VA-LCD | 612.9 | Sonde de pression differentielle avec afficheur - alimentation : 24V AC/DC - sortie : 1 x 0...10V + 1 x contact inverseur - 8 plages de mesure parametrables par cavaliers : 0...+1000Pa / 0...+2000Pa / 0...+3000Pa / 0...+5000Pa / -1000...+1000Pa / -2000...+2000Pa / -3000...+3000Pa / -5000...+5000Pa - precision : +/- 25 Pa - raccord pneumatique 4/6x11mm - set de raccordement ASD-06 inclus - boitier en acier inox V4A (1.4571) - dimensions : 143x97x61mm - IP69 | Pression | Nouveau | 12 à 15 jours
PREMASREG-7115-U/W-VAQ-LCD | 646.21 | Sonde de pression differentielle avec afficheur et connecteur M12 - alimentation : 24V AC/DC - sortie : 1 x 0...10V + 1 x contact inverseur - 8 plages de mesure parametrables par cavaliers : 0...+1000Pa / 0...+2000Pa / 0...+3000Pa / 0...+5000Pa / -1000...+1000Pa / -2000...+2000Pa / -3000...+3000Pa / -5000...+5000Pa - precision : +/- 25 Pa - raccord pneumatique 4/6x11mm - set de raccordement ASD-06 inclus - boitier en acier inox V4A (1.4571) - dimensions : 143x97x61mm - IP69 | Pression | Nouveau | 12 à 15 jours
PREMASREG-7161-U/W-LCD | 240.47 | Capteur de débit par mesure de la pression différentielle avec afficheur - alimentation : 24V AC/DC - sortie : 1 x 0...10V + 1 x inverseur - plage de mesure (pression) : 0...+1000Pa - plage de mesure debit = 94800 m3/ h - precision : +/- 1.5 % - raccord pneumatique 4/6x11mm - set de raccordement ASD-06 inclus - boitier matiere plastique couleur blanc identique a RAL9016 - dimensions : 126x90x50mm - IP65 | Pression |  | 12 à 15 jours
PREMASREG-7161-U/W-Q-LCD | 276.71 | Capteur de débit par mesure de la pression différentielle avec afficheur et connecteur M12 - alimentation : 24V AC/DC - sortie : 1 x 0...10V + 1 x contact inverseur - plage de mesure (pression) : 0...+1000Pa - plage de mesure debit = 94800 m3/ h - precision : +/- 5 Pa - raccord pneumatique 4/6x11mm - set de raccordement ASD-06 inclus - boitier matiere plastique couleur blanc identique a RAL9016 - dimensions : 126x90x50mm - IP65 | Pression | Nouveau | 12 à 15 jours
PREMASREG-7161-U/W-VA-LCD | 661.51 | Capteur de débit par mesure de la pression différentielle avec afficheur - alimentation : 24V AC/DC - sortie : 1 x 0...10V + 1 x contact inverseur - plage de mesure (pression) : 0...+1000Pa - plage de mesure debit = 94800 m3/ h - precision : +/- 5 Pa - raccord pneumatique 4/6x11mm - set de raccordement ASD-06 inclus - boitier en acier inox V4A (1.4571) - dimensions : 143x97x61mm - IP69 | Pression | Nouveau | 12 à 15 jours
PREMASREG-7161-U/W-VAQ-LCD | 694.83 | Capteur de débit par mesure de la pression différentielle avec afficheur et connecteur M12 - alimentation : 24V AC/DC - sortie : 1 x 0...10V + 1 x contact inverseur - plage de mesure (pression) : 0...+1000Pa - plage de mesure debit = 94800 m3/ h - precision : +/- 5 Pa - raccord pneumatique 4/6x11mm - set de raccordement ASD-06 inclus - boitier en acier inox V4A (1.4571) - dimensions : 143x97x61mm - IP69 | Pression | Nouveau | 12 à 15 jours
PREMASREG-7165-U/W-LCD | 240.47 | Capteur de débit par mesure de la pression différentielle avec afficheur - alimentation : 24V AC/DC - sortie : 1 x 0...0V + 1 x inverseur - plage de mesure (pression) : 0 a +5000Pa - plage de mesure debit = 212100 m3/h - precision : +/- 1.5 % - raccord pneumatique 4/6x11mm - set de raccordement ASD-06 inclus - boitier matiere plastique couleur blanc identique a RAL9016 - dimensions : 126x90x50mm - IP65 | Pression |  | 12 à 15 jours
PREMASREG-7165-U/W-Q-LCD | 276.71 | Capteur de débit par mesure de la pression différentielle avec afficheur et connecteur M12 - alimentation : 24V AC/DC - sortie : 1 x 0...10V + 1 x contact inverseur - plage de mesure (pression) : 0 a +5000Pa - plage de mesure debit = 212100 m3/h - precision : +/- 25 Pa - raccord pneumatique 4/6x11mm - set de raccordement ASD-06 inclus - boitier matiere plastique couleur blanc identique a RAL9016 - dimensions : 126x90x50mm - IP65 | Pression | Nouveau | 12 à 15 jours
PREMASREG-7165-U/W-VA-LCD | 661.51 | Capteur de débit par mesure de la pression différentielle avec afficheur - alimentation : 24V AC/DC - sortie : 1 x 0...10V + 1 x contact inverseur - plage de mesure (pression) : 0 a +5000Pa - plage de mesure debit = 212100 m3/h - precision : +/- 25 Pa - raccord pneumatique 4/6x11mm - set de raccordement ASD-06 inclus - boitier en acier inox V4A (1.4571) - dimensions : 143x97x61mm - IP69 | Pression | Nouveau | 12 à 15 jours
PREMASREG-7165-U/W-VAQ-LCD | 694.83 | Capteur de débit par mesure de la pression différentielle avec afficheur et connecteur M12 - alimentation : 24V AC/DC - sortie : 1 x 0...10V + 1 x contact inverseur - plage de mesure (pression) : 0 a +5000Pa - plage de mesure debit = 212100 m3/h - precision : +/- 25 Pa - raccord pneumatique 4/6x11mm - set de raccordement ASD-06 inclus - boitier en acier inox V4A (1.4571) - dimensions : 143x97x61mm - IP69 | Pression | Nouveau | 12 à 15 jours
Presse étoupe G1 en PP | 44.1 | Presse étoupe en polypropylène. | Accessoires | Nouveau | 12 à 15 jours
Pressostat eau de mer | 126.18 | Pressostat eau de mer - seuil de réglage de la pression haute 0.22 à 4 bar et seuil de réglage de la pression basse 0.07 à 3.75 bar - Le réglage des seuils s'effectue par 2 visses - Sortie par contact inverseur - Raccord G 3/8 femelle - IP54 | Pression | Nouveau | 12 à 15 jours
PSW-09 | 16.61 | 1 jeu de palette en acier inoxydable 1-8'' (4 pieces) pour controleur de debit SW | Accessoires |  | 3 à 4 jours
PT100 1/2 DIN | 8.2 | Element sensible de type PT100 1/2 DIN | Accessoires |  | 3 à 4 jours
PT100 1/3 DIN | 9.53 | Element sensible de type PT100 1/3 DIN | Accessoires |  | 3 à 4 jours
PT100 DIN Classe B | 6.05 | Element sensible de type PT100 DIN classe B | Accessoires |  | 3 à 4 jours
PT1000 1/10 DIN Classe B | 33.61 | Element sensible de type PT1000 1/10 DIN classe B | Accessoires |  | 3 à 4 jours
PT1000 1/2 DIN Classe B | 9.23 | Element sensible de type PT1000 1/2 DIN classe B | Accessoires |  | 3 à 4 jours
PT1000 1/3 DIN Classe-A | 10.96 | Element sensible de type PT1000 1/3 DIN classe A (Précision : +/- 0.1°C). | Accessoires |  | 3 à 4 jours
PT1000 DIN Classe B | 8.15 | Element sensible de type PT100 DIN classe B | Accessoires |  | 3 à 4 jours
PT1000-1/3DIN | 10.74 | Option Pt1000 1/3DIN (a ajouter au prix du capteur standard) - Classe : A - precision : +/- 0,1°C. | Accessoires |  | 3 à 4 jours
PT1000-Classe-B | 8.31 | Elément sensible Pt1000 Classe B. | Accessoires |  | 3 à 4 jours
PW20_MR006IR | 389.4 | Convertisseur MBUSR/S232 pour connecter 20 compteurs HMM sur XNC ou TONN - montage sur rail DIN - alimentation 9...24V DC - transmission : 300 à 96000 Baud | Passerelles / Convertisseurs |  | 1 à 2 jour(s)
PW3_MR005IR | 224.4 | Convertisseur RS232/MBUS pour connecter 3 compteurs HMM sur XNC ou TONN - montage sur rail DIN - alimentation 9...24V DC - transmission : 300 à 96000 Baud | Passerelles / Convertisseurs |  | 1 à 2 jour(s)
PW60 | 530.2 | Convertisseur RS232/MBUS pour connecter 60 compteurs HMM sur XNC ou TONN - montage sur rail DIN - alimentation 9...24V DC - transmission : 300 à 96000 Baud. | Passerelles / Convertisseurs |  | 8 à 10 jours
PWFS-08 | 16.09 | Palette en acier inoxydable pour controleur de flux d'air WFS | Accessoires |  | 3 à 4 jours
PX2-1-0-E1110-H-P1_CO | 715 | Détecteur de monoxyde de carbone (CO) pour zone 1 ATEX - alimentation : 24V DC - sortie analogique 4-20mA et Modbus - plage de mesure : 0…500 ppm - élément sensible de type : électrochimique - indice de protection boîtier : IP66 mini (IP68 sur demande) – indice de protection cellule de mesure : IP65 (sur demande IP65) - boîtier en alu moulé sous pression couleur gris clair identique à RAL 7032 - dimensions : 95x52 mm | Gaz | Nouveau | 4 à 6 semaines
PX2-1-0-E1125-A-P1_NH3 | 1026 | Détecteur d'amoniaque (NH3) pour zone 1 ATEX - alimentation : 24V DC - sortie analogique 4-20mA et Modbus - plage de mesure : 0...100ppm - élément sensible de type : électrochimique - indice de protection boîtier : IP66 mini (IP68 sur demande) – indice de protection cellule de mesure : IP65 (sur demande IP65) - boîtier en alu moulé sous pression couleur gris clair identique à RAL 7032 - dimensions : 95x52 mm | Gaz | Nouveau | 4 à 6 semaines
PX2-1-0-E1125-B-P1_NH3 | 1026 | Détecteur d'amoniaque (NH3) pour zone 1 ATEX - alimentation : 24V DC - sortie analogique 4-20mA et Modbus - plage de mesure : 0...300ppm - élément sensible de type : électrochimique - indice de protection boîtier : IP66 mini (IP68 sur demande) – indice de protection cellule de mesure : IP65 (sur demande IP65) - boîtier en alu moulé sous pression couleur gris clair identique à RAL 7032 - dimensions : 95x52 mm | Gaz | Nouveau | 4 à 6 semaines
PX2-1-0-E1125-D-P1_NH3 | 1050 | Détecteur d'amoniaque (NH3) pour zone 1 ATEX - alimentation : 24V DC - sortie analogique 4-20mA et Modbus - plage de mesure : 0...1000ppm - élément sensible de type : électrochimique - indice de protection boîtier : IP66 mini (IP68 sur demande) – indice de protection cellule de mesure : IP65 (sur demande IP65) - boîtier en alu moulé sous pression couleur gris clair identique à RAL 7032 - dimensions : 95x52 mm | Gaz | Nouveau | 4 à 6 semaines
PX2-1-0-E1130-E-P1_NO2 | 715 | Détecteur de dioxyde d'azote (NO2) pour zone 1 ATEX - alimentation : 24V DC - sortie analogique 4-20mA et Modbus - plage de mesure : 0...100ppm - élément sensible de type : électrochimique - indice de protection boîtier : IP66 mini (IP68 sur demande) – indice de protection cellule de mesure : IP65 (sur demande IP65) - boîtier en alu moulé sous pression couleur gris clair identique à RAL 7032 - dimensions : 95x52 mm | Gaz | Nouveau | 4 à 6 semaines
PX2-1-0-E1193-B-P1_CI2 | 1539 | Détecteur de chlorine (CI2) pour zone 1 ATEX - alimentation : 24V DC - sortie analogique 4-20mA et Modbus - plage de mesure : 0...5ppm - élément sensible de type : électrochimique - indice de protection boîtier : IP66 mini (IP68 sur demande) – indice de protection cellule de mesure : IP65 (sur demande IP65) - boîtier en alu moulé sous pression couleur gris clair identique à RAL 7032 - dimensions : 95x52 mm | Gaz | Nouveau | 4 à 6 semaines
PX2-1-0-E1193-D-P1_CI2 | 1539 | Détecteur de chlorine (CI2) pour zone 1 ATEX - alimentation : 24V DC - sortie analogique 4-20mA et Modbus - plage de mesure : 0...20ppm - élément sensible de type : électrochimique - indice de protection boîtier : IP66 mini (IP68 sur demande) – indice de protection cellule de mesure : IP65 (sur demande IP65) - boîtier en alu moulé sous pression couleur gris clair identique à RAL 7032 - dimensions : 95x52 mm | Gaz | Nouveau | 4 à 6 semaines
PX2-1-0-E1195-A2-P1_O2 | 715 | Détecteur de dioxyde (O2) pour zone 1 ATEX - durée de vie : 2 ans - alimentation : 24V DC - sortie analogique 4-20mA et Modbus - plage de mesure : 0…25 % - élément sensible de type : électrochimique - indice de protection boîtier : IP66 mini (IP68 sur demande) – indice de protection cellule de mesure : IP65 (sur demande IP65) - boîtier en alu moulé sous pression couleur gris clair identique à RAL 7032 - dimensions : 95x52 mm | Gaz | Nouveau | 4 à 6 semaines
PX2-1-0-E1197-A-P1_H2S | 820 | Détecteur de sulfure d'hydrogène (H2S) pour zone 1 ATEX - alimentation : 24V DC - sortie analogique 4-20mA et Modbus - plage de mesure : 0...50ppm - élément sensible de type : électrochimique - indice de protection boîtier : IP66 mini (IP68 sur demande) – indice de protection cellule de mesure : IP65 (sur demande IP65) - boîtier en alu moulé sous pression couleur gris clair identique à RAL 7032 - dimensions : 95x52 mm | Gaz | Nouveau | 4 à 6 semaines
PX2-1-0-I3464-B-P1_CO2 | 1740 | Détecteur de dioxyde de carbonne (CO2) pour zone 1 ATEX - alimentation : 24V DC - sortie analogique 4-20mA et Modbus - plage de mesure : 0...5% - élément sensible de type : infra-rouge - indice de protection boîtier : IP66 mini (IP68 sur demande) – indice de protection cellule de mesure : IP65 (sur demande IP65) - boîtier en alu moulé sous pression couleur gris clair identique à RAL 7032 - dimensions : 95x52 mm | Gaz | Nouveau | 4 à 6 semaines
PX2-1-0-I400-A-P1_CH4 | 1740 | Détecteur de méthane (CH4) pour zone 1 ATEX - alimentation : 24V DC - sortie analogique 4-20mA et Modbus - plage de mesure : 0...100% - élément sensible de type : infra-rouge - indice de protection boîtier : IP66 mini (IP68 sur demande) – indice de protection cellule de mesure : IP65 (sur demande IP65) - boîtier en alu moulé sous pression couleur gris clair identique à RAL 7032 - dimensions : 95x52 mm | Gaz | Nouveau | 4 à 6 semaines
PX2-1-0-I480-A-P1_C3H8 | 1740 | Détecteur de propane (C3H8) pour zone 1 ATEX - alimentation : 24V DC - sortie analogique 4-20mA et Modbus - plage de mesure : 0...100% - élément sensible de type : infra-rouge - indice de protection boîtier : IP66 mini (IP68 sur demande) – indice de protection cellule de mesure : IP65 (sur demande IP65) - boîtier en alu moulé sous pression couleur gris clair identique à RAL 7032 - dimensions : 95x52 mm | Gaz | Nouveau | 4 à 6 semaines
PX2-1-0-P3400-A-P1_CH4 | 514 | Détecteur de méthane (CH4) pour zone 1 ATEX - alimentation : 24V DC - sortie analogique 4-20mA et Modbus - plage de mesure : 0...100% - élément sensible de type : pellistor - indice de protection boîtier : IP66 mini (IP68 sur demande) – indice de protection cellule de mesure : IP65 (sur demande IP65) - boîtier en alu moulé sous pression couleur gris clair identique à RAL 7032 - dimensions : 95x52 mm | Gaz | Nouveau | 4 à 6 semaines
PX2-1-0-P3402-A-P1_LPG | 514 | Détecteur de gaz de pétrole liquéfiés (LPG) pour zone 1 ATEX - alimentation : 24V DC - sortie analogique 4-20mA et Modbus - plage de mesure : 0...100% - élément sensible de type : pellistor - indice de protection boîtier : IP66 mini (IP68 sur demande) – indice de protection cellule de mesure : IP65 (sur demande IP65) - boîtier en alu moulé sous pression couleur gris clair identique à RAL 7032 - dimensions : 95x52 mm | Gaz | Nouveau | 4 à 6 semaines
PX2-1-0-P3408-A-P1_NH3 | 571 | Détecteur d'amoniaque (NH3) pour zone 1 ATEX - alimentation : 24V DC - sortie analogique 4-20mA et Modbus - plage de mesure : 0...100% - élément sensible de type : pellistor - indice de protection boîtier : IP66 mini (IP68 sur demande) – indice de protection cellule de mesure : IP65 (sur demande IP65) - boîtier en alu moulé sous pression couleur gris clair identique à RAL 7032 - dimensions : 95x52 mm | Gaz | Nouveau | 4 à 6 semaines
PX2-1-0-P3410-A-P1_C2H4 | 571 | Détecteur d'éthylène (C2H4) pour zone 1 ATEX - alimentation : 24V DC - sortie analogique 4-20mA et Modbus - plage de mesure : 0...100% - élément sensible de type : pellistor - indice de protection boîtier : IP66 mini (IP68 sur demande) – indice de protection cellule de mesure : IP65 (sur demande IP65) - boîtier en alu moulé sous pression couleur gris clair identique à RAL 7032 - dimensions : 95x52 mm | Gaz | Nouveau | 4 à 6 semaines
PX2-1-0-P3425-A-P1_C2H5OH | 514 | Détecteur d'éthanol (C2H5OH) pour zone 1 ATEX - alimentation : 24V DC - sortie analogique 4-20mA et Modbus - plage de mesure : 0...100% - élément sensible de type : pellistor - indice de protection boîtier : IP66 mini (IP68 sur demande) – indice de protection cellule de mesure : IP65 (sur demande IP65) - boîtier en alu moulé sous pression couleur gris clair identique à RAL 7032 - dimensions : 95x52 mm | Gaz | Nouveau | 4 à 6 semaines
PX2-1-0-P3427-A-P1_C4H8O2 | 514 | Détecteur d'acétate d'éthyle (C4H8O2) pour zone 1 ATEX - alimentation : 24V DC - sortie analogique 4-20mA et Modbus - plage de mesure : 0...100% - élément sensible de type : pellistor - indice de protection boîtier : IP66 mini (IP68 sur demande) – indice de protection cellule de mesure : IP65 (sur demande IP65) - boîtier en alu moulé sous pression couleur gris clair identique à RAL 7032 - dimensions : 95x52 mm | Gaz | Nouveau | 4 à 6 semaines
PX2-1-0-P3435-A-P1_C6H14 | 514 | Détecteur de n-hexane (C6H14) pour zone 1 ATEX - alimentation : 24V DC - sortie analogique 4-20mA et Modbus - plage de mesure : 0...100% - élément sensible de type : pellistor - indice de protection boîtier : IP66 mini (IP68 sur demande) – indice de protection cellule de mesure : IP65 (sur demande IP65) - boîtier en alu moulé sous pression couleur gris clair identique à RAL 7032 - dimensions : 95x52 mm | Gaz | Nouveau | 4 à 6 semaines
PX2-1-0-P3440-A-P1_H2 | 514 | Détecteur d'hydrogène (H2) pour zone 1 ATEX - alimentation : 24V DC - sortie analogique 4-20mA et Modbus - plage de mesure : 0...100% - élément sensible de type : pellistor - indice de protection boîtier : IP66 mini (IP68 sur demande) – indice de protection cellule de mesure : IP65 (sur demande IP65) - boîtier en alu moulé sous pression couleur gris clair identique à RAL 7032 - dimensions : 95x52 mm | Gaz | Nouveau | 4 à 6 semaines
PX2-1-0-P3450-A-P1_CH3OH | 514 | Détecteur de méthanol (CH3OH) pour zone 1 ATEX - alimentation : 24V DC - sortie analogique 4-20mA et Modbus - plage de mesure : 0...100% - élément sensible de type : pellistor - indice de protection boîtier : IP66 mini (IP68 sur demande) – indice de protection cellule de mesure : IP65 (sur demande IP65) - boîtier en alu moulé sous pression couleur gris clair identique à RAL 7032 - dimensions : 95x52 mm | Gaz | Nouveau | 4 à 6 semaines
PX2-1-0-P3458-A-P1_C4H8O | 514 | Détecteur de butanone (C4H8O) pour zone 1 ATEX - alimentation : 24V DC - sortie analogique 4-20mA et Modbus - plage de mesure : 0...100% - élément sensible de type : pellistor - indice de protection boîtier : IP66 mini (IP68 sur demande) – indice de protection cellule de mesure : IP65 (sur demande IP65) - boîtier en alu moulé sous pression couleur gris clair identique à RAL 7032 - dimensions : 95x52 mm | Gaz | Nouveau | 4 à 6 semaines
PX2-1-0-P3460-A-P1_C4H10 | 514 | Détecteur de butane (C4H10) pour zone 1 ATEX - alimentation : 24V DC - sortie analogique 4-20mA et Modbus - plage de mesure : 0...100% - élément sensible de type : pellistor - indice de protection boîtier : IP66 mini (IP68 sur demande) – indice de protection cellule de mesure : IP65 (sur demande IP65) - boîtier en alu moulé sous pression couleur gris clair identique à RAL 7032 - dimensions : 95x52 mm | Gaz | Nouveau | 4 à 6 semaines
PX2-1-0-P3472-A-P1_C5H10 | 514 | Détecteur de cyclopentane (C5H10) pour zone 1 ATEX - alimentation : 24V DC - sortie analogique 4-20mA et Modbus - plage de mesure : 0...100% - élément sensible de type : pellistor - indice de protection boîtier : IP66 mini (IP68 sur demande) – indice de protection cellule de mesure : IP65 (sur demande IP65) - boîtier en alu moulé sous pression couleur gris clair identique à RAL 7032 - dimensions : 95x52 mm | Gaz | Nouveau | 4 à 6 semaines
PX2-1-0-P3475-A-P1_C5H12 | 514 | Détecteur de pentane (C5H12) pour zone 1 ATEX - alimentation : 24V DC - sortie analogique 4-20mA et Modbus - plage de mesure : 0...100% - élément sensible de type : pellistor - indice de protection boîtier : IP66 mini (IP68 sur demande) – indice de protection cellule de mesure : IP65 (sur demande IP65) - boîtier en alu moulé sous pression couleur gris clair identique à RAL 7032 - dimensions : 95x52 mm | Gaz | Nouveau | 4 à 6 semaines
PX2-1-0-P3480-A-P1_C3H8 | 514 | Détecteur de propane (C3H8) pour zone 1 ATEX - alimentation : 24V DC - sortie analogique 4-20mA et Modbus - plage de mesure : 0...100% - élément sensible de type : pellistor - indice de protection boîtier : IP66 mini (IP68 sur demande) – indice de protection cellule de mesure : IP65 (sur demande IP65) - boîtier en alu moulé sous pression couleur gris clair identique à RAL 7032 - dimensions : 95x52 mm | Gaz | Nouveau | 4 à 6 semaines
PX2-1-0-P3482-A-P1_C3H8O | 514 | Détecteur de isopropanol (C3H8O) pour zone 1 ATEX - alimentation : 24V DC - sortie analogique 4-20mA et Modbus - plage de mesure : 0...100% - élément sensible de type : pellistor - indice de protection boîtier : IP66 mini (IP68 sur demande) – indice de protection cellule de mesure : IP65 (sur demande IP65) - boîtier en alu moulé sous pression couleur gris clair identique à RAL 7032 - dimensions : 95x52 mm | Gaz | Nouveau | 4 à 6 semaines
PX2-1-0-P3485-A-P1_C3H6O | 514 | Détecteur d'acétone (C3H6O) pour zone 1 ATEX - alimentation : 24V DC - sortie analogique 4-20mA et Modbus - plage de mesure : 0...100% - élément sensible de type : pellistor - indice de protection boîtier : IP66 mini (IP68 sur demande) – indice de protection cellule de mesure : IP65 (sur demande IP65) - boîtier en alu moulé sous pression couleur gris clair identique à RAL 7032 - dimensions : 95x52 mm | Gaz | Nouveau | 4 à 6 semaines
PX2-1-0-P3490-A-P1_C7H8 | 514 | Détecteur de toluène (C7H8) pour zone 1 ATEX - alimentation : 24V DC - sortie analogique 4-20mA et Modbus - plage de mesure : 0...100% - élément sensible de type : pellistor - indice de protection boîtier : IP66 mini (IP68 sur demande) – indice de protection cellule de mesure : IP65 (sur demande IP65) - boîtier en alu moulé sous pression couleur gris clair identique à RAL 7032 - dimensions : 95x52 mm | Gaz | Nouveau | 4 à 6 semaines
PX2-1-0-P3491-A-P1_C7H16 | 514 | Détecteur de heptane (C7H16) pour zone 1 ATEX - alimentation : 24V DC - sortie analogique 4-20mA et Modbus - plage de mesure : 0...100% - élément sensible de type : pellistor - indice de protection boîtier : IP66 mini (IP68 sur demande) – indice de protection cellule de mesure : IP65 (sur demande IP65) - boîtier en alu moulé sous pression couleur gris clair identique à RAL 7032 - dimensions : 95x52 mm | Gaz | Nouveau | 4 à 6 semaines
PX2-2-0-E1110-H-P1_CO | 571 | Détecteur de monoxyde de carbone (CO) pour zone 2 ATEX - alimentation : 24V DC - sortie analogique 4-20mA et Modbus - plage de mesure : 0…500 ppm - élément sensible de type : électrochimique - indice de protection boîtier : IP66 mini (IP68 sur demande) – indice de protection cellule de mesure : IP65 (sur demande IP65) - boîtier en alu moulé sous pression couleur gris clair identique à RAL 7032 - dimensions : 95x52 mm | Gaz | Nouveau | 4 à 6 semaines
PX2-2-0-E1125-A-P1_NH3 | 840 | Détecteur d'amoniaque (NH3) pour zone 2 ATEX - alimentation : 24V DC - sortie analogique 4-20mA et Modbus - plage de mesure : 0...100ppm - élément sensible de type : électrochimique - indice de protection boîtier : IP66 mini (IP68 sur demande) – indice de protection cellule de mesure : IP65 (sur demande IP65) - boîtier en alu moulé sous pression couleur gris clair identique à RAL 7032 - dimensions : 95x52 mm | Gaz | Nouveau | 4 à 6 semaines
PX2-2-0-E1125-B-P1_NH3 | 840 | Détecteur d'amoniaque (NH3) pour zone 2 ATEX - alimentation : 24V DC - sortie analogique 4-20mA et Modbus - plage de mesure : 0...300ppm - élément sensible de type : électrochimique - indice de protection boîtier : IP66 mini (IP68 sur demande) – indice de protection cellule de mesure : IP65 (sur demande IP65) - boîtier en alu moulé sous pression couleur gris clair identique à RAL 7032 - dimensions : 95x52 mm | Gaz | Nouveau | 4 à 6 semaines
PX2-2-0-E1125-D-P1_NH3 | 851 | Détecteur d'amoniaque (NH3) pour zone 2 ATEX - alimentation : 24V DC - sortie analogique 4-20mA et Modbus - plage de mesure : 0...1000ppm - élément sensible de type : électrochimique - indice de protection boîtier : IP66 mini (IP68 sur demande) – indice de protection cellule de mesure : IP65 (sur demande IP65) - boîtier en alu moulé sous pression couleur gris clair identique à RAL 7032 - dimensions : 95x52 mm | Gaz | Nouveau | 4 à 6 semaines
PX2-2-0-E1130-E-P1_NO2 | 571 | Détecteur de dioxyde d'azote (NO2) pour zone 2 ATEX - alimentation : 24V DC - sortie analogique 4-20mA et Modbus - plage de mesure : 0...100ppm - élément sensible de type : électrochimique - indice de protection boîtier : IP66 mini (IP68 sur demande) – indice de protection cellule de mesure : IP65 (sur demande IP65) - boîtier en alu moulé sous pression couleur gris clair identique à RAL 7032 - dimensions : 95x52 mm | Gaz | Nouveau | 4 à 6 semaines
PX2-2-0-E1193-B-P1_CI2 | 1251 | Détecteur de chlorine (CI2) pour zone 2 ATEX - alimentation : 24V DC - sortie analogique 4-20mA et Modbus - plage de mesure : 0...5ppm - élément sensible de type : électrochimique - indice de protection boîtier : IP66 mini (IP68 sur demande) – indice de protection cellule de mesure : IP65 (sur demande IP65) - boîtier en alu moulé sous pression couleur gris clair identique à RAL 7032 - dimensions : 95x52 mm | Gaz | Nouveau | 4 à 6 semaines
PX2-2-0-E1193-D-P1_CI2 | 1251 | Détecteur de chlorine (CI2) pour zone 2 ATEX - alimentation : 24V DC - sortie analogique 4-20mA et Modbus - plage de mesure : 0...20ppm - élément sensible de type : électrochimique - indice de protection boîtier : IP66 mini (IP68 sur demande) – indice de protection cellule de mesure : IP65 (sur demande IP65) - boîtier en alu moulé sous pression couleur gris clair identique à RAL 7032 - dimensions : 95x52 mm | Gaz | Nouveau | 4 à 6 semaines
PX2-2-0-E1195-A2-P1_O2 | 571 | Détecteur de dioxyde (O2) pour zone 2 ATEX - durée de vie : 2 ans - alimentation : 24V DC - sortie analogique 4-20mA et Modbus - plage de mesure : 0…25 % - élément sensible de type : électrochimique - indice de protection boîtier : IP66 mini (IP68 sur demande) – indice de protection cellule de mesure : IP65 (sur demande IP65) - boîtier en alu moulé sous pression couleur gris clair identique à RAL 7032 - dimensions : 95x52 mm | Gaz | Nouveau | 4 à 6 semaines
PX2-2-0-E1197-A-P1_H2S | 685 | Détecteur de sulfure d'hydrogène (H2S) pour zone 2 ATEX - alimentation : 24V DC - sortie analogique 4-20mA et Modbus - plage de mesure : 0...50ppm - élément sensible de type : électrochimique - indice de protection boîtier : IP66 mini (IP68 sur demande) – indice de protection cellule de mesure : IP65 (sur demande IP65) - boîtier en alu moulé sous pression couleur gris clair identique à RAL 7032 - dimensions : 95x52 mm | Gaz | Nouveau | 4 à 6 semaines
PX2-2-0-I3464-A-P1_CO2 | 1540 | Détecteur de dioxyde de carbonne (CO2) pour zone 2 ATEX - alimentation : 24V DC - sortie analogique 4-20mA et Modbus - plage de mesure : 0...5% - élément sensible de type : infra-rouge - indice de protection boîtier : IP66 mini (IP68 sur demande) – indice de protection cellule de mesure : IP65 (sur demande IP65) - boîtier en alu moulé sous pression couleur gris clair identique à RAL 7032 - dimensions : 95x52 mm | Gaz | Nouveau | 4 à 6 semaines
PX2-2-0-I400-A-P1_CH4 | 1540 | Détecteur de méthane (CH4) pour zone 2 ATEX - alimentation : 24V DC - sortie analogique 4-20mA et Modbus - plage de mesure : 0...100% - élément sensible de type : infra-rouge - indice de protection boîtier : IP66 mini (IP68 sur demande) – indice de protection cellule de mesure : IP65 (sur demande IP65) - boîtier en alu moulé sous pression couleur gris clair identique à RAL 7032 - dimensions : 95x52 mm | Gaz | Nouveau | 4 à 6 semaines
PX2-2-0-I480-A-P1_C3H8 | 1540 | Détecteur de propane (C3H8) pour zone 2 ATEX - alimentation : 24V DC - sortie analogique 4-20mA et Modbus - plage de mesure : 0...100% - élément sensible de type : infra-rouge - indice de protection boîtier : IP66 mini (IP68 sur demande) – indice de protection cellule de mesure : IP65 (sur demande IP65) - boîtier en alu moulé sous pression couleur gris clair identique à RAL 7032 - dimensions : 95x52 mm | Gaz | Nouveau | 4 à 6 semaines
PX2-2-0-P3400-A-P1_CH4 | 411 | Détecteur de méthane (CH4) pour zone 2 ATEX - alimentation : 24V DC - sortie analogique 4-20mA et Modbus - plage de mesure : 0...100% - élément sensible de type : pellistor - indice de protection boîtier : IP66 mini (IP68 sur demande) – indice de protection cellule de mesure : IP65 (sur demande IP65) - boîtier en alu moulé sous pression couleur gris clair identique à RAL 7032 - dimensions : 95x52 mm | Gaz | Nouveau | 4 à 6 semaines
PX2-2-0-P3402-A-P1_LPG | 411 | Détecteur de gaz de pétrole liquéfiés (LPG) pour zone 2 ATEX - alimentation : 24V DC - sortie analogique 4-20mA et Modbus - plage de mesure : 0...100% - élément sensible de type : pellistor - indice de protection boîtier : IP66 mini (IP68 sur demande) – indice de protection cellule de mesure : IP65 (sur demande IP65) - boîtier en alu moulé sous pression couleur gris clair identique à RAL 7032 - dimensions : 95x52 mm | Gaz | Nouveau | 4 à 6 semaines
PX2-2-0-P3408-A-P1_NH3 | 443 | Détecteur d'amoniaque (NH3) pour zone 2 ATEX - alimentation : 24V DC - sortie analogique 4-20mA et Modbus - plage de mesure : 0...100% - élément sensible de type : pellistor - indice de protection boîtier : IP66 mini (IP68 sur demande) – indice de protection cellule de mesure : IP65 (sur demande IP65) - boîtier en alu moulé sous pression couleur gris clair identique à RAL 7032 - dimensions : 95x52 mm | Gaz | Nouveau | 4 à 6 semaines
PX2-2-0-P3410-A-P1_C2H4 | 443 | Détecteur d'éthylène (C2H4) pour zone 2 ATEX - alimentation : 24V DC - sortie analogique 4-20mA et Modbus - plage de mesure : 0...100% - élément sensible de type : pellistor - indice de protection boîtier : IP66 mini (IP68 sur demande) – indice de protection cellule de mesure : IP65 (sur demande IP65) - boîtier en alu moulé sous pression couleur gris clair identique à RAL 7032 - dimensions : 95x52 mm | Gaz | Nouveau | 4 à 6 semaines
PX2-2-0-P3427-A-P1_C4H8O2 | 411 | Détecteur d'acétate d'éthyle (C4H8O2) pour zone 2 ATEX - alimentation : 24V DC - sortie analogique 4-20mA et Modbus - plage de mesure : 0...100% - élément sensible de type : pellistor - indice de protection boîtier : IP66 mini (IP68 sur demande) – indice de protection cellule de mesure : IP65 (sur demande IP65) - boîtier en alu moulé sous pression couleur gris clair identique à RAL 7032 - dimensions : 95x52 mm | Gaz | Nouveau | 4 à 6 semaines
PX2-2-0-P3435-A-P1_C6H14 | 411 | Détecteur de n-hexane (C6H14) pour zone 2 ATEX - alimentation : 24V DC - sortie analogique 4-20mA et Modbus - plage de mesure : 0...100% - élément sensible de type : pellistor - indice de protection boîtier : IP66 mini (IP68 sur demande) – indice de protection cellule de mesure : IP65 (sur demande IP65) - boîtier en alu moulé sous pression couleur gris clair identique à RAL 7032 - dimensions : 95x52 mm | Gaz | Nouveau | 4 à 6 semaines
PX2-2-0-P3440-A-P1_H2 | 411 | Détecteur d'hydrogène (H2) pour zone 2 ATEX - alimentation : 24V DC - sortie analogique 4-20mA et Modbus - plage de mesure : 0...100% - élément sensible de type : pellistor - indice de protection boîtier : IP66 mini (IP68 sur demande) – indice de protection cellule de mesure : IP65 (sur demande IP65) - boîtier en alu moulé sous pression couleur gris clair identique à RAL 7032 - dimensions : 95x52 mm | Gaz | Nouveau | 4 à 6 semaines
PX2-2-0-P3450-A-P1_CH3OH | 411 | Détecteur de méthanol (CH3OH) pour zone 2 ATEX - alimentation : 24V DC - sortie analogique 4-20mA et Modbus - plage de mesure : 0...100% - élément sensible de type : pellistor - indice de protection boîtier : IP66 mini (IP68 sur demande) – indice de protection cellule de mesure : IP65 (sur demande IP65) - boîtier en alu moulé sous pression couleur gris clair identique à RAL 7032 - dimensions : 95x52 mm | Gaz | Nouveau | 4 à 6 semaines
PX2-2-0-P3458-A-P1_C4H8O | 411 | Détecteur de butanone (C4H8O) pour zone 2 ATEX - alimentation : 24V DC - sortie analogique 4-20mA et Modbus - plage de mesure : 0...100% - élément sensible de type : pellistor - indice de protection boîtier : IP66 mini (IP68 sur demande) – indice de protection cellule de mesure : IP65 (sur demande IP65) - boîtier en alu moulé sous pression couleur gris clair identique à RAL 7032 - dimensions : 95x52 mm | Gaz | Nouveau | 4 à 6 semaines
PX2-2-0-P3460-A-P1_C4H10 | 411 | Détecteur de butane (C4H10) pour zone 2 ATEX - alimentation : 24V DC - sortie analogique 4-20mA et Modbus - plage de mesure : 0...100% - élément sensible de type : pellistor - indice de protection boîtier : IP66 mini (IP68 sur demande) – indice de protection cellule de mesure : IP65 (sur demande IP65) - boîtier en alu moulé sous pression couleur gris clair identique à RAL 7032 - dimensions : 95x52 mm | Gaz | Nouveau | 4 à 6 semaines
PX2-2-0-P3472-A-P1_C5H10 | 411 | Détecteur de cyclopentane (C5H10) pour zone 2 ATEX - alimentation : 24V DC - sortie analogique 4-20mA et Modbus - plage de mesure : 0...100% - élément sensible de type : pellistor - indice de protection boîtier : IP66 mini (IP68 sur demande) – indice de protection cellule de mesure : IP65 (sur demande IP65) - boîtier en alu moulé sous pression couleur gris clair identique à RAL 7032 - dimensions : 95x52 mm | Gaz | Nouveau | 4 à 6 semaines
PX2-2-0-P3475-A-P1_C5H12 | 411 | Détecteur de pentane (C5H12) pour zone 2 ATEX - alimentation : 24V DC - sortie analogique 4-20mA et Modbus - plage de mesure : 0...100% - élément sensible de type : pellistor - indice de protection boîtier : IP66 mini (IP68 sur demande) – indice de protection cellule de mesure : IP65 (sur demande IP65) - boîtier en alu moulé sous pression couleur gris clair identique à RAL 7032 - dimensions : 95x52 mm | Gaz | Nouveau | 4 à 6 semaines
PX2-2-0-P3480-A-P1_C3H8 | 411 | Détecteur de propane (C3H8) pour zone 2 ATEX - alimentation : 24V DC - sortie analogique 4-20mA et Modbus - plage de mesure : 0...100% - élément sensible de type : pellistor - indice de protection boîtier : IP66 mini (IP68 sur demande) – indice de protection cellule de mesure : IP65 (sur demande IP65) - boîtier en alu moulé sous pression couleur gris clair identique à RAL 7032 - dimensions : 95x52 mm | Gaz | Nouveau | 4 à 6 semaines
PX2-2-0-P3482-A-P1_C3H8O | 411 | Détecteur de isopropanol (C3H8O) pour zone 2 ATEX - alimentation : 24V DC - sortie analogique 4-20mA et Modbus - plage de mesure : 0...100% - élément sensible de type : pellistor - indice de protection boîtier : IP66 mini (IP68 sur demande) – indice de protection cellule de mesure : IP65 (sur demande IP65) - boîtier en alu moulé sous pression couleur gris clair identique à RAL 7032 - dimensions : 95x52 mm | Gaz | Nouveau | 4 à 6 semaines
PX2-2-0-P3485-A-P1_C3H6O | 411 | Détecteur d'acétone (C3H6O) pour zone 2 ATEX - alimentation : 24V DC - sortie analogique 4-20mA et Modbus - plage de mesure : 0...100% - élément sensible de type : pellistor - indice de protection boîtier : IP66 mini (IP68 sur demande) – indice de protection cellule de mesure : IP65 (sur demande IP65) - boîtier en alu moulé sous pression couleur gris clair identique à RAL 7032 - dimensions : 95x52 mm | Gaz | Nouveau | 4 à 6 semaines
PX2-2-0-P3490-A-P1_C7H8 | 411 | Détecteur de toluène (C7H8) pour zone 2 ATEX - alimentation : 24V DC - sortie analogique 4-20mA et Modbus - plage de mesure : 0...100% - élément sensible de type : pellistor - indice de protection boîtier : IP66 mini (IP68 sur demande) – indice de protection cellule de mesure : IP65 (sur demande IP65) - boîtier en alu moulé sous pression couleur gris clair identique à RAL 7032 - dimensions : 95x52 mm | Gaz | Nouveau | 4 à 6 semaines
PX2-2-0-P3491-A-P1_C7H16 | 411 | Détecteur de heptane (C7H16) pour zone 2 ATEX - alimentation : 24V DC - sortie analogique 4-20mA et Modbus - plage de mesure : 0...100% - élément sensible de type : pellistor - indice de protection boîtier : IP66 mini (IP68 sur demande) – indice de protection cellule de mesure : IP65 (sur demande IP65) - boîtier en alu moulé sous pression couleur gris clair identique à RAL 7032 - dimensions : 95x52 mm | Gaz | Nouveau | 4 à 6 semaines
RAG0015 | 100 | Module à 1 entrée analogique 0-10V avec baragraphe, pontentiomètre et commutateur 4 positions (Auto / Ouvert/ Fermé/ Potentiomètre), alimentation : 24V AC/DC, signal réversible, signalisation de la tendance. | Modules |  | 8 jours
RAG1111 | 124 | Module à 2 entrées analogiques 0-10V avec pontentiomètre et commutateur 4 positions (Auto / Ouvert/ Fermé/ Potentiomètre), alimentation : 24V AC/DC, signal réversible, signalisation de la tendance. | Modules |  | 8 jours
RAG1515 | 187 | Module à 2 entrées analogiques 0-10V avec baragraphe, pontentiomètre et commutateur 4 positions (Auto / Ouvert/ Fermé/ Potentiomètre), alimentation : 24V AC/DC, signal réversible, signalisation de la tendance. | Modules |  | 8 jours
RAG2121 | 211 | Module à 4 entrées analogiques 0-10V avec pontentiomètre et commutateur 4 positions (Auto / Ouvert/ Fermé/ Potentiomètre), alimentation : 24V AC/DC, signal réversible, signalisation de la tendance. | Modules |  | 8 jours
RAG4002 | 97 | Module à 2 sorties analogique 2x 0-10V, alimentation : 24V AC/DC, | Modules |  | 8 jours
RAG5010 | 72 | Module à 1 entrée analogique 1x 0(2)-10V, avec pontentiomètre et commutateur 4 positions (Auto / Ouvert/ Fermé/ Potentiomètre), alimentation : 24V AC/DC, signal réversible, signalisation de la tendance. | Modules |  | 8 jours
RAG5015 | 100 | Module à 1 entrée analogique 1x 0(2)-10 V, avec baragraphe, pontentiomètre et commutateur 4 positions (Auto / Ouvert/ Fermé/ Potentiomètre), alimentation : 24V AC/DC, signal réversible, signalisation de la tendance. | Modules |  | 8 jours
RAG5020 | 124 | Module à 2 entrées analogiques 2x 0(2)-10V, avec pontentiomètre et commutateur 4 positions (Auto / Ouvert/ Fermé/ Potentiomètre), alimentation : 24V AC/DC, signal réversible, signalisation de la tendance. | Modules |  | 8 jours
RAG5025 | 187 | Module à 2 entrées analogiques 2x 0(2)-10 V, avec baragraphe, pontentiomètre et commutateur 4 positions (Auto / Ouvert/ Fermé/ Potentiomètre), alimentation : 24V AC/DC, signal réversible, signalisation de la tendance. | Modules |  | 8 jours
RAG5030 | 169 | Module à 3 entrées analogiques 3x 0(2)-10V, avec pontentiomètre et commutateur 4 positions (Auto / Ouvert/ Fermé/ Potentiomètre), alimentation : 24V AC/DC, signal réversible, signalisation de la tendance. | Modules |  | 8 jours
RAG5040 | 211 | Module à 4 entrées analogiques 4x 0(2)-10V, avec pontentiomètre et commutateur 4 positions (Auto / Ouvert/ Fermé/ Potentiomètre), alimentation : 24V AC/DC, signal réversible, signalisation de la tendance. | Modules |  | 8 jours
RAZ310 | 103 | Module d'affichage 19'' (une mesure), signal d'entrée 0-10V ou 0-20mA (également disponible en 4-20mA sur demande), alimentation 24V AC/DC. | Modules |  | 8 jours
RAZ401D | 187 | Module d'affichage 19'' (10 mesures avec potentiomètre), signal d'entrée 0-10V ou 0-20mA (également disponible en 4-20mA sur demande), alimentation 24V AC/DC. | Modules |  | 8 jours
RB-CL-4 C -0...10V | 597.5 | Capteur de luminosité pour 4 côtés Plage de mesure 4 x 0 ... 100 klux - Sortie analogique 4 x 0 ... 10 V Tension de service 24VDC - - IP65 | Météorologie | Nouveau | 12 à 15 jours
RBC-MODBUS-PASSERELLE | 200 | Passerelle Modbus RTU-TCP/IP, Bus: RS485( EIA485) - 01 RJ45 - 10/100M Ethernet - Processeur: Quard-core Cortex-A7 jusqu'à 1.2GHZ - Alimentation 24 Vdc | Modules |  | 8 jours
RB-EQUIPEMENT-2 | 126.4 | Coffret IP65 avec presse étoupe, pour câblage de l'ensemble des capteurs. | Météorologie |  | 4 à 6 jours
RB-MAT-1500mm | 158.4 | Mat droit en inox pour capteur meteo - diamètre : 50mm - hauteur : 1500 mm - plaque de fixation : 200 x 200 mm. | Météorologie |  | 4 à 6 jours
RB-MAT-EN-FORME-DE-L | 250 | Mat en inox pour capteur météo - diamètre : 50mm - dimensions : 1500 x 300 mm - plaque de fixation : 200 x 200 mm | Météorologie |  | 4 à 6 jours
RB-RW2-230V | 129.8 | Detecteur de pluie avec chauffage integre - alimentation 230V AC - sortie par contact inverseur max.230V AC/3A - livre avec cable de 5m (5x0.5mm²) ou raccordement sur bornier - IP65 | Météorologie |  | 4 à 6 jours
RB-RW2-24V | 129.8 | Detecteur de pluie avec chauffage integre - alimentation 24V AC/DC - sortie par contact inverseur max.230V AC/3A - livre avec cable de 5m (5x0.5mm²) ou raccordement sur bornier - IP65 | Météorologie |  | 1 à 2 jour(s)
RB-SUPPORT-ANEMOMETRE-OU-GIROUETTE | 14.54 | Support de fixation supplementaire en INOX pour anémomètre (RB-WT1000) et/ou Girouette (RB-WT2000) | Météorologie |  | 1 à 2 jour(s)
RB-SUPPORT-AUTRES-CAPTEURS | 14.54 | Support de fixation supplémentaire en INOX pour certains de nos capteurs (Luminosité / CO2 / Autres). | Météorologie |  | 1 à 2 jour(s)
RB-SUPPORT-RB-WT7000 | 130 | Support spécifique pour montage du pluviomètre (RB-WT7000) sur un mat standard de 50mm de diamètre. | Météorologie |  | 12 à 15 jours
RB-SUPPORT-VERTICAL | 14.54 | Support pour montage vertical des capteurs sur le mât. | Météorologie |  | 8 jours
RB-W230V2-H | 371.8 | Anémomètre a coupelles avec sortie TOR. livre avec chauffage intégré et électronique déportée - alimentation 230V AC - plage de mesure 0 a 35m/s - sortie par contact inverseur max. 230V AC/2A - montage du boîtier électronique sur RAIL DIN - réglage de la consigne 1 a 35m/s - temporisation a l'enclenchement 8 secondes et au déclenchement 5 minutes - livre avec câble de 3m (5x0.5mm²) - a fixer sur mat de 50mm de diamètre - IP65 | Météorologie |  | 4 à 6 jours
RBWF-LF-I | 142.68 | Sonde de luminosite avec detecteur de mouvement d'ambiance - alimentation 24V DC - sortie mouvement par contact inverseur - sortie luminosite : 4-20mA - plage de mesure luminosite : 0-500 lx / 0-1klx / 0-5 klx / 0-20 klx - zone de detection 360° - boitier en matiere plastique couleur blanc identique a RAL 9010 - Dimensions 85x85x27mm - IP 30 | Luminosité et mouvement |  | 8 jours
RBWF-LF-U | 142.68 | Sonde de luminosite avec detecteur de mouvement d'ambiance - alimentation 24V AC/DC - sortie mouvement par contact inverseur - sortie luminosite : 0 a 10V - 4 plages de mesure luminosite : 0-500 lx / 0-1 klx / 0-5 klx / 0-20 klx - zone de détection 360° - boitier en matiere plastique couleur blanc identique à RAL 9010 - Dimensions 85x85x27mm - IP 30 | Luminosité et mouvement |  | 8 jours
RBWF-W | 94.1 | Detecteur de mouvement d'interieur a infrarouge - angle de détection 360° sur environ 10 mètres - alimentation 24V DC AC - sortie par contact inverseur - temperature ambiance : 0 a 50°C - boitier matiere plastique couleur blanc identique a RAL 9010 - Dimensions 85x85x27mm - IP 30 | Mouvement |  | 6 à 8 jours
RB-WT1000-0...10V | 347.6 | Anémomètre a coupelles analogique - livré avec chauffage intégré - alimentation 24VAC/DC - plage de mesure 0...35m/s - sortie linéaire 0...10V - livre avec câble de 3m (4x0.5mm²) - a fixer sur mat de 50mm de diamètre - IP65 | Météorologie |  | 1 à 2 jour(s)
RB-WT10000-0...10V | 525.8 | Abri meteorologique avec sonde de temperature et humidite - alimentation 24V AC/DC - plage de mesure temperature -30...+70°C - plage de mesure humidite 0...100% H.r. - sortie 2x 0...10V - boitier en PVC gris - IP65. | Météorologie |  | 1 à 2 jour(s)
RB-WT10000-4...20mA | 525.8 | Abri meteorologique avec sonde de temperature et humidite - alimentation 24VDC - plage de mesure temperature -30...+70°C - plage de mesure humidite 0...100% rH - sortie 2 x 4...20mA - boitier en PVC blanc - IP65 | Météorologie |  | 8 jours
RB-WT1000-4...20mA | 347.6 | Anemometre a coupelles analogique avec chauffage intégré - alimentation 24VDC - plage de mesure 0...35m/s - sortie lineaire 4...20mA - livré avec cable de 3m (4x0.5mm²) - a fixer sur mat de 50mm de diametre - IP65. | Météorologie |  | 4 à 6 jours
RB-WT1000-COUPELLES | 4.25 | Sachet de 3 coupelles en plastique pour anemometre RB-WT1000 | Météorologie |  | 4 à 6 jours
RB-WT2000-0...10V | 409.2 | Girouette munie d'un drapeau permettant de determiner le direction du vent - alimentation 24V AC/DC - livre avec chauffage integre - plage de mesure 0...360° - sortie lineaire 0...10V - livre avec cable de 3m (4x0.5mm²) - a fixer sur mat de 50mm de diametre - IP65 | Météorologie |  | 1 à 2 jour(s)
RB-WT2000-4...20mA | 409.2 | Girouette munie d'un drapeau permettant de déterminer le direction du vent avec chauffage intégré - Alimentation 24VDC - Plage de mesure 0...360° - Sortie linéaire 4...20mA - Livré avec câble de 3m (4x0,5mm²) - A fixer sur mât de 50mm de diamètre - IP65. | Météorologie |  | 4 à 6 jours
RB-WT3000-0...10V | 756.8 | Anémomètre et girouette combinés sur le meme support avec chauffage interne - alimentation : 24V AC/DC - plage de mesure vitesse : 0...35m/s - plage de mesure direction : 0...360° - Sorties : 2 x 0...10V - câble 5 mètres (noir) anti UV. | Météorologie |  | 1 à 2 jour(s)
RB-WT3000-4...20mA | 756.8 | Anémomètre et girouette combinés sur le meme support avec chauffage intégré - alimentation : 24VDC - plage de mesure vitesse : 0...35m/s - plage de mesure direction : 0...360° - Sorties : 2 x 4...20mA - câble 5 mètres (noir) anti UV. | Météorologie |  | 1 à 2 jour(s)
RB-WT5000-0...10V | 330 | Sonde d'ensoleillement permettant de mesurer l'influence du rayonnement solaire - alimentation 24V AC/DC - plage de mesure : 0 a 1400W/m² - sortie : 0...10V - IP65 | Météorologie |  | 1 à 2 jour(s)
RB-WT5000-0...10V-Vertical | 330 | Sonde d'ensoleillement permettant de mesurer l'influence du rayonnement solaire - alimentation 24V AC/DC - plage de mesure : 0 a 1400W/m² - sortie : 0 a 10V - IP65 | Météorologie | Nouveau | 1 à 2 jour(s)
RB-WT5000-4...20mA | 330 | Sonde d'ensoleillement permettant de mesurer l'influence du rayonnement solaire - alimentation 24VDC - plage de mesure 0...1400W/m² - sortie : 4...20mA - IP65 | Météorologie |  | 1 à 2 jour(s)
RB-WT5000-4...20mA-Vertical | 330 | Sonde d'ensoleillement permettant de mesurer l'influence du rayonnement solaire - alimentation 24VDC - plage de mesure 0...1400W/m² - sortie : 4...20mA - avec support pour montage vertical du capteur sur le mât - IP65 | Météorologie | Nouveau | 10 à 12 jours
RB-WT7000-0...10V | 2189 | Pluviometre à bascule - récupération pluie sur 300cm² - alimentation 230V AC - sortie 0...10V pour 0 a 50mm d'eau - correspondant a 2V pour 10mm d'eau = 10l/m² - reset automatique toutes les 24H - chauffage intégré - convertisseur horloge et alimentation 230V dans boitier IP65 séparé - Fixation du coffret sur mat diamètre : 50mm. | Météorologie |  | 12 à 15 jours
RB-WT7000-4...20mA | 2189 | Pluviometre à bascule - récupération pluie sur 300cm² - alimentation 230V AC - sortie 4...20mA pour 0 a 50mm d'eau - reset automatique toutes les 24H - chauffage intégré - convertisseur horloge et alimentation 230V dans boitier IP65 séparé - Fixation du coffret sur mat diamètre : 50mm. | Météorologie |  | 3 à 4 semaines
RB-WT7000-Impulsions | 1212.5 | Pluviomètre à bascule impulsionnelle avec chauffage intégré - récupération pluie sur 200cm² - alimentation 24 ou 230V AC - sortie : impulsionnelle (1 impulsion = 0.25mm de pluie) - chauffage intégré - Alimentation dans boîtier IP65 séparé - fixation du coffret ( Chauffage ) sur un mât de diamètre : 50mm. | Météorologie | Nouveau | 3 à 4 semaines
RC-ENO1-GW | 380.44 | Passerelle bidirectionnelle d'ambiance à encastrement EnOcean en RS232 ou RS485 - indice de protection : IP20 | Passerelles / Convertisseurs | Nouveau | 12 à 15 jours
RC-ENO1-KNX | 380.44 | Passerelle bidirectionnelle d'ambiance à encastrement EnOcean en KNX - indice de protection : IP20 | Passerelles / Convertisseurs | Nouveau | 12 à 15 jours
RC-ENO1-MODBUS | 380.44 | Passerelle bidirectionnelle d'ambiance à encastrement EnOcean en Modbus - indice de protection : IP20 | Passerelles / Convertisseurs | Nouveau | 12 à 15 jours
RCO2-MODBUS_BD2 | 245.69 | Capteur de CO2 d'ambiance Modbus - alimentation : 24V AC/DC - plages de mesure : 0...5000 ppm - température ambiance : 0...+50°C - boitier matiere plastique couleur blanc identique a RAL9010 - dimensions : 98x98x33mm - IP 30 | Pression |  | 12 à 15 jours
RCO2-MODBUS-DISPLAY | 288.77 | Capteur de CO2 d'ambiance Modbus avec afficheur - alimentation : 24V AC/DC - plages de mesure : 0...5000 ppm - température ambiance : 0...+50°C - boitier matiere plastique couleur blanc identique a RAL9010 - dimensions : 98x98x33mm - IP 30 | Pression |  | 12 à 15 jours
RCO2-SD-U | 187.14 | Capteur de CO2 d'ambiance (Dioxyde de carbone) - alimentation : 24V AC/DC - sortie : 0 a 10V - plages de mesure : 0 a 2000 ppm - 0V = air pur - 10V = air pollue - temperature ambiante : 0 a +50°C - boitier matiere plastique couleur blanc identique a RAL9010 - dimensions : 98x98x33mm - IP 30 | Qualité d'air et/ou CO2 |  | 1 à 2 jour(s)
RCO2-W | 224.78 | Capteur de CO2 d'ambiance (Dioxyde de carbone) - alimentation : 24V AC/DC - sortie : 1x 0 a 10V (ou 4...20mA, commutable) + 1 x contact inverseur - 2 plages de mesure CO2 (commutable) : 0 a 2000ppm ou 0 a 5000ppm - 0V = air pur - 10V = air pollue - temperature ambiante : 0 a +50°C - boitier matiere plastique couleur blanc identique a RAL9010 - dimensions : 98x106x32mm - IP 30 | Qualité d'air et/ou CO2 |  | 1 à 2 jour(s)
RCO2-W-A | 262.42 | Sonde de CO2 d'ambiance (Dioxyde de carbone) avec 5 LED tricolore en façade- alimentation : 24V AC/DC - sorties : 0-10V/4..20mA (commutable) + 1 x contact inverseur - plage de mesure CO2 : 0...2000ppm ou 0...5000ppm (commutable) - 0V = air pur - 10V = air pollue - température ambiante : 0 a +50°C - boîtier matière plastique couleur blanc identique a RAL9010 - dimensions : 98x106x32mm - IP 30 | Qualité d'air et/ou CO2 |  | 12 à 15 jours
RCO2-W-DISPLAY | 267.86 | Capteur de CO2 d'ambiance (Dioxyde de carbone) - alimentation : 24V AC/DC - sortie : 1x 0 a 10V ou 4-20mA (commutable par dip-switch) + 1 x contact inverseur - 2 plages de mesure CO2 : 0 a 2000ppm / 0 a 5000ppm - 0V = air pur - 10V = air pollue - temperature ambiante : 0 a +50°C - boitier matiere plastique couleur blanc identique a RAL9010 - dimensions : 98x106x32mm - IP 30 | Qualité d'air et/ou CO2 |  | 12 à 15 jours
RCO2-W-LCD | 267.86 | Capteur de CO2 d'ambiance (Dioxyde de carbone) avec afficheur - alimentation : 24V AC/DC - sortie : 0 a 10V - plage de mesure : 0...2000ppm - 0V = air pur - 10V = air pollue - température ambiante : 0...+50°C - boitier matiere plastique couleur blanc identique a RAL9010 - dimensions : 98x106x32mm - IP 30 | Qualité d'air et/ou CO2 |  | 12 à 15 jours
RCO2-W-VA | 316.97 | Capteur de CO2 d'ambiance (Dioxyde de carbone) - alimentation : 24V AC/DC - sortie : 0 a 10V - plage de mesure CO2 : 0 a 2000ppm - 0V = air pur - 10V = air pollue - temperature ambiante : 0 a +50°C - boitier en acier inoxydable identique a RAL9006 - dimensions : 100x100x25mm - IP 30 | Qualité d'air et/ou CO2 |  | 10 à 12 jours
RDC101 | 368 | Module déporté Modbus RTU RS485, 4xAI, 8xDI, 6xDO avec CDE manuelle, pour montage sur rail DIN. | Modules |  | 8 jours
RDC101R | 335 | Module déporté Modbus RTU RS485, 4xAI, 8xDI, 6xDO (uniquement en combinaison avec le module ''RDCx01F). | Modules |  | 8 jours
RDC102 | 335 | Module déporté Modbus RTU RS485, 4xAI, 8xDI, 6xDO, sans Signalisation et sans commande manuelle. | Modules |  | 8 jours
RDC121 | 499 | Module déporté Modbus RTU RS485, 4xAI, 4xAO, 8xDI, 4xDO avec CDE manuelle | Modules |  | 8 jours
RDC121R | 460 | Module déporté Modbus RTU RS485, 4xAI, 4xAO, 8xDI, 6xDO, (uniquement en combinaison avec le module ''RDCx21F''). | Modules |  | 8 jours
RDC122 | 460 | Module déporté Modbus RTU RS485, 4xAI, 4xAO, 8xDI, 6xDO, sans Signalisation et sans commande manuelle. | Modules |  | 8 jours
RDC131 | 390 | Module déporté Modbus RTU RS485,16xUI, actif/passif avec signalisation. | Modules |  | 8 jours
RDC132 | 310 | Module déporté Modbus RTU RS485,16xUI, passif sans signalisation. | Modules |  | 8 jours
RDC133 | 550 | Module déporté Modbus RTU RS485, 20xUI, 8xDI, actif/passif avec signalisation. | Modules |  | 8 jours
RDC133R | 510 | Module déporté Modbus RTU RS485, 20xUI, 8xDI, actif/passif avec signalisation (uniquement en combinaison avec le module ''RDCx33F). | Modules |  | 8 jours
RDC141 | 390 | Module déporté Modbus RTU RS485,16xDI, avec signalisation. | Modules |  | 8 jours
RDC143 | 530 | Module déporté Modbus RTU RS485, 24xDI, avec signalisation. | Modules |  | 8 jours
RDC143R | 478 | Module déporté Modbus RTU RS485, 24xDI, avec signalisation pour 19'', (uniquement en combinaison avec le module ''RDCx43F''). | Modules |  | 8 jours
RDC601 | 368 | Module déporté BAC-Net MS/TP, 4xAI, 8xDI, 6xDO avec CDE manuelle | Modules |  | 8 jours
RDC601 | 368 | Module déporté E/S MS/TP Maitre ou esclave BAC-net Avec commande manuelle. - 4 Entrées analogiques universelles (actif/passif) ou digitales configurables. - 8 Entrées digitales (avec séparation galvanique) 24VDC. - 6 Sortie digitales par relais (contact 230VAC - 5A) - Signalisation des entrées par DEL rouge, vert, jaune configurables. - Signalisation de l'état de la communication - Alimentation 24VAC/DC, 4VA - Interface 6 poles débrochables RS485 raccordement pour MS/TP-Bus - Toutes les bornes sont à ressort et débrochables - Boitier plastique pour montage sur Rail DIN EN50022 - Dim. 72x92x65mm (LxHxP) - Conditions d'ambiance 0 à 50°C, 10 à 70%Hr - Degré de protection : IP20 - Conformité CE | Modules |  | 8 jours
RDC601R | 335 | Module déporté BAC-Net MS/TP, 4xAI, 8xDI, 6xDO , (uniquement en combinaison avec le module ''RDCx01F'' | Modules |  | 8 jours
RDC602 | 335 | Module déporté BAC-Net MS/TP, 4xAI, 8xDI, 6xDO, sans signalisation et sans commande manuelle. | Modules |  | 8 jours
RDC602 | 335 | Module déporté E/S MS/TP Maitre ou esclave BAC-net Sans commande manuelle. - 4 Entrées analogiques universelles (actif/passif) ou digitales configurables. - 8 Entrées digitales (avec séparation galvanique) 24VDC. - 6 Sortie digitales par relais (contact 230VAC - 5A) - Alimentation 24VAC/DC, 4VA - Interface 6 poles débrochables RS485 raccordement pour MS/TP-Bus - Toutes les bornes sont à ressort et débrochables - Boitier plastique pour montage sur Rail DIN EN50022 - Dim. 72x92x65mm (LxHxP) - Conditions d'ambiance 0 à 50°C, 10 à 70%Hr - Degré de protection : IP20 - Conformité CE | Modules |  | 8 jours
RDC621 | 499 | Module déporté BAC-Net MS/TP, 4xAI, 4xAO, 8xDI, 4xDO avec CDE manuelle. | Modules |  | 8 jours
RDC621R | 460 | Module déporté BAC-Net MS/TP, 4xAI, 4xAO, 8xDI, 6xDO, (uniquement en combinaison avec le module : ''RDCx21F''). | Modules |  | 8 jours
RDC622 | 460 | Module déporté BAC-Net MS/TP, 4xAI, 4xAO, 8xDI, 6xDO, sans signalisation et sans commande manuelle. | Modules |  | 8 jours
RDC631 | 390 | Module déporté BAC-Net MS/TP, 16xU, actif/passif avec signalisation | Modules |  | 8 jours
RDC632 | 310 | Module déporté BAC-Net MS/TP, 16xUI, passif sans signalisation | Modules |  | 8 jours
RDC633 | 550 | Module déporté BAC-Net MS/TP, 20xUI, 8xDI, actif/passif avec signalisation | Modules |  | 8 jours
RDC633R | 510 | Module déporté BAC-Net MS/TP, 20xUI, 8xDI, actif/passif avec signalisation, (uniquement en combinaison avec le module ''RDCx33F''). | Modules |  | 8 jours
RDC641 | 390 | Module déporté BAC-Net MS/TP, 16xDI, avec signalisation | Modules |  | 8 jours
RDC643 | 530 | Module déporté BAC-Net MS/TP, 24xDI, avec signalisation | Modules |  | 8 jours
RDC643R | 478 | Module déporté BAC-Net MS/TP, 24xDI, avec signalisation, (uniquement en combinaison avec le module ''RDCx43F''). | Modules |  | 8 jours
RDCx01F | 59 | Module de Commande 19'' Modbus RTU RS485, (uniquement en combinaison avec le module ''RDC101R''). | Modules |  | 8 jours
RDCx01F | 59 | Module de commande 19'' BAC-Net MS/TP, (uniquement en combinaison avec le module ''RDC601R'' | Modules |  | 8 jours
RDCx21F | 75 | Module de commande 19'' Modbus RTU RS485, (uniquement en combinaison avec le module ''RDC121R''). | Modules |  | 8 jours
RDCx21F | 75 | Module de commande 19'' BAC-Net MS/TP, (uniquement en combinaison avec le module ''RDC621R''). | Modules |  | 8 jours
RDCx33F | 85 | Module de commande 19'' Modbus RTU RS485, (uniquement en combinaison avec le module ''RDC133R). | Modules |  | 8 jours
RDCx33F | 85 | Module de Commande 19'' BAC-Net MS/TP, (uniquement en combinaison avec le module ''RDC633R''). | Modules |  | 8 jours
RDCx43F | 90 | Module de commande 19'' Modbus RTU RS485, (uniquement en combinaison avec le module ''RDC143R''). | Modules |  | 8 jours
RDCx43F | 90 | Module de commande 19'' BAC-Net MS/TP, (uniquement en combinaison avec le module ''RDC643R''). | Modules |  | 8 jours
Repérage 1 | 24.5 | Plaque avec marquages standards ou spécifiques. | Option(s) |  | 8 jours
RFF-I | 102.8 | Capteur d'hygrometrie d'ambiance - plage de mesure : 0 a 100% H.r - signal de sortie : 4 a 20mA - alimentation : 15..36V DC - precision : +/- 3 % H.r - boitier matiere plastique couleur blanc identique a RAL 9016 - dimensions : 85x85x27mm - IP 30 | Humidité |  | 6 à 8 jours
RFF-I-DISPLAY | 150.78 | Capteur d'hygrometrie d'ambiance avec afficheur - plage de mesure : 0 a 100% H.r - signal de sortie : 4 a 20mA - alimentation : 15..36V DC - precision : +/- 3 % H.r - boitier matiere plastique couleur blanc identique a RAL 9016 - dimensions : 85x85x27mm - IP 30 | Humidité |  | 8 jours
RFF-U | 102.8 | Capteur d'hygrometrie d'ambiance - plage de mesure : 0 a 100% H.r - signal de sortie : 0 a 10V - alimentation : 24V AC/DC - precision : +/- 3 % H.r - boitier matiere plastique couleur blanc identique a RAL 9016 - dimensions : 85x85x27mm - IP 30 | Humidité |  | 6 à 8 jours
RFF-U-DISPLAY | 150.78 | Capteur d'hygrometrie d'ambiance avec afficheur - plage de mesure : 0 a 100% H.r - signal de sortie : 0 a 10V - alimentation : 24V AC/DC - precision : +/- 3 % H.r - boitier matiere plastique couleur blanc identique a RAL 9016 - dimensions : 85x85x27mm - IP 30 | Humidité |  | 8 jours
RFTF2-FSE | 275.15 | Capteur d'hygrometrie et de temperature d'ambiance radio enocean - alimentation : solaire et/ou batterie - plage de mesure temperature : 0 a +40°C - plage de mesure humidite : 0 a 100% H.r. - boitier en matiere plastique couleur blanc identique a RAL9010 - dimensions : 98x106x32mm - IP 30 | Radio EnOcean |  | 12 à 15 jours
RFTF2-FSE-P | 291.64 | Capteur d'hygrometrie et de temperature d'ambiance radio enocean avec potentiometre - alimentation : solaire et/ou batterie - plage de mesure temperature : 0 a +40°C - plage de mesure humidite : 0 a 100% H.r. - boitier en matiere plastique couleur blanc identique a RAL9010 - dimensions : 98x106x32mm - IP 30 | Radio EnOcean |  | 12 à 15 jours
RFTF2-FSE-PD2 | 313.67 | Capteur d'hygrometrie et de temperature d'ambiance radio enocean avec potentiometre et commutateur rotatif 2 positions - alimentation : solaire et/ou batterie - plage de mesure temperature : 0 a +40°C - plage de mesure humidite : 0 a 100% H.r. - boitier en matiere plastique couleur blanc identique a RAL9010 - dimensions : 98x106x32mm - IP 30 | Radio EnOcean |  | 12 à 15 jours
RFTF2-FSE-PT | 300.46 | Capteur d'hygrometrie et de temperature d'ambiance radio enocean avec potentiometre et bouton poussoir - alimentation : solaire et/ou batterie - plage de mesure temperature : 0 a +40°C - plage de mesure humidite : 0 a 100% H.r. - boitier en matiere plastique couleur blanc identique a RAL9010 - dimensions : 98x106x32mm - IP 30 | Radio EnOcean |  | 12 à 15 jours
RFTF-I | 106 | Capteur combine hygrometrie et temperature d'ambiance - alimentation : 15 a 36V DC - plage de mesure hygrometrie : 0 a 100% H.r - plage de mesure temperature : 0 a +50°C - signaux de sorties : 2 x 4 a 20mA - precision : +/- 3 % H.r - boitier matiere plastique couleur blanc identique a RAL 9016 - dimensions : 85x85x27mm - IP 30 | Température et humidité |  | 6 à 8 jours
RFTF-I-DISPLAY | 154.08 | Capteur combine hygrometrie et temperature d'ambiance avec afficheur - alimentation : 15 a 36V DC - plage de mesure hygrometrie : 0 a 100% H.r - plage de mesure temperature : 0 a +50°C - signaux de sorties : 2 x 4 a 20mA - precision : +/- 3 % H.r - boitier matiere plastique couleur blanc identique a RAL 9016 - dimensions : 85x85x27mm - IP 30 | Température et humidité |  | 8 jours
RFTF-MODBUS | 141.97 | Sonde de temperature et d'hygrométrie d'ambiance - alimentation : 24V AC / 15..36V DC - sortie : RS485 MODBUS - Plage de température: 0...+50°C - boitier couleur blanc identique a RAL 9010 - dimensions : 98x98x33mm - IP 30 | Température et humidité |  | 12 à 15 jours
RFTF-MODBUS-DISPLAY | 174.99 | Sonde de temperature et d'hygrométrie d'ambiance avec afficheur - alimentation : 24V AC / 15..36V DC - sortie : RS485 MODBUS - Plage de température: 0...+50°C - boitier couleur blanc identique a RAL 9010 - dimensions : 98x98x33mm - IP 30 | Température et humidité |  | 12 à 15 jours
RFTF-MODBUS-P | 173.34 | Sonde de temperature et d'hygrométrie d'ambiance avec potentiomètre - alimentation : 24V AC / 15..36V DC - sortie : RS485 MODBUS - Plage de température: 0...+50°C - boitier couleur blanc identique a RAL 9010 - dimensions : 98x98x33mm - IP 30 | Température et humidité |  | 12 à 15 jours
RFTF-MODBUS-P-5L | 223.52 | Sonde de temperature et d'hygrométrie d'ambiance avec potentiomètre - Affichage 5 LED - alimentation : 24V AC 15..36V /DC - sortie : RS485 MODBUS - Plage de température: 0...+50°C - boitier couleur blanc identique a RAL 9010 - dimensions : 98x98x33mm - IP 30 | Température et humidité |  | 12 à 15 jours
RFTF-MODBUS-P-5L-DISPLAY | 256.54 | Sonde de temperature et d'hygrométrie d'ambiance avec afficheur et potentiomètre - Affichage 5 LED - alimentation : 24V AC / 15..36V DC - sortie : RS485 MODBUS - Plage de température: 0...+50°C - boitier couleur blanc identique a RAL 9010 - dimensions : 98x98x33mm - IP 30 | Température et humidité |  | 12 à 15 jours
RFTF-MODBUS-P-D5 | 199.48 | Sonde de temperature et d'hygrométrie d'ambiance avec potentiomètre - Commutateur rotatif 5 positions (0/Auto/I/II/III) - alimentation : 24V AC/ 15..36V DC - sortie : RS485 MODBUS - Plage de température: 0...+50°C - boitier couleur blanc identique a RAL 9010 - dimensions : 98x98x33mm - IP 30 | Température et humidité |  | 12 à 15 jours
RFTF-MODBUS-P-D5-5L | 251.75 | Sonde de temperature et d'hygrométrie d'ambiance avec potentiomètre - Commutateur rotatif 5 positions (0/Auto/I/II/III) - Affichage 5 LED - alimentation : 24V AC / 15..36V DC - sortie : RS485 MODBUS - Plage de température: 0...+50°C - boitier couleur blanc identique a RAL 9010 - dimensions : 98x98x33mm - IP 30 | Température et humidité |  | 12 à 15 jours
RFTF-MODBUS-P-DISPLAY | 206.35 | Sonde de temperature et d'hygrométrie d'ambiance avec afficheur et potentiomètre - alimentation : 24V AC/DC - sortie : RS485 MODBUS - Plage de température: 0...+50°C - boitier couleur blanc identique a RAL 9010 - dimensions : 85x91x27mm - IP 30 | Température et humidité |  | 12 à 15 jours
RFTF-MODBUS-P-T_BD2 | 183.79 | Sonde de temperature et d'hygrométrie d'ambiance avec potentiomètre - bouton poussoir de présence - alimentation : 24V AC /15..36V DC - sortie : RS485 MODBUS - Plage de température: 0...+50°C - boitier couleur blanc identique a RAL 9010 - dimensions : 98x98x33 mm - IP 30 | Température et humidité |  | 12 à 15 jours
RFTF-MODBUS-P-T-5L | 236.07 | Sonde de temperature et d'hygrométrie d'ambiance avec potentiomètre - bouton poussoir de présence - affichage 5 LED - alimentation : 24V AC / 15..36V DC - sortie : RS485 MODBUS - Plage de température: 0...+50°C - boitier couleur blanc identique a RAL 9010 - dimensions : 98x98x33mm - IP 30 | Température et humidité |  | 12 à 15 jours
RFTF-MODBUS-P-T-5L-DISPLAY | 269.08 | Sonde de temperature et d'hygrométrie d'ambiance avec afficheur et potentiomètre - bouton poussoir de présence - affichage 5 LED - alimentation : 24V AC / 15..36V DC - sortie : RS485 MODBUS - Plage de température: 0...+50°C - boitier couleur blanc identique a RAL 9010 - dimensions : 98x98x33mm - IP 30 | Température et humidité |  | 12 à 15 jours
RFTF-MODBUS-P-T-D5-5L | 264.3 | Sonde de temperature et d'hygrométrie d'ambiance avec potentiomètre - Commutateur rotatif 5 positions (0/Auto/I/II/III) - Affichage 5 LED - bouton poussoir de présence - alimentation : 24V AC / 15..36 V DC - sortie : RS485 MODBUS - Plage de température: 0...+50°C - boitier couleur blanc identique a RAL 9010 - dimensions : 98x98x33mm - IP 30 | Température et humidité |  | 12 à 15 jours
RFTF-MODBUS-P-T-DISPLAY | 216.81 | Sonde de temperature et d'hygrométrie d'ambiance avec afficheur et potentiomètre - bouton poussoir de présence - alimentation : 24V AC / 15..36V DC - sortie : RS485 MODBUS - Plage de température: 0...+50°C - boitier couleur blanc identique a RAL 9010 - dimensions : 98x98x33mm - IP 30 | Température et humidité |  | 12 à 15 jours
RFTF-MODBUS-P-T-L | 236.06 | Sonde de température et d'hygrométrie d'ambiance avec potentiomètre, bouton poussoir de présence et 1 LED d'état du bouton poussoir- alimentation : 24V AC / 15..36V DC - sortie : RS485 MODBUS - Plage de température: 0...+50°C - boitier couleur blanc identique a RAL 9010 - dimensions : 98x98x33 mm - IP 30 | Température et humidité |  | 12 à 15 jours
RFTF-MODBUS-P-T-L-DISPLAY | 269.08 | Sonde de temperature et d'hygrométrie d'ambiance avec afficheur et potentiomètre - bouton poussoir de présence et 1 LED d'état du bouton poussoir - alimentation : 24V AC / 15..36V DC - sortie : RS485 MODBUS - Plage de température: 0...+50°C - boitier couleur blanc identique a RAL 9010 - dimensions : 98x98x33mm - IP 30 | Température et humidité |  | 15 à 20 jours
RFTF-MODBUS-T | 183.79 | Sonde de temperature et d'hygrométrie d'ambiance avec bouton poussoir - alimentation : 24V AC/DC - sortie : RS485 MODBUS - Plage de température: 0...+50°C - boitier couleur blanc identique a RAL 9010 - dimensions : 85x91x27mm - IP 30 | Température et humidité |  | 12 à 15 jours
RFTF-SD-U | 121.07 | Capteur combine hygrometrie et temperature d'ambiance - alimentation : 24V AC/DC - plage de mesure hygrometrie : 0 a 100% H.r - plage de mesure temperature : 0 a +50°C - signaux de sorties : 2 x 0 a 10V - precision : +/- 3 % H.r - boîtier matiere plastique couleur blanc identique a RAL 9010 - dimensions : 98x106x32mm - IP 30 | Température et humidité |  | 12 à 15 jours
RFTF-U | 106 | Capteur combine hygrometrie et temperature d'ambiance - alimentation : 24V AC/DC - plage de mesure hygrometrie : 0 a 100% H.r - plage de mesure temperature : 0 a +50°C - signaux de sorties : 2 x 0 a 10V - precision : +/- 3 % H.r - boitier matiere plastique couleur blanc identique a RAL 9016 - dimensions : 85x85x27mm - IP 30 | Température et humidité |  | 6 à 8 jours
RFTF-U-DISPLAY | 154.08 | Capteur combine hygrometrie et temperature d'ambiance avec afficheur - alimentation : 24V AC/DC - plage de mesure hygrometrie : 0 a 100% H.r - plage de mesure temperature : 0 a +50°C - signaux de sorties : 2 x 0 a 10V - precision : +/- 3 % H.r - boitier matiere plastique couleur blanc identique a RAL 9016 - dimensions : 85x85x27mm - IP 30 | Température et humidité |  | 8 jours
RFTF-U-LM235Z | 144.73 | Capteur combine hygrometrie et temperature d'ambiance - alimentation : 24V AC/DC - signaux de sorties : hygrometrie : 0 a 10V - temperature : LM235Z - plage de mesure hygrometrie : 0 a 100% H.r - plage de mesure temperature : 0 a +50°C - precision : +/- 3 % H.r - boitier matiere plastique couleur blanc identique a RAL 9016 - dimensions : 85x85x27mm - IP 30 | Température et humidité |  | 8 jours
RFTF-U-LM235Z-DISPLAY | 187.8 | Capteur combine hygrometrie et temperature d'ambiance avec afficheur - alimentation : 24V AC/DC - signaux de sorties : hygrometrie : 0 a 10V - temperature : LM235Z - plage de mesure hygrometrie : 0 a 100% H.r - plage de mesure temperature : 0 a +50°C - precision : +/- 3 % H.r - boitier matiere plastique couleur blanc identique a RAL 9016 - dimensions : 85x85x27mm - IP 30 | Température et humidité |  | 12 à 15 jours
RFTF-U-Ni1000 | 145.06 | Capteur combine hygrometrie et temperature d'ambiance - alimentation : 24V AC/DC - signaux de sorties : hygrometrie : 0 a 10V - temperature : Ni1000 - plage de mesure hygrometrie : 0 a 100% H.r - plage de mesure temperature : 0 a +50°C - precision : +/- 3 % H.r - boitier matiere plastique couleur blanc identique a RAL 9016 - dimensions : 85x85x27mm - IP 30 | Température et humidité |  | 8 jours
RFTF-U-Ni1000-DISPLAY | 188.13 | Capteur combine hygrometrie et temperature d'ambiance avec afficheur - alimentation : 24V AC/DC - signaux de sorties : hygrometrie : 0 a 10V - temperature : Ni1000 - plage de mesure hygrometrie : 0 a 100% H.r - plage de mesure temperature : 0 a +50°C - precision : +/- 3 % H.r - boitier matiere plastique couleur blanc identique a RAL 9016 - dimensions : 85x85x27mm - IP 30 | Température et humidité |  | 12 à 15 jours
RFTF-U-Ni1000TK5000 | 145.27 | Capteur combine hygrometrie et temperature d'ambiance - alimentation : 24V AC/DC - signaux de sorties : hygrometrie : 0 a 10V - temperature : Ni1000TK5000 - plage de mesure hygrometrie : 0 a 100% H.r - plage de mesure temperature : 0 a +50°C - precision : +/- 3 % H.r - boitier matiere plastique couleur blanc identique a RAL 9016 - dimensions : 85x85x27mm - IP 30 | Température et humidité |  | 8 jours
RFTF-U-Ni1000TK5000-DISPLAY | 188.34 | Capteur combine hygrometrie et temperature d'ambiance avec afficheur - alimentation : 24V AC/DC - signaux de sorties : hygrometrie : 0 a 10V - temperature : Ni1000TK5000 - plage de mesure hygrometrie : 0 a 100% H.r - plage de mesure temperature : 0 a +50°C - precision : +/- 3 % H.r - boitier matiere plastique couleur blanc identique a RAL 9016 - dimensions : 85x85x27mm - IP 30 | Température et humidité |  | 12 à 15 jours
RFTF-U-NTC1,8K | 145.17 | Capteur combine hygrometrie et temperature d'ambiance - alimentation : 24V AC/DC - signaux de sorties : hygrometrie : 0 a 10V - temperature : NTC1.8K - plage de mesure hygrometrie : 0 a 100% H.r - plage de mesure temperature : 0 a +50°C - precision : +/- 3 % H.r - boitier matiere plastique couleur blanc identique a RAL 9016 - dimensions : 85x85x27mm - IP 30 | Température et humidité |  | 8 jours
RFTF-U-NTC1,8K-DISPLAY | 188.24 | Capteur combine hygrometrie et temperature d'ambiance avec afficheur - alimentation : 24V AC/DC - signaux de sorties : hygrometrie : 0 a 10V - temperature : NTC1.8K - plage de mesure hygrometrie : 0 a 100% H.r - plage de mesure temperature : 0 a +50°C - precision : +/- 3 % H.r - boitier matiere plastique couleur blanc identique a RAL 9016 - dimensions : 85x85x27mm - IP 30 | Température et humidité |  | 12 à 15 jours
RFTF-U-NTC10K | 142.02 | Capteur combine hygrometrie et temperature d'ambiance - alimentation : 24V AC/DC - signaux de sorties : hygrometrie : 0 a 10V - temperature : NTC10K - plage de mesure hygrometrie : 0 a 100% H.r - plage de mesure temperature : 0 a +50°C - precision : +/- 3 % H.r - boitier matiere plastique couleur blanc identique a RAL 9016 - dimensions : 85x85x27mm - IP 30 | Température et humidité |  | 8 jours
RFTF-U-NTC10K-DISPLAY | 185.09 | Capteur combine hygrometrie et temperature d'ambiance avec afficheur - alimentation : 24V AC/DC - signaux de sorties : hygrometrie : 0 a 10V - temperature : NTC10K - plage de mesure hygrometrie : 0 a 100% H.r - plage de mesure temperature : 0 a +50°C - precision : +/- 3 % H.r - boitier matiere plastique couleur blanc identique a RAL 9016 - dimensions : 85x85x27mm - IP 30 | Température et humidité |  | 12 à 15 jours
RFTF-U-NTC20K | 142.02 | Capteur combine hygrometrie et temperature d'ambiance - alimentation : 24V AC/DC - signaux de sorties : hygrometrie : 0 a 10V - temperature : NTC20K - plage de mesure hygrometrie : 0 a 100% H.r - plage de mesure temperature : 0 a +50°C - precision : +/- 3 % H.r - boitier matiere plastique couleur blanc identique a RAL 9016 - dimensions : 85x85x27mm - IP 30 | Température et humidité |  | 8 jours
RFTF-U-NTC20K-DISPLAY | 185.09 | Capteur combine hygrometrie et temperature d'ambiance avec afficheur - alimentation : 24V AC/DC - signaux de sorties : hygrometrie : 0 a 10V - temperature : NTC20K - plage de mesure hygrometrie : 0 a 100% H.r - plage de mesure temperature : 0 a +50°C - precision : +/- 3 % H.r - boitier matiere plastique couleur blanc identique a RAL 9016 - dimensions : 85x85x27mm - IP 30 | Température et humidité |  | 12 à 15 jours
RFTF-U-PT1000 | 144.07 | Capteur combine hygrometrie et temperature d'ambiance - alimentation : 24V AC/DC - signaux de sorties : hygrometrie : 0 a 10V - temperature : PT1000 - plage de mesure hygrometrie : 0 a 100% H.r - plage de mesure temperature : 0 a +50°C - precision : +/- 3 % H.r - boitier matiere plastique couleur blanc identique a RAL 9016 - dimensions : 85x85x27mm - IP 30 | Température et humidité |  | 8 jours
RFTF-U-PT1000A | 150.43 | Capteur combine hygrometrie et temperature d'ambiance - alimentation : 24V AC/DC - plage de mesure hygrometrie : 0 a 100% H.r - plage de mesure temperature : 0 a +50°C - signaux de sorties : 2 x 0 a 10V - sortie temp‚rature PT1000 ( Classe A ) - precision : +/- 3 % H.r - boîtier matiere plastique couleur blanc identique a RAL 9010 - dimensions : 98x106x32mm - IP30 | Température et humidité |  | 12 à 15 jours
RFTF-U-PT1000-DISPLAY | 187.14 | Capteur combine hygrometrie et temperature d'ambiance avec afficheur - alimentation : 24V AC/DC - signaux de sorties : hygrometrie : 0 a 10V - temperature : PT1000 - plage de mesure hygrometrie : 0 a 100% H.r - plage de mesure temperature : 0 a +50°C - precision : +/- 3 % H.r - boitier matiere plastique couleur blanc identique a RAL 9016 - dimensions : 85x85x27mm - IP 30 | Température et humidité |  | 12 à 15 jours
RFTF-U-PT100-4fils | 141.16 | Capteur combine hygrometrie et temperature d'ambiance - alimentation : 24V AC/DC - signaux de sorties : hygrometrie : 0 a 10V - temperature : PT100_4fils - plage de mesure hygrometrie : 0 a 100% H.r - plage de mesure temperature : 0 a +50°C - precision : +/- 3 % H.r - boitier matiere plastique couleur blanc identique a RAL 9016 - dimensions : 85x85x27mm - IP 30 | Température et humidité |  | 8 jours
RFTM-BW-FSE | 316.01 | Capteur combiné température, hygrométrie et mouvement radio EnOcean d'ambiance - plage de mesure température : 0…+40°C - plage de mesure hygrométrie : 0…100% - plage de mesure COV : 0….100% - IP30 | Radio EnOcean | Nouveau | 12 à 15 jours
RFTM-CO2-MODBUS | 278.1 | Capteur combiné CO2, température et humidité d'ambiance Modbus - alimentation : 24V AC/DC - plages de mesure CO2 : 0...5000 ppm - plage de mesure température : 0...+50°C - plage de mesure hygrométrie : 0...100% - température ambiance : 0 a +50°C - boitier matiere plastique couleur blanc identique a RAL9010 - dimensions : 98x98x33mm- IP 30 | Température, humidité, CO2 et/ou COV |  | 12 à 15 jours
RFTM-CO2-MODBUS-DISPLAY | 320.97 | Capteur combiné CO2, température et humidité d'ambiance Modbus avec afficheur - alimentation : 24V AC/DC - plages de mesure CO2 : 0...5000 ppm - plage de mesure température : 0...+50°C - plage de mesure hygrométrie : 0...100% - température ambiance : 0 a +50°C - boitier matiere plastique couleur blanc identique a RAL9010 - dimensions : 98x98x33mm - IP 30 | Température, humidité, CO2 et/ou COV |  | 12 à 15 jours
RFTM-CO2-MODBUS-DISPLAY-P | 360.83 | Capteur combiné CO2, température et humidité d'ambiance Modbus avec afficheur et potentiomètre - alimentation : 24V AC/DC - plages de mesure CO2 : 0...5000 ppm - plage de mesure température : 0...+50°C - plage de mesure hygrométrie : 0...100% - température ambiance : 0 a +50°C - boitier matiere plastique couleur blanc identique a RAL9010 - dimensions : 98x98x33mm - IP 30 | Température, humidité, CO2 et/ou COV |  | 15 à 20 jours
RFTM-CO2-MODBUS-P | 317.75 | Capteur combiné CO2, température et humidité d'ambiance Modbus et potentiomètre - alimentation : 24V AC/DC - plages de mesure CO2 : 0...5000 ppm - plage de mesure temp‚rature : 0...+50°C - plage de mesure hygrométrie : 0...100% - température ambiance : 0...+50°C - boîtier matière plastique couleur blanc identique à RAL9010 - dimensions : 98x98x33mm - IP30 | Température et humidité |  | 12 à 15 jours
RFTM-CO2-MODBUS-T | 305.78 | Capteur combiné CO2, température et humidité d'ambiance Modbus avec bouton poussoir (bouton poussoir : contact) - alimentation : 24V AC/ DC - plages de mesure CO2 : 0...5000 ppm - plage de mesure température : 0...+50°C - plage de mesure hygrométrie : 5…95% - température ambiance : 0…+50°C - boitier matière plastique couleur blanc identique à RAL9010 - dimensions : 98x98x33mm- IP 30 | Température, humidité, CO2 et/ou COV |  | 12 à 15 jours
RFTM-CO2-W | 303.2 | Capteur combiné température, hygrométrie et CO2 (Dioxyde de carbone) pour montage en ambiance - alimentation : 24V AC/DC - signaux de sorties : 3 x 0...10V ou 4-20mA (commutables par cavaliers) + 1 x contact inverseur (programmable pour l'une des trois mesures) - plages de mesures : CO2 = 0...2000ppm ou 0...5000ppm (commutables par cavaliers), température = 0...+50°C, hygrométrie = 0...100% H.r. - boitier en plastique identique a RAL 9010 - dimensions : 98x106x32mm - indice de protection : IP30. | Température, humidité, CO2 et/ou COV |  | 8 à 10 jours
RFTM-CO2-W-DISPLAY | 346.28 | Capteur combiné température, hygrométrie et CO2 (Dioxyde de carbone) pour montage en ambiance avec afficheur - alimentation : 24V AC/DC - signaux de sorties : 3 x 0...10V ou 4-20mA (commutables par cavaliers) + 1 x contact inverseur (programmable pour l'une des trois mesures) - plages de mesures : CO2 = 0...2000ppm ou 0...5000ppm (commutables par cavaliers), température = 0...+50°C, hygrométrie = 0...100% H.r. - boitier en plastique identique a RAL 9010 - dimensions : 98x106x32mm - indice de protection : IP30. | Température, humidité, CO2 et/ou COV |  | 12 à 15 jours
RFTM-FSE | 236.06 | Capteur de température et d'hygrométrie radio EnOcean d'ambiance - plage de mesure température : 0…+40°C - plage de mesure hygrométrie : 0…100% - IP30 | Radio EnOcean | Nouveau | 12 à 15 jours
RFTM-FSE-ST | 265.7 | Capteur de température et d'hygrométrie radio EnOcean d'ambiance avec décalage de consigne - plage de mesure température : 0…+40°C - plage de mesure hygrométrie : 0…100% - IP30 | Radio EnOcean | Nouveau | 12 à 15 jours
RFTM-LQ-CO2-MODBUS | 386.84 | Capteur combiné CO2, COV, température et humidité d'ambiance Modbus - alimentation : 24V AC/DC - plages de mesure CO2 : 0...5000 ppm - plage de mesure COV : 0...100% - plage de mesure température : 0...+50°C - plage de mesure hygrométrie : 0...100% - température ambiance : 0 a +50°C - boitier matiere plastique couleur blanc identique a RAL9010 - dimensions : 98x98x33mm - IP 30 | Température, humidité, CO2 et/ou COV |  | 12 à 15 jours
RFTM-LQ-CO2-MODBUS-DISPLAY | 429.92 | Capteur combiné CO2, COV, température et humidité d'ambiance Modbus avec afficheur - alimentation : 24V AC/DC - plages de mesure CO2 : 0...5000 ppm - plage de mesure COV : 0...100% - plage de mesure température : 0...+50°C - plage de mesure hygrométrie : 0...100% - température ambiance : 0 a +50°C - boitier matiere plastique couleur blanc identique a RAL9010 - dimensions : 98x98x33mm - IP 30 | Température, humidité, CO2 et/ou COV |  | 12 à 15 jours
RFTM-LQ-CO2-W | 365.93 | Capteur combiné température, hygrométrie, qualité d'air (COV) et CO2 (Dioxyde de carbone) pour montage en ambiance - alimentation : 24V AC/DC - signaux de sorties : 4 x 0...10V ou 4-20mA (commutables par cavaliers) + 1 x contact inverseur (programmable pour l'une des quatres mesures) - plages de mesures : CO2 = 0...2000ppm ou 0...5000ppm (commutables par cavaliers), qualité d'air = 0...100%, température = 0...+50°C, hygrométrie = 0...100% H.r. - boitier en plastique identique a RAL 9010 - dimensions : 98x106x32mm - indice de protection : IP30. | Température, humidité, CO2 et/ou COV |  | 6 à 8 jours
RFTM-LQ-CO2-W-DISPLAY | 409.01 | Capteur combiné température, hygrométrie, qualité d'air (COV) et CO2 (Dioxyde de carbone) pour montage en ambiance avec afficheur - alimentation : 24V AC/DC - signaux de sorties : 4 x 0...10V ou 4-20mA (commutables par cavaliers) + 1 x contact inverseur (programmable pour l'une des quatres mesures) - plages de mesures : CO2 = 0...2000ppm ou 0...5000ppm (commutables par cavaliers), qualité d'air = 0...100%, température = 0...+50°C, hygrométrie = 0...100% H.r. - boitier en plastique identique a RAL 9010 - dimensions : 98x106x32mm - indice de protection : IP30. | Température, humidité, CO2 et/ou COV |  | 12 à 15 jours
RFTM-LQ-FSE | 327.49 | Capteur combiné température, hygrométrie et de qualité d'air (COV) radio EnOcean d'ambiance - plage de mesure température : 0…+40°C - plage de mesure hygrométrie : 0…100% - plage de mesure COV : 0….100% - IP30 | Radio EnOcean | Nouveau | 12 à 15 jours
RGTF1PT1000-200mm | 154.08 | Capteur de temperature pour gaz chaud de fumees - sonde de type : PT1000 - longueur du plongeur : 200mm - plage de mesure : -35 a +600°C - raccordement : 2 fils - gaine de protection en acier inoxydable 1.4571 - boitier en aluminium forme ''B'' couleur gris identique a RAL9006 - montage par bride - IP54 | Température |  | 12 à 15 jours
RGTF1PT1000-200mm-KV | 162.24 | Capteur de temperature pour gaz chaud de fumees avec presse étoupe IP65 - sonde de type : PT1000 - longueur du plongeur : 200mm - plage de mesure : -35 a +600°C - raccordement : 4 fils - gaine de protection en acier inoxydable 1.4571 - boitier en aluminium forme B couleur gris identique a RAL9006 - montage par bride - IP65 | Température | Nouveau | 12 à 15 jours
RGTF1PT1000-200mm-Q | 190.24 | Capteur de temperature pour gaz chaud de fumees avec connecteur M12 - sonde de type : PT1000 - longueur du plongeur : 200mm - plage de mesure : -35 a +600°C - raccordement : 4 fils - gaine de protection en acier inoxydable 1.4571 - boitier en aluminium forme B couleur gris identique a RAL9006 - montage par bride - IP68 | Température | Nouveau | 12 à 15 jours
RGTF1PT1000-250mm | 155.74 | Capteur de temperature pour gaz chaud de fumees - sonde de type : PT1000 - longueur du plongeur : 250mm - plage de mesure : -35 a +600°C - raccordement : 2 fils - gaine de protection en acier inoxydable 1.4571 - boitier en aluminium forme ''B'' couleur gris identique a RAL9006 - montage par bride - IP54 | Température |  | 12 à 15 jours
RGTF1PT1000-250mm-KV | 163.9 | Capteur de temperature pour gaz chaud de fumees avec presse étoupe IP65 - sonde de type : PT1000 - longueur du plongeur : 250mm - plage de mesure : -35 a +600°C - raccordement : 4 fils - gaine de protection en acier inoxydable 1.4571 - boitier en aluminium forme B couleur gris identique a RAL9006 - montage par bride - IP66 | Température | Nouveau | 12 à 15 jours
RGTF1PT1000-250mm-Q | 191.98 | Capteur de temperature pour gaz chaud de fumees avec connecteur M12 - sonde de type : PT1000 - longueur du plongeur : 250mm - plage de mesure : -35 a +600°C - raccordement : 4 fils - gaine de protection en acier inoxydable 1.4571 - boitier en aluminium forme B couleur gris identique a RAL9006 - montage par bride - IP69 | Température | Nouveau | 12 à 15 jours
RGTF1PT1000-300mm | 159.36 | Capteur de temperature pour gaz chaud de fumees - sonde de type : PT1000 - longueur du plongeur : 300mm - plage de mesure : -35 a +600°C - raccordement : 2 fils - gaine de protection en acier inoxydable 1.4571 - boitier en aluminium forme ''B'' couleur gris identique a RAL9006 - montage par bride - IP54 | Température |  | 12 à 15 jours
RGTF1PT1000-300mm-KV | 167.52 | Capteur de temperature pour gaz chaud de fumees avec presse étoupe IP65 - sonde de type : PT1000 - longueur du plongeur : 300mm - plage de mesure : -35 a +600°C - raccordement : 4 fils - gaine de protection en acier inoxydable 1.4571 - boitier en aluminium forme B couleur gris identique a RAL9006 - montage par bride - IP67 | Température | Nouveau | 12 à 15 jours
RGTF1PT1000-300mm-Q | 195.6 | Capteur de temperature pour gaz chaud de fumees avec connecteur M12 - sonde de type : PT1000 - longueur du plongeur : 300mm - plage de mesure : -35 a +600°C - raccordement : 4 fils - gaine de protection en acier inoxydable 1.4571 - boitier en aluminium forme B couleur gris identique a RAL9006 - montage par bride - IP70 | Température | Nouveau | 12 à 15 jours
RGTF1PT1000-500mm | 164.09 | Capteur de temperature pour gaz chaud de fumees - sonde de type : PT1000 - longueur du plongeur : 500mm - plage de mesure : -35 a +600°C - raccordement : 2 fils - gaine de protection en acier inoxydable 1.4571 - boitier en aluminium forme ''B'' couleur gris identique a RAL9006 - montage par bride - IP54 | Température |  | 12 à 15 jours
RGTF1PT1000-500mm-KV | 172.25 | Capteur de temperature pour gaz chaud de fumees avec presse étoupe IP65 - sonde de type : PT1000 - longueur du plongeur : 500mm - plage de mesure : -35 a +600°C - raccordement : 4 fils - gaine de protection en acier inoxydable 1.4571 - boitier en aluminium forme B couleur gris identique a RAL9006 - montage par bride - IP68 | Température | Nouveau | 12 à 15 jours
RGTF1PT1000-500mm-Q | 200.34 | Capteur de temperature pour gaz chaud de fumees avec connecteur M12 - sonde de type : PT1000 - longueur du plongeur : 500mm - plage de mesure : -35 a +600°C - raccordement : 4 fils - gaine de protection en acier inoxydable 1.4571 - boitier en aluminium forme B couleur gris identique a RAL9006 - montage par bride - IP71 | Température | Nouveau | 12 à 15 jours
RGTF1PT100-200mm | 154.08 | Capteur de temperature pour gaz chaud de fumees - sonde de type : PT100 - longueur du plongeur : 200mm - plage de mesure : -35 a +600°C - raccordement : 2 fils - gaine de protection en acier inoxydable 1.4571 - boitier en aluminium forme ''B'' couleur gris identique a RAL9006 - montage par bride - IP54 | Température |  | 12 à 15 jours
RGTF1PT100-200mm-KV | 162.24 | Capteur de temperature pour gaz chaud de fumees avec presse étoupe IP65 - sonde de type : PT100 - longueur du plongeur : 200mm - plage de mesure : -35 a +600°C - raccordement : 4 fils - gaine de protection en acier inoxydable 1.4571 - boitier en aluminium forme B couleur gris identique a RAL9006 - montage par bride - IP65 | Température | Nouveau | 12 à 15 jours
RGTF1PT100-200mm-Q | 190.24 | Capteur de temperature pour gaz chaud de fumees avec connecteur M12 - sonde de type : PT100 - longueur du plongeur : 200mm - plage de mesure : -35 a +600°C - raccordement : 4 fils - gaine de protection en acier inoxydable 1.4571 - boitier en aluminium forme B couleur gris identique a RAL9006 - montage par bride - IP65 | Température | Nouveau | 12 à 15 jours
RGTF1PT100-250mm | 155.74 | Capteur de temperature pour gaz chaud de fumees - sonde de type : PT100 - longueur du plongeur : 250mm - plage de mesure : -35 a +600°C - raccordement : 2 fils - gaine de protection en acier inoxydable 1.4571 - boitier en aluminium forme ''B'' couleur gris identique a RAL9006 - montage par bride - IP54 | Température |  | 12 à 15 jours
RGTF1PT100-250mm-KV | 163.9 | Capteur de temperature pour gaz chaud de fumees avec presse étoupe IP65 - sonde de type : PT100 - longueur du plongeur : 250mm - plage de mesure : -35 a +600°C - raccordement : 4 fils - gaine de protection en acier inoxydable 1.4571 - boitier en aluminium forme B couleur gris identique a RAL9006 - montage par bride - IP66 | Température | Nouveau | 12 à 15 jours
RGTF1PT100-250mm-Q | 191.98 | Capteur de temperature pour gaz chaud de fumees avec connecteur M12 - sonde de type : PT100 - longueur du plongeur : 250mm - plage de mesure : -35 a +600°C - raccordement : 4 fils - gaine de protection en acier inoxydable 1.4571 - boitier en aluminium forme B couleur gris identique a RAL9006 - montage par bride - IP66 | Température | Nouveau | 12 à 15 jours
RGTF1PT100-300mm | 159.36 | Capteur de temperature pour gaz chaud de fumees - sonde de type : PT100 - longueur du plongeur : 300mm - plage de mesure : -35 a +600°C - raccordement : 2 fils - gaine de protection en acier inoxydable 1.4571 - boitier en aluminium forme ''B'' couleur gris identique a RAL9006 - montage par bride - IP54 | Température |  | 12 à 15 jours
RGTF1PT100-300mm-KV | 167.52 | Capteur de temperature pour gaz chaud de fumees avec presse étoupe IP65 - sonde de type : PT100 - longueur du plongeur : 300mm - plage de mesure : -35 a +600°C - raccordement : 4 fils - gaine de protection en acier inoxydable 1.4571 - boitier en aluminium forme B couleur gris identique a RAL9006 - montage par bride - IP67 | Température | Nouveau | 12 à 15 jours
RGTF1PT100-300mm-Q | 195.6 | Capteur de temperature pour gaz chaud de fumees avec connecteur M12 - sonde de type : PT100 - longueur du plongeur : 300mm - plage de mesure : -35 a +600°C - raccordement : 4 fils - gaine de protection en acier inoxydable 1.4571 - boitier en aluminium forme B couleur gris identique a RAL9006 - montage par bride - IP67 | Température | Nouveau | 12 à 15 jours
RGTF1PT100-500mm | 164.09 | Capteur de temperature pour gaz chaud de fumees - sonde de type : PT100 - longueur du plongeur : 500mm - plage de mesure : -35 a +600°C - raccordement : 2 fils - gaine de protection en acier inoxydable 1.4571 - boitier en aluminium forme ''B'' couleur gris identique a RAL9006 - montage par bride - IP54 | Température |  | 12 à 15 jours
RGTF1PT100-500mm-KV | 172.25 | Capteur de temperature pour gaz chaud de fumees avec presse étoupe IP65 - sonde de type : PT100 - longueur du plongeur : 500mm - plage de mesure : -35 a +600°C - raccordement : 4 fils - gaine de protection en acier inoxydable 1.4571 - boitier en aluminium forme B couleur gris identique a RAL9006 - montage par bride - IP68 | Température | Nouveau | 12 à 15 jours
RGTF1PT100-500mm-Q | 200.34 | Capteur de temperature pour gaz chaud de fumees avec connecteur M12 - sonde de type : PT100 - longueur du plongeur : 500mm - plage de mesure : -35 a +600°C - raccordement : 4 fils - gaine de protection en acier inoxydable 1.4571 - boitier en aluminium forme B couleur gris identique a RAL9006 - montage par bride - IP68 | Température | Nouveau | 12 à 15 jours
RGTF2PT1000-100mm | 171.69 | Capteur de temperature pour gaz chaud de fumees avec epaulement et tube prolongateur - sonde de type : PT1000 - longueur du plongeur : 100mm - plage de mesure : -35 a +600°C - raccordement : 2 fils - gaine de protection en acier inoxydable 1.4571 - boitier en aluminium forme ''B'' couleur gris identique a RAL9006 - IP54 | Température |  | 12 à 15 jours
RGTF2PT1000-100mm-KV | 179.85 | Capteur de temperature pour gaz chaud de fumees avec epaulement, tube prolongateur et avec presse étoupe IP65 - sonde de type : PT1000 - longueur du plongeur : 100mm - plage de mesure : -35 a +600°C - raccordement : 2 fils - gaine de protection en acier inoxydable 1.4571 - boitier en aluminium forme B couleur gris identique a RAL9006 - IP71 | Température | Nouveau | 12 à 15 jours
RGTF2PT1000-100mm-Q | 207.93 | Capteur de temperature pour gaz chaud de fumees avec epaulement, tube prolongateur et avec connecteur M12 - sonde de type : PT1000 - longueur du plongeur : 100mm - plage de mesure : -35 a +600°C - raccordement : 2 fils - gaine de protection en acier inoxydable 1.4571 - boitier en aluminium forme B couleur gris identique a RAL9006 - IP71 | Température | Nouveau | 12 à 15 jours
RGTF2PT1000-150mm | 172.79 | Capteur de temperature pour gaz chaud de fumees avec epaulement et tube prolongateur - sonde de type : PT1000 - longueur du plongeur : 150mm - plage de mesure : -35 a +600°C - raccordement : 2 fils - gaine de protection en acier inoxydable 1.4571 - boitier en aluminium forme ''B'' couleur gris identique a RAL9006 - IP54 | Température |  | 12 à 15 jours
RGTF2PT1000-150mm-KV | 180.95 | Capteur de temperature pour gaz chaud de fumees avec epaulement, tube prolongateur et avec presse étoupe IP65 - sonde de type : PT1000 - longueur du plongeur : 150mm - plage de mesure : -35 a +600°C - raccordement : 2 fils - gaine de protection en acier inoxydable 1.4571 - boitier en aluminium forme B couleur gris identique a RAL9006 - IP72 | Température | Nouveau | 12 à 15 jours
RGTF2PT1000-150mm-Q | 209.04 | Capteur de temperature pour gaz chaud de fumees avec epaulement, tube prolongateur et avec connecteur M12 - sonde de type : PT1000 - longueur du plongeur : 150mm - plage de mesure : -35 a +600°C - raccordement : 2 fils - gaine de protection en acier inoxydable 1.4571 - boitier en aluminium forme B couleur gris identique a RAL9006 - IP72 | Température | Nouveau | 12 à 15 jours
RGTF2PT1000-200mm | 178.3 | Capteur de temperature pour gaz chaud de fumees avec epaulement et tube prolongateur - sonde de type : PT1000 - longueur du plongeur : 200mm - plage de mesure : -35 a +600°C - raccordement : 2 fils - gaine de protection en acier inoxydable 1.4571 - boitier en aluminium forme ''B'' couleur gris identique a RAL9006 - IP54 | Température |  | 12 à 15 jours
RGTF2PT1000-200mm-KV | 186.46 | Capteur de temperature pour gaz chaud de fumees avec epaulement, tube prolongateur et avec presse étoupe IP65 - sonde de type : PT1000 - longueur du plongeur : 200mm - plage de mesure : -35 a +600°C - raccordement : 2 fils - gaine de protection en acier inoxydable 1.4571 - boitier en aluminium forme B couleur gris identique a RAL9006 - IP73 | Température | Nouveau | 12 à 15 jours
RGTF2PT1000-200mm-Q | 214.54 | Capteur de temperature pour gaz chaud de fumees avec epaulement, tube prolongateur et avec connecteur M12 - sonde de type : PT1000 - longueur du plongeur : 200mm - plage de mesure : -35 a +600°C - raccordement : 2 fils - gaine de protection en acier inoxydable 1.4571 - boitier en aluminium forme B couleur gris identique a RAL9006 - IP73 | Température | Nouveau | 12 à 15 jours
RGTF2PT1000-250mm | 179.4 | Capteur de temperature pour gaz chaud de fumees avec epaulement et tube prolongateur - sonde de type : PT1000 - longueur du plongeur : 250mm - plage de mesure : -35 a +600°C - raccordement : 2 fils - gaine de protection en acier inoxydable 1.4571 - boitier en aluminium forme ''B'' couleur gris identique a RAL9006 - IP54 | Température |  | 12 à 15 jours
RGTF2PT1000-250mm-KV | 187.55 | Capteur de temperature pour gaz chaud de fumees avec epaulement, tube prolongateur et avec presse étoupe IP65 - sonde de type : PT1000 - longueur du plongeur : 250mm - plage de mesure : -35 a +600°C - raccordement : 2 fils - gaine de protection en acier inoxydable 1.4571 - boitier en aluminium forme B couleur gris identique a RAL9006 - IP74 | Température | Nouveau | 12 à 15 jours
RGTF2PT1000-250mm-Q | 215.64 | Capteur de temperature pour gaz chaud de fumees avec epaulement, tube prolongateur et avec connecteur M12 - sonde de type : PT1000 - longueur du plongeur : 250mm - plage de mesure : -35 a +600°C - raccordement : 2 fils - gaine de protection en acier inoxydable 1.4571 - boitier en aluminium forme B couleur gris identique a RAL9006 - IP74 | Température | Nouveau | 12 à 15 jours
RGTF2PT1000-300mm | 187.09 | Capteur de temperature pour gaz chaud de fumees avec epaulement et tube prolongateur - sonde de type : PT1000 - longueur du plongeur : 300mm - plage de mesure : -35 a +600°C - raccordement : 2 fils - gaine de protection en acier inoxydable 1.4571 - boitier en aluminium forme ''B'' couleur gris identique a RAL9006 - IP54 | Température |  | 12 à 15 jours
RGTF2PT1000-300mm-KV | 195.25 | Capteur de temperature pour gaz chaud de fumees avec epaulement, tube prolongateur et avec presse étoupe IP65 - sonde de type : PT1000 - longueur du plongeur : 300mm - plage de mesure : -35 a +600°C - raccordement : 2 fils - gaine de protection en acier inoxydable 1.4571 - boitier en aluminium forme B couleur gris identique a RAL9006 - IP75 | Température | Nouveau | 12 à 15 jours
RGTF2PT1000-300mm-Q | 223.34 | Capteur de temperature pour gaz chaud de fumees avec epaulement, tube prolongateur et avec connecteur M12 - sonde de type : PT1000 - longueur du plongeur : 300mm - plage de mesure : -35 a +600°C - raccordement : 2 fils - gaine de protection en acier inoxydable 1.4571 - boitier en aluminium forme B couleur gris identique a RAL9006 - IP75 | Température | Nouveau | 12 à 15 jours
RGTF2PT1000-500mm | 199.21 | Capteur de temperature pour gaz chaud de fumees avec epaulement et tube prolongateur - sonde de type : PT1000 - longueur du plongeur : 500mm - plage de mesure : -35 a +600°C - raccordement : 2 fils - gaine de protection en acier inoxydable 1.4571 - boitier en aluminium forme ''B'' couleur gris identique a RAL9006 - IP54 | Température |  | 12 à 15 jours
RGTF2PT1000-500mm-KV | 207.37 | Capteur de temperature pour gaz chaud de fumees avec epaulement, tube prolongateur et avec presse étoupe IP65 - sonde de type : PT1000 - longueur du plongeur : 500mm - plage de mesure : -35 a +600°C - raccordement : 2 fils - gaine de protection en acier inoxydable 1.4571 - boitier en aluminium forme B couleur gris identique a RAL9006 - IP76 | Température | Nouveau | 12 à 15 jours
RGTF2PT1000-500mm-Q | 235.45 | Capteur de temperature pour gaz chaud de fumees avec epaulement, tube prolongateur et avec connecteur M12 - sonde de type : PT1000 - longueur du plongeur : 500mm - plage de mesure : -35 a +600°C - raccordement : 2 fils - gaine de protection en acier inoxydable 1.4571 - boitier en aluminium forme B couleur gris identique a RAL9006 - IP76 | Température | Nouveau | 12 à 15 jours
RGTF2PT100-100mm | 171.69 | Capteur de temperature pour gaz chaud de fumees avec epaulement et tube prolongateur - sonde de type : PT100_2 fils - longueur du plongeur : 100mm - plage de mesure : -35 a +600°C - raccordement : 2 fils - gaine de protection en acier inoxydable 1.4571 - boitier en aluminium forme ''B'' couleur gris identique a RAL9006 - IP54 | Température |  | 12 à 15 jours
RGTF2PT100-100mm-KV | 179.85 | Capteur de temperature pour gaz chaud de fumees avec epaulement, tube prolongateur et avec presse étoupe IP65 - sonde de type : PT100 - longueur du plongeur : 100mm - plage de mesure : -35 a +600°C - raccordement : 2 fils - gaine de protection en acier inoxydable 1.4571 - boitier en aluminium forme B couleur gris identique a RAL9006 - IP65 | Température | Nouveau | 12 à 15 jours
RGTF2PT100-100mm-Q | 207.93 | Capteur de temperature pour gaz chaud de fumees avec epaulement, tube prolongateur et avec connecteur M12 - sonde de type : PT100 - longueur du plongeur : 100mm - plage de mesure : -35 a +600°C - raccordement : 2 fils - gaine de protection en acier inoxydable 1.4571 - boitier en aluminium forme B couleur gris identique a RAL9006 - IP65 | Température | Nouveau | 12 à 15 jours
RGTF2PT100-150mm | 172.79 | Capteur de temperature pour gaz chaud de fumees avec epaulement et tube prolongateur - sonde de type : PT100 - longueur du plongeur : 150mm - plage de mesure : -35 a +600°C - raccordement : 2 fils - gaine de protection en acier inoxydable 1.4571 - boitier en aluminium forme ''B'' couleur gris identique a RAL9006 - IP54 | Température |  | 12 à 15 jours
RGTF2PT100-150mm-KV | 180.95 | Capteur de temperature pour gaz chaud de fumees avec epaulement, tube prolongateur et avec presse étoupe IP65 - sonde de type : PT100 - longueur du plongeur : 150mm - plage de mesure : -35 a +600°C - raccordement : 2 fils - gaine de protection en acier inoxydable 1.4571 - boitier en aluminium forme B couleur gris identique a RAL9006 - IP66 | Température | Nouveau | 12 à 15 jours
RGTF2PT100-150mm-Q | 209.04 | Capteur de temperature pour gaz chaud de fumees avec epaulement, tube prolongateur et avec connecteur M12 - sonde de type : PT100 - longueur du plongeur : 150mm - plage de mesure : -35 a +600°C - raccordement : 2 fils - gaine de protection en acier inoxydable 1.4571 - boitier en aluminium forme B couleur gris identique a RAL9006 - IP66 | Température | Nouveau | 12 à 15 jours
RGTF2PT100-200mm | 178.3 | Capteur de temperature pour gaz chaud de fumees avec epaulement et tube prolongateur - sonde de type : PT100 - longueur du plongeur : 200mm - plage de mesure : -35 a +600°C - raccordement : 2 fils - gaine de protection en acier inoxydable 1.4571 - boitier en aluminium forme ''B'' couleur gris identique a RAL9006 - IP54 | Température |  | 12 à 15 jours
RGTF2PT100-200mm-KV | 186.46 | Capteur de temperature pour gaz chaud de fumees avec epaulement, tube prolongateur et avec presse étoupe IP65 - sonde de type : PT100 - longueur du plongeur : 200mm - plage de mesure : -35 a +600°C - raccordement : 2 fils - gaine de protection en acier inoxydable 1.4571 - boitier en aluminium forme B couleur gris identique a RAL9006 - IP67 | Température | Nouveau | 12 à 15 jours
RGTF2PT100-200mm-Q | 214.54 | Capteur de temperature pour gaz chaud de fumees avec epaulement, tube prolongateur et avec connecteur M12 - sonde de type : PT100 - longueur du plongeur : 200mm - plage de mesure : -35 a +600°C - raccordement : 2 fils - gaine de protection en acier inoxydable 1.4571 - boitier en aluminium forme B couleur gris identique a RAL9006 - IP67 | Température | Nouveau | 12 à 15 jours
RGTF2PT100-250mm | 179.4 | Capteur de temperature pour gaz chaud de fumees avec epaulement et tube prolongateur - sonde de type : PT100 - longueur du plongeur : 250mm - plage de mesure : -35 a +600°C - raccordement : 2 fils - gaine de protection en acier inoxydable 1.4571 - boitier en aluminium forme ''B'' couleur gris identique a RAL9006 - IP54 | Température |  | 12 à 15 jours
RGTF2PT100-250mm-KV | 187.55 | Capteur de temperature pour gaz chaud de fumees avec epaulement, tube prolongateur et avec presse étoupe IP65 - sonde de type : PT100 - longueur du plongeur : 250mm - plage de mesure : -35 a +600°C - raccordement : 2 fils - gaine de protection en acier inoxydable 1.4571 - boitier en aluminium forme B couleur gris identique a RAL9006 - IP68 | Température | Nouveau | 12 à 15 jours
RGTF2PT100-250mm-Q | 215.64 | Capteur de temperature pour gaz chaud de fumees avec epaulement, tube prolongateur et avec connecteur M12 - sonde de type : PT100 - longueur du plongeur : 250mm - plage de mesure : -35 a +600°C - raccordement : 2 fils - gaine de protection en acier inoxydable 1.4571 - boitier en aluminium forme B couleur gris identique a RAL9006 - IP68 | Température | Nouveau | 12 à 15 jours
RGTF2PT100-300mm | 187.09 | Capteur de temperature pour gaz chaud de fumees avec epaulement et tube prolongateur - sonde de type : PT100 - longueur du plongeur : 300mm - plage de mesure : -35 a +600°C - raccordement : 2 fils - gaine de protection en acier inoxydable 1.4571 - boitier en aluminium forme ''B'' couleur gris identique a RAL9006 - IP54 | Température |  | 12 à 15 jours
RGTF2PT100-300mm-KV | 195.25 | Capteur de temperature pour gaz chaud de fumees avec epaulement, tube prolongateur et avec presse étoupe IP65 - sonde de type : PT100 - longueur du plongeur : 300mm - plage de mesure : -35 a +600°C - raccordement : 2 fils - gaine de protection en acier inoxydable 1.4571 - boitier en aluminium forme B couleur gris identique a RAL9006 - IP69 | Température | Nouveau | 12 à 15 jours
RGTF2PT100-300mm-Q | 223.34 | Capteur de temperature pour gaz chaud de fumees avec epaulement, tube prolongateur et avec connecteur M12 - sonde de type : PT100 - longueur du plongeur : 300mm - plage de mesure : -35 a +600°C - raccordement : 2 fils - gaine de protection en acier inoxydable 1.4571 - boitier en aluminium forme B couleur gris identique a RAL9006 - IP69 | Température | Nouveau | 12 à 15 jours
RGTF2PT100-500mm | 199.21 | Capteur de temperature pour gaz chaud de fumees avec epaulement et tube prolongateur - sonde de type : PT100 - longueur du plongeur : 500mm - plage de mesure : -35 a +600°C - raccordement : 2 fils - gaine de protection en acier inoxydable 1.4571 - boitier en aluminium forme ''B'' couleur gris identique a RAL9006 - IP54 | Température |  | 12 à 15 jours
RGTF2PT100-500mm-KV | 207.37 | Capteur de temperature pour gaz chaud de fumees avec epaulement, tube prolongateur et avec presse étoupe IP65 - sonde de type : PT100 - longueur du plongeur : 500mm - plage de mesure : -35 a +600°C - raccordement : 2 fils - gaine de protection en acier inoxydable 1.4571 - boitier en aluminium forme B couleur gris identique a RAL9006 - IP70 | Température | Nouveau | 12 à 15 jours
RGTF2PT100-500mm-Q | 235.45 | Capteur de temperature pour gaz chaud de fumees avec epaulement, tube prolongateur et avec connecteur M12 - sonde de type : PT100 - longueur du plongeur : 500mm - plage de mesure : -35 a +600°C - raccordement : 2 fils - gaine de protection en acier inoxydable 1.4571 - boitier en aluminium forme B couleur gris identique a RAL9006 - IP70 | Température | Nouveau | 12 à 15 jours
RGTM1-I-200mm | 249.28 | Capteur de temperature pour gaz chaud de fumees - alimentation : 15 a 36V DC - longueur du plongeur : 200mm - signal de sortie : 4 a 20mA - 8 plages de mesure parametrables par cavalliers : -20 a +150°C. 0 a +50°C. 0 a +100°C. 0 a +200°C. 0 a +300°C. 0 a +400°C. 0 a +500°C. 0 a +600°C - raccordement : 2 fils - gaine de protection en acier inoxydable 1.4571 - boitier en aluminium forme ''B'' couleur gris identique a RAL9006 - montage par bride - IP54 | Température |  | 12 à 15 jours
RGTM1-I-200mm-KV | 257.44 | Capteur de temperature pour gaz chaud de fumees avec presse étoupe IP65 - alimentation : 15 a 36V DC - longueur du plongeur : 200mm - signal de sortie : 4 a 20mA - 8 plages de mesure parametrables par cavalliers : -20 a +150°C. 0 a +50°C. 0 a +100°C. 0 a +200°C. 0 a +300°C. 0 a +400°C. 0 a +500°C. 0 a +600°C - raccordement : 2 fils - gaine de protection en acier inoxydable 1.4571 - boitier en aluminium forme B couleur gris identique a RAL9006 - montage par bride - IP65 | Température | Nouveau | 12 à 15 jours
RGTM1-I-200mm-Q | 285.52 | Capteur de temperature pour gaz chaud de fumees avec connecteur M12 - alimentation : 15 a 36V DC - longueur du plongeur : 200mm - signal de sortie : 4 a 20mA - 8 plages de mesure parametrables par cavalliers : -20 a +150°C. 0 a +50°C. 0 a +100°C. 0 a +200°C. 0 a +300°C. 0 a +400°C. 0 a +500°C. 0 a +600°C - raccordement : 2 fils - gaine de protection en acier inoxydable 1.4571 - boitier en aluminium forme B couleur gris identique a RAL9006 - montage par bride - IP65 | Température | Nouveau | 12 à 15 jours
RGTM1-I-250mm | 259.19 | Capteur de temperature pour gaz chaud de fumees - alimentation : 15 a 36V DC - longueur du plongeur : 250mm - signal de sortie : 4 a 20mA - 8 plages de mesure parametrables par cavalliers : -20 a +150°C. 0 a +50°C. 0 a +100°C. 0 a +200°C. 0 a +300°C. 0 a +400°C. 0 a +500°C. 0 a +600°C - raccordement : 2 fils - gaine de protection en acier inoxydable 1.4571 - boitier en aluminium forme ''B'' couleur gris identique a RAL9006 - montage par bride - IP54 | Température |  | 12 à 15 jours
RGTM1-I-250mm-KV | 267.35 | Capteur de temperature pour gaz chaud de fumees avec presse étoupe IP65 - alimentation : 15 a 36V DC - longueur du plongeur : 250mm - signal de sortie : 4 a 20mA - 8 plages de mesure parametrables par cavalliers : -20 a +150°C. 0 a +50°C. 0 a +100°C. 0 a +200°C. 0 a +300°C. 0 a +400°C. 0 a +500°C. 0 a +600°C - raccordement : 2 fils - gaine de protection en acier inoxydable 1.4571 - boitier en aluminium forme B couleur gris identique a RAL9006 - montage par bride - IP66 | Température | Nouveau | 12 à 15 jours
RGTM1-I-250mm-Q | 295.44 | Capteur de temperature pour gaz chaud de fumees avec connecteur M12 - alimentation : 15 a 36V DC - longueur du plongeur : 250mm - signal de sortie : 4 a 20mA - 8 plages de mesure parametrables par cavalliers : -20 a +150°C. 0 a +50°C. 0 a +100°C. 0 a +200°C. 0 a +300°C. 0 a +400°C. 0 a +500°C. 0 a +600°C - raccordement : 2 fils - gaine de protection en acier inoxydable 1.4571 - boitier en aluminium forme B couleur gris identique a RAL9006 - montage par bride - IP66 | Température | Nouveau | 12 à 15 jours
RGTM1-I-300mm | 261.94 | Capteur de temperature pour gaz chaud de fumees - alimentation : 15 a 36V DC - longueur du plongeur : 300mm - signal de sortie : 4 a 20mA - 8 plages de mesure parametrables par cavalliers : -20 a +150°C. 0 a +50°C. 0 a +100°C. 0 a +200°C. 0 a +300°C. 0 a +400°C. 0 a +500°C. 0 a +600°C - raccordement : 2 fils - gaine de protection en acier inoxydable 1.4571 - boitier en aluminium forme ''B'' couleur gris identique a RAL9006 - montage par bride - IP54 | Température |  | 12 à 15 jours
RGTM1-I-300mm-KV | 270.1 | Capteur de temperature pour gaz chaud de fumees avec presse étoupe IP65 - alimentation : 15 a 36V DC - longueur du plongeur : 300mm - signal de sortie : 4 a 20mA - 8 plages de mesure parametrables par cavalliers : -20 a +150°C. 0 a +50°C. 0 a +100°C. 0 a +200°C. 0 a +300°C. 0 a +400°C. 0 a +500°C. 0 a +600°C - raccordement : 2 fils - gaine de protection en acier inoxydable 1.4571 - boitier en aluminium forme B couleur gris identique a RAL9006 - montage par bride - IP67 | Température | Nouveau | 12 à 15 jours
RGTM1-I-300mm-Q | 298.18 | Capteur de temperature pour gaz chaud de fumees avec connecteur M12 - alimentation : 15 a 36V DC - longueur du plongeur : 300mm - signal de sortie : 4 a 20mA - 8 plages de mesure parametrables par cavalliers : -20 a +150°C. 0 a +50°C. 0 a +100°C. 0 a +200°C. 0 a +300°C. 0 a +400°C. 0 a +500°C. 0 a +600°C - raccordement : 2 fils - gaine de protection en acier inoxydable 1.4571 - boitier en aluminium forme B couleur gris identique a RAL9006 - montage par bride - IP67 | Température | Nouveau | 12 à 15 jours
RGTM1-I-400mm | 264.14 | Capteur de temperature pour gaz chaud de fumees - alimentation : 15 a 36V DC - longueur du plongeur : 400mm - signal de sortie : 4 a 20mA - 8 plages de mesure parametrables par cavalliers : -20 a +150°C. 0 a +50°C. 0 a +100°C. 0 a +200°C. 0 a +300°C. 0 a +400°C. 0 a +500°C. 0 a +600°C - raccordement : 2 fils - gaine de protection en acier inoxydable 1.4571 - boitier en aluminium forme ''B'' couleur gris identique a RAL9006 - montage par bride - IP54 | Température |  | 12 à 15 jours
RGTM1-I-400mm-KV | 272.3 | Capteur de temperature pour gaz chaud de fumees avec presse étoupe IP65 - alimentation : 15 a 36V DC - longueur du plongeur : 400mm - signal de sortie : 4 a 20mA - 8 plages de mesure parametrables par cavalliers : -20 a +150°C. 0 a +50°C. 0 a +100°C. 0 a +200°C. 0 a +300°C. 0 a +400°C. 0 a +500°C. 0 a +600°C - raccordement : 2 fils - gaine de protection en acier inoxydable 1.4571 - boitier en aluminium forme B couleur gris identique a RAL9006 - montage par bride - IP68 | Température | Nouveau | 12 à 15 jours
RGTM1-I-400mm-Q | 300.39 | Capteur de temperature pour gaz chaud de fumees avec connecteur M12 - alimentation : 15 a 36V DC - longueur du plongeur : 400mm - signal de sortie : 4 a 20mA - 8 plages de mesure parametrables par cavalliers : -20 a +150°C. 0 a +50°C. 0 a +100°C. 0 a +200°C. 0 a +300°C. 0 a +400°C. 0 a +500°C. 0 a +600°C - raccordement : 2 fils - gaine de protection en acier inoxydable 1.4571 - boitier en aluminium forme B couleur gris identique a RAL9006 - montage par bride - IP68 | Température | Nouveau | 12 à 15 jours
RGTM1-U-200mm | 249.28 | Capteur de temperature pour gaz chaud de fumees - alimentation : 24V AC/DC - longueur du plongeur : 200mm - signal de sortie : 0 a 10V - 8 plages de mesure parametrables par cavalliers : -20 a +150°C. 0 a +50°C. 0 a +100°C. 0 a +200°C. 0 a +300°C. 0 a +400°C. 0 a +500°C. 0 a +600°C - raccordement : 3 fils - gaine de protection en acier inoxydable 1.4571 - boitier en aluminium forme ''B'' couleur gris identique a RAL9006 - montage par bride - IP54 | Température |  | 12 à 15 jours
RGTM1-U-250mm | 259.19 | Capteur de temperature pour gaz chaud de fumees - alimentation : 24V AC/DC - longueur du plongeur : 250mm - signal de sortie : 0 a 10V - 8 plages de mesure parametrables par cavalliers : -20 a +150°C. 0 a +50°C. 0 a +100°C. 0 a +200°C. 0 a +300°C. 0 a +400°C. 0 a +500°C. 0 a +600°C - raccordement : 3 fils - gaine de protection en acier inoxydable 1.4571 - boitier en aluminium forme ''B'' couleur gris identique a RAL9006 - montage par bride - IP54 | Température |  | 12 à 15 jours
RGTM1-U-300mm | 261.94 | Capteur de temperature pour gaz chaud de fumees - alimentation : 24V AC/DC - longueur du plongeur : 300mm - signal de sortie : 0 a 10V - 8 plages de mesure parametrables par cavalliers : -20 a +150°C. 0 a +50°C. 0 a +100°C. 0 a +200°C. 0 a +300°C. 0 a +400°C. 0 a +500°C. 0 a +600°C - raccordement : 3 fils - gaine de protection en acier inoxydable 1.4571 - boitier en aluminium forme ''B'' couleur gris identique a RAL9006 - montage par bride - IP54 | Température |  | 12 à 15 jours
RGTM1-U-400mm | 264.14 | Capteur de temperature pour gaz chaud de fumees - alimentation : 24V AC/DC - longueur du plongeur : 400mm - signal de sortie : 0 a 10V - 8 plages de mesure parametrables par cavalliers : -20 a +150°C. 0 a +50°C. 0 a +100°C. 0 a +200°C. 0 a +300°C. 0 a +400°C. 0 a +500°C. 0 a +600°C - raccordement : 3 fils - gaine de protection en acier inoxydable 1.4571 - boitier en aluminium forme ''B'' couleur gris identique a RAL9006 - montage par bride - IP54 | Température |  | 12 à 15 jours
RGTM2-I-100mm | 242.14 | Capteur de temperature pour gaz chaud de fumees avec epaulement et tube prolongateur - alimentation : 15 a 36V DC - longueur du plongeur : 100mm - épaulement 80mm - signal de sortie : 4 a 20mA - 8 plages de mesure parametrables par cavalliers : -20 a +150°C. 0 a +50°C. 0 a +100°C. 0 a +200°C. 0 a +300°C. 0 a +400°C. 0 a +500°C. 0 a +600°C - raccordement : 2 fils - gaine de protection en acier inoxydable 1.4571 - boitier en aluminium forme ''B'' couleur gris identique a RAL9006 - IP54 | Température |  | 12 à 15 jours
RGTM2-I-100mm-KV | 250.29 | Capteur de temperature pour gaz chaud de fumees avec epaulement et tube prolongateur avec presse étoupe IP65 - alimentation : 15 a 36V DC - longueur du plongeur : 100mm - épaulement 80mm - signal de sortie : 4 a 20mA - 8 plages de mesure parametrables par cavalliers : -20 a +150°C. 0 a +50°C. 0 a +100°C. 0 a +200°C. 0 a +300°C. 0 a +400°C. 0 a +500°C. 0 a +600°C - raccordement : 2 fils - gaine de protection en acier inoxydable 1.4571 - boitier en aluminium forme B couleur gris identique a RAL9006 - IP54 | Température | Nouveau | 12 à 15 jours
RGTM2-I-100mm-Q | 278.37 | Capteur de temperature pour gaz chaud de fumees avec epaulement et tube prolongateur avec connecteur M12 - alimentation : 15 a 36V DC - longueur du plongeur : 100mm - épaulement 80mm - signal de sortie : 4 a 20mA - 8 plages de mesure parametrables par cavalliers : -20 a +150°C. 0 a +50°C. 0 a +100°C. 0 a +200°C. 0 a +300°C. 0 a +400°C. 0 a +500°C. 0 a +600°C - raccordement : 2 fils - gaine de protection en acier inoxydable 1.4571 - boitier en aluminium forme B couleur gris identique a RAL9006 - IP54 | Température | Nouveau | 12 à 15 jours
RGTM2-I-150mm | 246.53 | Capteur de temperature pour gaz chaud de fumees avec epaulement et tube prolongateur - alimentation : 15 a 36V DC - longueur du plongeur : 150mm - épaulement 80mm - signal de sortie : 4 a 20mA - 8 plages de mesure parametrables par cavalliers : -20 a +150°C. 0 a +50°C. 0 a +100°C. 0 a +200°C. 0 a +300°C. 0 a +400°C. 0 a +500°C. 0 a +600°C - raccordement : 2 fils - gaine de protection en acier inoxydable 1.4571 - boitier en aluminium forme ''B'' couleur gris identique a RAL9006 - IP54 | Température |  | 12 à 15 jours
RGTM2-I-150mm-KV | 254.69 | Capteur de temperature pour gaz chaud de fumees avec epaulement et tube prolongateur avec presse étoupe IP65 - alimentation : 15 a 36V DC - longueur du plongeur : 150mm - épaulement 80mm - signal de sortie : 4 a 20mA - 8 plages de mesure parametrables par cavalliers : -20 a +150°C. 0 a +50°C. 0 a +100°C. 0 a +200°C. 0 a +300°C. 0 a +400°C. 0 a +500°C. 0 a +600°C - raccordement : 2 fils - gaine de protection en acier inoxydable 1.4571 - boitier en aluminium forme B couleur gris identique a RAL9006 - IP55 | Température | Nouveau | 12 à 15 jours
RGTM2-I-150mm-Q | 282.78 | Capteur de temperature pour gaz chaud de fumees avec epaulement et tube prolongateur avec connecteur M12 - alimentation : 15 a 36V DC - longueur du plongeur : 150mm - épaulement 80mm - signal de sortie : 4 a 20mA - 8 plages de mesure parametrables par cavalliers : -20 a +150°C. 0 a +50°C. 0 a +100°C. 0 a +200°C. 0 a +300°C. 0 a +400°C. 0 a +500°C. 0 a +600°C - raccordement : 2 fils - gaine de protection en acier inoxydable 1.4571 - boitier en aluminium forme B couleur gris identique a RAL9006 - IP55 | Température | Nouveau | 12 à 15 jours
RGTM2-I-200mm | 248.73 | Capteur de temperature pour gaz chaud de fumees avec epaulement et tube prolongateur - alimentation : 15 a 36V DC - longueur du plongeur : 200mm - épaulement 80mm - signal de sortie : 4 a 20mA - 8 plages de mesure parametrables par cavalliers : -20 a +150°C. 0 a +50°C. 0 a +100°C. 0 a +200°C. 0 a +300°C. 0 a +400°C. 0 a +500°C. 0 a +600°C - raccordement : 2 fils - gaine de protection en acier inoxydable 1.4571 - boitier en aluminium forme ''B'' couleur gris identique a RAL9006 - IP54 | Température |  | 12 à 15 jours
RGTM2-I-200mm-KV | 256.89 | Capteur de temperature pour gaz chaud de fumees avec epaulement et tube prolongateur avec presse étoupe IP65 - alimentation : 15 a 36V DC - longueur du plongeur : 200mm - épaulement 80mm - signal de sortie : 4 a 20mA - 8 plages de mesure parametrables par cavalliers : -20 a +150°C. 0 a +50°C. 0 a +100°C. 0 a +200°C. 0 a +300°C. 0 a +400°C. 0 a +500°C. 0 a +600°C - raccordement : 2 fils - gaine de protection en acier inoxydable 1.4571 - boitier en aluminium forme B couleur gris identique a RAL9006 - IP56 | Température | Nouveau | 12 à 15 jours
RGTM2-I-200mm-Q | 286 | Capteur de temperature pour gaz chaud de fumees avec epaulement et tube prolongateur avec connecteur M12 - alimentation : 15 a 36V DC - longueur du plongeur : 200mm - épaulement 80mm - signal de sortie : 4 a 20mA - 8 plages de mesure parametrables par cavalliers : -20 a +150°C. 0 a +50°C. 0 a +100°C. 0 a +200°C. 0 a +300°C. 0 a +400°C. 0 a +500°C. 0 a +600°C - raccordement : 2 fils - gaine de protection en acier inoxydable 1.4571 - boitier en aluminium forme B couleur gris identique a RAL9006 - IP56 | Température | Nouveau | 12 à 15 jours
RGTM2-I-250mm | 258.64 | Capteur de temperature pour gaz chaud de fumees avec epaulement et tube prolongateur - alimentation : 15 a 36V DC - longueur du plongeur : 250mm - épaulement 80mm - signal de sortie : 4 a 20mA - 8 plages de mesure parametrables par cavalliers : -20 a +150°C. 0 a +50°C. 0 a +100°C. 0 a +200°C. 0 a +300°C. 0 a +400°C. 0 a +500°C. 0 a +600°C - raccordement : 2 fils - gaine de protection en acier inoxydable 1.4571 - boitier en aluminium forme ''B'' couleur gris identique a RAL9006 - IP54 | Température |  | 12 à 15 jours
RGTM2-I-250mm-KV | 266.8 | Capteur de temperature pour gaz chaud de fumees avec epaulement et tube prolongateur avec presse étoupe IP65 - alimentation : 15 a 36V DC - longueur du plongeur : 250mm - épaulement 80mm - signal de sortie : 4 a 20mA - 8 plages de mesure parametrables par cavalliers : -20 a +150°C. 0 a +50°C. 0 a +100°C. 0 a +200°C. 0 a +300°C. 0 a +400°C. 0 a +500°C. 0 a +600°C - raccordement : 2 fils - gaine de protection en acier inoxydable 1.4571 - boitier en aluminium forme B couleur gris identique a RAL9006 - IP57 | Température | Nouveau | 12 à 15 jours
RGTM2-I-250mm-Q | 294.88 | Capteur de temperature pour gaz chaud de fumees avec epaulement et tube prolongateur avec connecteur M12 - alimentation : 15 a 36V DC - longueur du plongeur : 250mm - épaulement 80mm - signal de sortie : 4 a 20mA - 8 plages de mesure parametrables par cavalliers : -20 a +150°C. 0 a +50°C. 0 a +100°C. 0 a +200°C. 0 a +300°C. 0 a +400°C. 0 a +500°C. 0 a +600°C - raccordement : 2 fils - gaine de protection en acier inoxydable 1.4571 - boitier en aluminium forme B couleur gris identique a RAL9006 - IP57 | Température | Nouveau | 12 à 15 jours
RGTM2-I-300mm | 261.94 | Capteur de temperature pour gaz chaud de fumees avec epaulement et tube prolongateur - alimentation : 15 a 36V DC - longueur du plongeur : 300mm - épaulement 80mm - signal de sortie : 4 a 20mA - 8 plages de mesure parametrables par cavalliers : -20 a +150°C. 0 a +50°C. 0 a +100°C. 0 a +200°C. 0 a +300°C. 0 a +400°C. 0 a +500°C. 0 a +600°C - raccordement : 2 fils - gaine de protection en acier inoxydable 1.4571 - boitier en aluminium forme ''B'' couleur gris identique a RAL9006 - IP54 | Température |  | 12 à 15 jours
RGTM2-I-300mm-KV | 270.1 | Capteur de temperature pour gaz chaud de fumees avec epaulement et tube prolongateur avec presse étoupe IP65 - alimentation : 15 a 36V DC - longueur du plongeur : 300mm - épaulement 80mm - signal de sortie : 4 a 20mA - 8 plages de mesure parametrables par cavalliers : -20 a +150°C. 0 a +50°C. 0 a +100°C. 0 a +200°C. 0 a +300°C. 0 a +400°C. 0 a +500°C. 0 a +600°C - raccordement : 2 fils - gaine de protection en acier inoxydable 1.4571 - boitier en aluminium forme B couleur gris identique a RAL9006 - IP58 | Température | Nouveau | 12 à 15 jours
RGTM2-I-300mm-Q | 298.18 | Capteur de temperature pour gaz chaud de fumees avec epaulement et tube prolongateur avec connecteur M12 - alimentation : 15 a 36V DC - longueur du plongeur : 300mm - épaulement 80mm - signal de sortie : 4 a 20mA - 8 plages de mesure parametrables par cavalliers : -20 a +150°C. 0 a +50°C. 0 a +100°C. 0 a +200°C. 0 a +300°C. 0 a +400°C. 0 a +500°C. 0 a +600°C - raccordement : 2 fils - gaine de protection en acier inoxydable 1.4571 - boitier en aluminium forme B couleur gris identique a RAL9006 - IP58 | Température | Nouveau | 12 à 15 jours
RGTM2-I-400mm | 263.05 | Capteur de temperature pour gaz chaud de fumees avec epaulement et tube prolongateur - alimentation : 15 a 36V DC - longueur du plongeur : 400mm - épaulement 80mm - signal de sortie : 4 a 20mA - 8 plages de mesure parametrables par cavalliers : -20 a +150°C. 0 a +50°C. 0 a +100°C. 0 a +200°C. 0 a +300°C. 0 a +400°C. 0 a +500°C. 0 a +600°C - raccordement : 2 fils - gaine de protection en acier inoxydable 1.4571 - boitier en aluminium forme ''B'' couleur gris identique a RAL9006 - IP54 | Température |  | 12 à 15 jours
RGTM2-I-400mm-KV | 271.2 | Capteur de temperature pour gaz chaud de fumees avec epaulement et tube prolongateur avec presse étoupe IP65 - alimentation : 15 a 36V DC - longueur du plongeur : 400mm - épaulement 80mm - signal de sortie : 4 a 20mA - 8 plages de mesure parametrables par cavalliers : -20 a +150°C. 0 a +50°C. 0 a +100°C. 0 a +200°C. 0 a +300°C. 0 a +400°C. 0 a +500°C. 0 a +600°C - raccordement : 2 fils - gaine de protection en acier inoxydable 1.4571 - boitier en aluminium forme B couleur gris identique a RAL9006 - IP59 | Température | Nouveau | 12 à 15 jours
RGTM2-I-400mm-Q | 299.29 | Capteur de temperature pour gaz chaud de fumees avec epaulement et tube prolongateur avec connecteur M12 - alimentation : 15 a 36V DC - longueur du plongeur : 400mm - épaulement 80mm - signal de sortie : 4 a 20mA - 8 plages de mesure parametrables par cavalliers : -20 a +150°C. 0 a +50°C. 0 a +100°C. 0 a +200°C. 0 a +300°C. 0 a +400°C. 0 a +500°C. 0 a +600°C - raccordement : 2 fils - gaine de protection en acier inoxydable 1.4571 - boitier en aluminium forme B couleur gris identique a RAL9006 - IP59 | Température | Nouveau | 12 à 15 jours
RGTM2-I-500mm | 459.16 | Capteur de temperature pour gaz chaud de fumees avec epaulement et tube prolongateur - alimentation : 15 a 36V DC - longueur du plongeur : 500mm - épaulement 80mm - signal de sortie : 4 a 20mA - 8 plages de mesure parametrables par cavalliers : -20 a +150°C. 0 a +50°C. 0 a +100°C. 0 a +200°C. 0 a +300°C. 0 a +400°C. 0 a +500°C. 0 a +600°C - raccordement : 2 fils - gaine de protection en acier inoxydable 1.4571 - boitier en aluminium forme ''B'' couleur gris identique a RAL9006 - IP54 | Température |  | 3 à 4 semaines
RGTM2-U-100mm | 242.14 | Capteur de temperature pour gaz chaud de fumees avec epaulement et tube prolongateur - alimentation : 24V AC/DC - longueur du plongeur : 100mm - épaulement 80mm -signal de sortie : 0 a 10V- 8 plages de mesure parametrables par cavalliers : -20 a +150°C. 0 a +50°C. 0 a +100°C. 0 a +200°C. 0 a +300°C. 0 a +400°C. 0 a +500°C. 0 a +600°C - raccordement : 3 fils - gaine de protection en acier inoxydable 1.4571 - boitier en aluminium forme ''B'' couleur gris identique a RAL9006 - IP54 | Température |  | 12 à 15 jours
RGTM2-U-150mm | 246.53 | Capteur de temperature pour gaz chaud de fumees avec epaulement et tube prolongateur - alimentation : 24V AC/DC - longueur du plongeur : 150mm - épaulement 80mm - signal de sortie : 0 a 10V- 8 plages de mesure parametrables par cavalliers : -20 a +150°C. 0 a +50°C. 0 a +100°C. 0 a +200°C. 0 a +300°C. 0 a +400°C. 0 a +500°C. 0 a +600°C - raccordement : 3 fils - gaine de protection en acier inoxydable 1.4571 - boitier en aluminium forme ''B'' couleur gris identique a RAL9006 - IP54 | Température |  | 12 à 15 jours
RGTM2-U-200mm | 248.73 | Capteur de temperature pour gaz chaud de fumees avec epaulement et tube prolongateur - alimentation : 24V AC/DC - longueur du plongeur : 200mm - épaulement 80mm - signal de sortie : 0 a 10V- 8 plages de mesure parametrables par cavalliers : -20 a +150°C. 0 a +50°C. 0 a +100°C. 0 a +200°C. 0 a +300°C. 0 a +400°C. 0 a +500°C. 0 a +600°C - raccordement : 3 fils - gaine de protection en acier inoxydable 1.4571 - boitier en aluminium forme ''B'' couleur gris identique a RAL9006 - IP54 | Température |  | 12 à 15 jours
RGTM2-U-250mm | 258.64 | Capteur de temperature pour gaz chaud de fumees avec epaulement et tube prolongateur - alimentation : 24V AC/DC - longueur du plongeur : 250mm - épaulement 80mm - signal de sortie : 0 a 10V- 8 plages de mesure parametrables par cavalliers : -20 a +150°C. 0 a +50°C. 0 a +100°C. 0 a +200°C. 0 a +300°C. 0 a +400°C. 0 a +500°C. 0 a +600°C - raccordement : 3 fils - gaine de protection en acier inoxydable 1.4571 - boitier en aluminium forme ''B'' couleur gris identique a RAL9006 - IP54 | Température |  | 12 à 15 jours
RGTM2-U-300mm | 261.94 | Capteur de temperature pour gaz chaud de fumees avec epaulement et tube prolongateur - alimentation : 24V AC/DC - longueur du plongeur : 300mm - épaulement 80mm - signal de sortie : 0 a 10V- 8 plages de mesure parametrables par cavalliers : -20 a +150°C. 0 a +50°C. 0 a +100°C. 0 a +200°C. 0 a +300°C. 0 a +400°C. 0 a +500°C. 0 a +600°C - raccordement : 3 fils - gaine de protection en acier inoxydable 1.4571 - boitier en aluminium forme ''B'' couleur gris identique a RAL9006 - IP54 | Température |  | 12 à 15 jours
RGTM2-U-400mm | 263.05 | Capteur de temperature pour gaz chaud de fumees avec epaulement et tube prolongateur - alimentation : 24V AC/DC - longueur du plongeur : 400mm - épaulement 80mm - signal de sortie : 0 a 10V- 8 plages de mesure parametrables par cavalliers : -20 a +150°C. 0 a +50°C. 0 a +100°C. 0 a +200°C. 0 a +300°C. 0 a +400°C. 0 a +500°C. 0 a +600°C - raccordement : 3 fils - gaine de protection en acier inoxydable 1.4571 - boitier en aluminium forme ''B'' couleur gris identique a RAL9006 - IP54 | Température |  | 12 à 15 jours
RH-2 | 71.75 | Hygrostat d'ambiance a un étage - alimentation : 24V AC/DC - plage de réglage 25 a 95%H.r - réglage externe - 1 inverseur 24V - boîtier matière plastique couleur blanc identique a RAL 9010 - dimensions : 98x98x39mm - IP 30 | Humidité |  | 8 jours
RH-2U | 73.95 | Hygrostat d'ambiance à un étage - alimentation : 24V AC/DC - plage de réglage 25 a 95%H.r - réglage interne - 1 inverseur libre de potentiel 24V - boîtier matière plastique couleur blanc identique a RAL 9010 - dimensions : 98x98x39mm - IP 30 | Humidité |  | 8 jours
RHKF-I | 87.13 | Sonde de luminosite d'ambiance - alimentation : 24V AC/DC - 4 plages de mesure parametrables par cavalliers : 0 a 500 Lux / 0 a 1 000 Lux / 0 a 5000 Lux / 0 a 20 000 Lux - signal de sortie : 4...20mA - Photo resistance - boitier matiere plastique couleur blanc identique a RAL 9010 - dimensions : 85x85x27mm - IP30 | Luminosité |  | 1 à 2 jour(s)
RHKF-U | 87.13 | Sonde de luminosite d'ambiance - alimentation : 24V AC/DC - 4 plages de mesure parametrables par cavalliers : 0 a 500 Lux / 0 a 1 000 Lux / 0 a 5000 Lux / 0 a 20 000 Lux - signal de sortie : 0-10V - Photo resistance - boitier matiere plastique couleur blanc identique a RAL 9010 - dimensions : 85x85x27mm - IP30 | Luminosité |  | 1 à 2 jour(s)
RHT-1 | 143.63 | Hygro-thermostat d'ambiance mécanique a un étage - alimentation : 24 a 230V AC - plage de réglage +10°C a +35°C et 35%H.r a 100%H.r - réglage externe - 2 contacts inverseur libre de potentiel - boîtier matière plastique couleur blanc identique a RAL 9010 - Dimensions 127,5x75x28,6mm - IP 30 | Température et humidité |  | 4 à 6 jours
RHT-30W | 159.7 | Hygro-thermostat d'ambiance combinée sonde d'humidité ou température a 2 étages - alimentation : 24V AC / 15..36V DC - une sortie analogique 0-10V et 2x contacts inverseurs libre de potentiel - plage de réglage humidité 5 a 95% H.r - Plage de réglage température +5..+45°C (les étages 1 et 2 peuvent être réglés au choix ) - réglage externe - boîtier matière plastique couleur blanc identique a RAL9010 - dimensions : 98x98x35mm - IP30 | Température et humidité |  | 4 à 6 jours
RHT-30W-DISPLAY | 171.18 | Hygro-thermostat d'ambiance combinée sonde d'humidité ou température a 2 etages avec afficheur - alimentation : 24V AC / 15..36V DC - une sortie analogique 0-10V et 2x contacts inverseurs libre de potentiel - plage de reglage humidité 5 a 95% H.r - Plage de reglage température +5..+45°C (les etages 1 et 2 peuvent etre regles au choix ) - reglage externe - boitier matiere plastique couleur blanc identique a RAL9010 - dimensions : 98x98x35mm - IP30 | Température et humidité |  | 4 à 6 jours
RHT-30W-U | 157.39 | Hygro-thermostat d'ambiance combinée sonde d'humidité ou température a 2 etages - alimentation : 24V AC / 15..36V DC - une sortie analogique 0-10V et 2x contacts inverseurs libre de potentiel - plage de reglage humidité 5 a 95% H.r - Plage de reglage température +5..+45°C (les etages 1 et 2 peuvent etre regles au choix ) - reglage interne - boitier matiere plastique couleur blanc identique a RAL9010 - dimensions : 98x98x35mm - IP30 | Température et humidité |  | 4 à 6 jours
RI-DR-120-24 | 74.97 | Alimentation à découpage pour montage sur rail DIN. Primaire 230V AC / 1.7 A - Secondaire 24V DC/ 5A - Puissance 120 W - Dimensions 126 x 110 x 66 mm (L x l x h) - poids ; 0.800 Kg - Conforme CE. | Alimentation DIN | Nouveau | 8 jours
RI-GS-I-20mA | 102.06 | Relais à seuil réglable 4-20mA et hystérésis réglable - alimentation : 24V AC/DC - seuil de commutation et hystérésis réglable en faèade du produit via 2 potentiomètres - montage : rail DIN - dimensions : 94x72x24mm. | Modules | Nouveau | 8 à 10 jours
RI-HE-U/I01 | 69.4 | Module à 1 sortie analogique 1x 0-10V / 2-10V / 0-20mA / 4..20mA (préciser à la commande) avec potentiomètre - Alimentation : 24V AC/DC - Dimensions 28x28x18mm | Passerelles / Convertisseurs | Nouveau | 8 à 10 jours
RI-HSE-U10V | 97.4 | Générateur de signal 0-10V DC pour face avant d'armoire electrique, avec potentiomètre - alimentation : 24V AC/DC - position : auto ou manu - dimensions : 72x36x70 (LxPxH) - poids : 160g. | Modules | Nouveau | 8 à 10 jours
RI-LC-GS4-U/I | 201.2 | Module à une une entrée analogique 0-10V ou 4..20mA (selection par commutateur) à 4 sorties par contacts inverseurs libre de potentiel 6A 250V- Le seuil de chaque relais est paramétrable indépendament à l'aide d'un potentiomètre rotatif - Alimentation 24V AC/DC- Dimensions : 48x72x94mm - | Passerelles / Convertisseurs | Nouveau | 8 à 10 jours
RI-LC-MV-1xNi1000-0-10V | 91.56 | Convertisseur de signal Ni1000 en 0-10V à 1 voie (1 entrée / 1 sortie). | Passerelles / Convertisseurs |  | 8 à 10 jours
RI-LC-MV-1xNi1000TK5000-0-10V | 90.93 | Convertisseur de signal Ni1000TK5000 en 0-10V 2 voies (2 entrées / 2 sorties). | Passerelles / Convertisseurs |  | 8 à 10 jours
RI-LC-MV-1xPT1000-0-10V | 91.56 | Convertisseur de signal Pt1000 en 0-10V 1voie (1 entrée / 1 sortie) - pour montage sur rail DIN. | Passerelles / Convertisseurs |  | 8 à 10 jours
RI-LC-MV-1xPT100-0-10V | 90.93 | Convertisseur de signal Pt100 en 0-10V 1 voie (1 entrée / 1 sortie). | Passerelles / Convertisseurs |  | 8 à 10 jours
RI-LC-MV-1xR | 90.93 | Module convertisseur résistance en 0-10V (1 voie) montage sur rail DIN - alimentation : 24V AC/DC (+/- 15%) - entrée : 1K Ohm à 50K Ohms (à préciser lors de la commande) - sortie : 0-10V (max 10mA) - dimensions : 94x72x24mm (H x P x l) - poids : 80g. | Passerelles / Convertisseurs |  | 8 à 10 jours
RI-LC-MV-2xNi1000-0-10V | 152.46 | Convertisseur de signal Ni1000 en 0-10V 2 voies (2 entrées / 2 sorties). | Passerelles / Convertisseurs |  | 8 à 10 jours
RI-LC-MV-2xNi1000TK5000-0-10V | 152.46 | Convertisseur de signal Ni1000TK5000 en 0-10V 2 voies (2 entrées / 2 sorties). | Passerelles / Convertisseurs |  | 8 à 10 jours
RI-LC-MV-2xPT1000-0-10V | 174.08 | Convertisseur de signal Pt1000 en 0-10V 2 voies (2 entrées / 2 sorties). | Passerelles / Convertisseurs |  | 8 à 10 jours
RI-LC-MV-2xPT100-0-10V | 152.46 | Convertisseur de signal Pt100 en 0-10V 2 voies (2 entrées / 2 sorties). | Passerelles / Convertisseurs |  | 8 à 10 jours
RI-LC-MV-2xR | 152.46 | Convertisseur 2 entrées potentiomètre (valeur à indiquer lors de la commande) - 2 sorties 0-10V - alimentation: 24V AC/DC - montage Rail DIN | Passerelles / Convertisseurs | Nouveau | 8 à 10 jours
RI-LC-MV-4U.4U | 148 | Amplificateur séparateur 4 voies - entrée 0-10V DC - sortie 0-10V DC - Courant de sortie max 30mA par canal - Par un cablage en parallèle il est possible d'augmenter le courant de sortie max supporté - Alimentation 24V AC/DC - dimensions : 94x72x24mm (HxPxl) - poids : 110g. | Passerelles / Convertisseurs | Nouveau | 8 à 10 jours
RI-LC-MV-4xNi1000-0-10V | 266.91 | Convertisseur de signal Ni1000 en 0-10V 4 voies (4 entrées / 4 sorties). | Passerelles / Convertisseurs |  | 8 à 10 jours
RI-LC-MV-4xNi1000TK5000-0-10V | 266.91 | Convertisseur de signal Ni1000TK5000 en 0-10V 4 voies (4 entrées / 4 sorties). | Passerelles / Convertisseurs |  | 8 à 10 jours
RI-LC-MV-4xPT1000-0-10V | 320.88 | Convertisseur de signal Pt1000 en 0-10V 4 voies (4 entrées / 4 sorties) - pour montage sur rail DIN. | Passerelles / Convertisseurs |  | 8 à 10 jours
RI-LC-MV-4xPT100-0-10V | 266.91 | Convertisseur de signal Pt100 en 0-10V 4 voies (4 entrées / 4 sorties). | Passerelles / Convertisseurs |  | 8 à 10 jours
RI-LC-MV-4xR | 266.91 | Module convertisseur résistance en 0-10V (4 voies) montage sur rail DIN - alimentation : 24V AC/DC (+/- 15%) - entrée : 1K Ohm à 50K Ohm (à préciser lors de la commande) - sortie : 0-10V (max 10mA) - dimensions : 94x72x24mm (H x P x l) - poids : 80g. | Passerelles / Convertisseurs | Nouveau | 8 à 10 jours
RI-LC-MV-8U.8U | 228 | Amplificateur séparateur 8 voies - entrée 0-10V DC - sortie 0-10V DC - Courant de sortie max 30mA par canal - Par un cablage en parallèle il est possible d'augmenter le courant de sortie max support - Alimentation 24V AC/DC - dimensions : 94x72x48mm (HxPxl) - poids : 180g. | Passerelles / Convertisseurs | Nouveau | 8 à 10 jours
RI-LC-TV-2U.2U | 154.14 | Amplificateur séparateur 2 voies - entrée 0-10V DC ou 2-10V DC (commutable) - sortie 0-10V DC ou 2-10V DC (commutable) - Suivant le branchement effectué ce produit peut également servir en 1 x entrée 0-10V > 2 x sortie 0-10V (recopie). - Alimentation 24V AC/DC - dimensions : 94x72x24mm (HxPxl) - poids : 100g. | Passerelles / Convertisseurs | Nouveau | 8 à 10 jours
RI-LC-TV-4U.4U | 280.8 | Amplificateur séparateur 4 voies - entrée 0...10V DC ou 2-...10V DC (commutable) - sortie 0...10V DC ou 2...10V DC (commutable) - Suivant le branchement effectué ce produit peut également servir en 1 x entrée 0-10V > 2 x sortie 0-10V (recopie) - Alimentation 24V AC/DC - dimensions : 94x72x24mm (HxPxl) - poids : 100g. | Passerelles / Convertisseurs | Nouveau | 8 à 10 jours
RI-MU-3P.UI/24V | 182.7 | Convertisseur entrée : 3 points - sortie : 0-10V ou 4-20mA - alimentation : 24V AC/DC - sortie 0-10V ou 4-20mA (commutable et paramétrable par potentiomètre). | Passerelles / Convertisseurs | Nouveau | 8 à 10 jours
RI-MU-DA6.LED_DIGITAL-ANALOG | 152.2 | Convertisseur Digital / Analogique pour montage sur rail DIN. Alimentation du module: 24V AC/DC. Entrée 6 contacts avec signalisation par LED, sortie 0-10V - Précision 0.3% . Dimensions: 24x72x94mm . | Passerelles / Convertisseurs | Nouveau | 8 à 10 jours
RI-MV-8xIN | 217.6 | Module à 8 entrées 0(2)-10V ou 0(4)-20mA et 2 Sorties 0-10 ou 2-10V et 0-20 ou 4-20mA - Selon les paramétrages du module les sorties font références à la valeur maximal ou minimal ou moyennes ou l'addition des entrées. Les entrées non utilisées doivent être désactivées - Alimentation 24V AC/DC - Température de fonctionnement -10°C … +50°C - Dimmensions : 48x72x94mm | Passerelles / Convertisseurs | Nouveau | 8 à 10 jours
RI-MV-BGZ-U_10V | 168.3 | Limiteur de tension haute et basse (réglable) - alimentation : 24V AC/DC (+/- 15%) - entrée : 0-10V DC - sortie réglable min : 0-5,7V - sortie réglable : 5,2-10V - précision : 0,2% - dimensions : 24x72x94mm (lxpxh) - poids : 100g. | Passerelles / Convertisseurs | Nouveau | 8 à 10 jours
RI-MV-HE-U-010V | 74.13 | Générateur de signaux 0-10V ou 2-10V pour montage sur rail DIN - alimentation : 24V AC/DC - dimensions : 94x72x24mm (HxPxl) - poids : 120g. | Passerelles / Convertisseurs | Nouveau | 8 à 10 jours
RI-MV-HSE-U10V-PM | 102 | Générateur de signal 0-10V DC pour face avant d'armoire electrique, avec potentiomètre et écran - alimentation : 24V AC/DC - position : auto ou manu - dimensions : 72x72x70 (LxPxH) - poids : 160g. | Passerelles / Convertisseurs | Nouveau | 8 à 10 jours
RI-MV-NTC10K | 141.6 | Convertisseur de signal NTC10K en 0-10V 1 voie (1 entrée / 1 sortie). | Passerelles / Convertisseurs | Nouveau | 8 à 10 jours
RI-MV-PTC PASSIVE | 141.6 | Convertisseur pour rail DIN - 1 entrée Sonde PTC - 02 sorties 0...10V / 2-10V et 0-20mA/ 4...20mA - alimentation : 10...36V DC - dimensions : 24x72x94mm - poids : 65g | Passerelles / Convertisseurs | Nouveau | 8 à 10 jours
RI-MV-R-3L | 141.54 | Amplificateur de mesure - Entrée : 0...1KOhm (3 fils) - Sortie : 2...10V ou 4...20mA - Alimentation 24V AC/DC. | Passerelles / Convertisseurs | Nouveau | 8 à 10 jours
RI-MV-THERMO | 171.78 | Convertisseur thermocouple en 0-10V ou 4-20mA pour montage sur rail DIN - entrée thermocouple type : E, J, K, T, R, S (à préciser lors de la commande) - 2 sorties : 0(2)-10V ou 0(4)-20mA -alimentation : 24V AC/DC (+/- 15%) - poids : 100g - dimensions : 94x72x24 (HxPxl) | Passerelles / Convertisseurs | Nouveau | 8 à 10 jours
RI-MV-U (-10V..0..10V/ 4..20mA) | 105.8 | Convertisseur de signal. Alimentation 24V AC/DC (18 a 36V DC. 16 a 28V AC). Entrée : -10V ..0..10V. - Sortie 4 a 20mA - Dimensions : 24x72x94mm | Passerelles / Convertisseurs | Nouveau | 8 à 10 jours
RI-MV-U-MAX | 147.63 | Module signal max - alimentation : 24V AC/DC - entrée : 2 x 0-10V ou 2-10V (commutable) - sortie : 0-10V, 2-10V, 0-20mA ou 4-20mA (commutable) - pour montage sur rail DIN - 94x72x24mm - poids : 100g. | Passerelles / Convertisseurs | Nouveau | 8 à 10 jours
RI-NP-MV-1xNi1000-4-20mA | 91.56 | Convertisseur de signal Ni1000TK5000 en 4-20mA 1voie (1 entrée / 1 sortie). | Passerelles / Convertisseurs |  | 8 à 10 jours
RI-NP-MV-1xNi1000TK5000-4-20mA | 91.56 | Convertisseur de signal Ni1000 en 4-20mA 1 voie (1 entrée / 1 sortie). | Passerelles / Convertisseurs |  | 8 à 10 jours
RI-NP-MV-1xNTC10K-4-20mA | 91.56 | Convertisseur de signal NTC10K en 4-20mA 1 voie (1 entrée / 1 sortie). | Passerelles / Convertisseurs |  | 8 à 10 jours
RI-NP-MV-1xPT1000-4-20mA | 91.56 | Convertisseur de signal Pt1000 en 4-20mA 1 voie (1 entrée / 1 sortie). | Passerelles / Convertisseurs |  | 8 à 10 jours
RI-NP-MV-1xPT100-4-20mA | 91.56 | Convertisseur pour rail DIN - 1 entrées Pt100 - 1 sorties 4...20mA - alimentation : 10...36V DC - dimensions : 24x72x94mm - poids : 65g | Passerelles / Convertisseurs |  | 8 à 10 jours
RI-NP-MV-2xNi1000-4-20mA | 124.53 | Convertisseur de signal Ni1000TK5000 en 4-20mA 2 voies (2 entrées / 2 sorties). | Passerelles / Convertisseurs |  | 8 à 10 jours
RI-NP-MV-2xNi1000TK5000-4-20mA | 124.53 | Convertisseur de signal Ni1000 en 4-20mA 2 voies (2 entrées / 2 sorties). | Passerelles / Convertisseurs |  | 8 à 10 jours
RI-NP-MV-2xNTC10K-4-20mA | 124.53 | Convertisseur de signal NTC10K en 4-20mA 2 voies (2 entrées / 2 sorties). | Passerelles / Convertisseurs |  | 8 à 10 jours
RI-NP-MV-2xPT1000-4-20mA | 124.53 | Convertisseur de signal Pt1000 en 4-20mA 2 voies (2 entrées / 2 sorties). | Passerelles / Convertisseurs |  | 8 à 10 jours
RI-NP-MV-2xPT100-4-20mA | 124.53 | Convertisseur pour rail DIN - 2 entrées Pt100 - 2 sorties 4...20mA - alimentation : 10...36V DC - dimensions : 24x72x94mm - poids : 80g | Passerelles / Convertisseurs |  | 8 à 10 jours
RI-NP-MV-4xNi1000-4-20mA | 232.26 | Convertisseur de signal Ni1000TK5000 en 4-20mA 4 voies (4 entrées / 4 sorties). | Passerelles / Convertisseurs |  | 8 à 10 jours
RI-NP-MV-4xNi1000TK5000-4-20mA | 232.26 | Convertisseur de signal Ni1000 en 4-20mA 4 voies (4 entrées / 4 sorties). | Passerelles / Convertisseurs |  | 8 à 10 jours
RI-NP-MV-4xNTC10K-4-20mA | 232.26 | Convertisseur de signal NTC10K en 4-20mA 4 voies (4 entrées / 4 sorties). | Passerelles / Convertisseurs |  | 8 à 10 jours
RI-NP-MV-4xPT1000-4-20mA | 232.26 | Convertisseur de signal Pt1000 en 4-20mA 4 voies (4 entrées / 4 sorties). | Passerelles / Convertisseurs |  | 8 à 10 jours
RI-NP-MV-4xPT100-4-20mA | 232.26 | Convertisseur pour rail DIN - 4 entrées Pt100 - 4 sorties 4...20mA - alimentation : 10...36V DC - dimensions : 48x72x94mm - poids : 120g | Passerelles / Convertisseurs |  | 8 à 10 jours
RI-P24V.24V/U | 52.6 | Convertisseur 24 VAC max 1 A en 24 VDC Max 0.5A - Montage sur Rail DIN - Dimensions 71x101x48 mm | Passerelles / Convertisseurs | Nouveau | 8 à 10 jours
RI-PLU-4.2.7.051 | 149.2 | Module permettant la conversion de 4 signaux d'entrées digitales 24 V AC/DC en deux signaux de sorties 0...10V - 2 Led's d'états - Valeur de sortie 0...10V définie par un potentiomètre ( 1 par entrée) - 2 sorties par contacts NF - Alimentation 24 V AC/ DC (+-15%) - IP20 - Dimensions: 27x72x94mm | Passerelles / Convertisseurs | Nouveau | 8 à 10 jours
RI-REL8 | 89.8 | Module de relais sans commande manuelle et avec Led - 8 x entrées 12…48V AC ou DC - 8 x contacts inverseurs - montage sur rail DIN - bornes à ressort | Modules | Nouveau | 8 à 10 jours
RI-REL8-HE | 151 | Module de relais avec commande manuelle et avec Led - 8 x entrées 12…48V AC ou DC - 8 x contacts inverseurs - montage sur rail DIN - bornes à ressort | Modules | Nouveau | 8 à 10 jours
RI-STEP-PS-12W-24V | 46.6 | Transformateur DIN - Entrée tension primaire : 85...264V AC / 95...250 V DC - Tension secondaire (sortie) : 12 V DC max 1A ou 24V DC max 0.5 A (Autres sur demande sortie : 5V, 12V, 15V max 100 W - Affichage par LED de la sortie selectionnée - Dimensions : 18x90x62mm 100g | Alimentation DIN |  | 8 à 10 jours
RI-STEP-PS-18W_24V | 55.2 | Transformateur DIN - Entree tension primaire : 85 a 264V AC. 95 a .250 V DC - Tension secondaire (sortie) :12 V DC max 1.5A ou 24V DC max 0.75 A (Autres sur demande sortie : 5V. 12V. 15V max 100 W - Affichage par LED de la sortie selectionnée - Dimensions : 36x90x62mm 160g | Alimentation DIN |  | 8 à 10 jours
RI-STEP-PS-40W-24V | 78.6 | Transformateur DIN - Entrée tension primaire : 85...264V AC / 95...250 V DC - Tension secondaire (sortie) : 12 V DC max 3A ou 24V DC max 1.75 A (Autres sur demande sortie : 5V, 12V, 15V, 48V max 100 W - Affichage par LED de la sortie sélectionnée - Dimensions : 54x90x62mm 230g | Alimentation DIN |  | 8 à 10 jours
RI-STEP-PS-60W-24V | 86.4 | Transformateur DIN - Entrée tension primaire : 85...264V AC / 95...250 V DC - Tension secondaire (sortie) : 5V DC max 6.5A ou 12 V DC max 5A ou 15 V DC max 4A ou 24V DC max 2.5 A (Autres sur demande sortie : 48V DC max 100 W - Affichage par LED de la sortie selectionnée - Dimensions : 72x90x62mm 330g | Alimentation DIN |  | 8 à 10 jours
RI-TRAFO 230V.24VAC-0,3A | 54.8 | Transformateur pour montage sur rail DIN - Tension primaire : 230V AC - Secondaire : 24V AC/ 0.3A - Puissance 8 W - Dimensions 72x24x94 mm (L x l x h) - poids : 280 g - Conforme à la norme : CE. | Alimentation DIN |  | 8 à 10 jours
RI-TRAFO 230V.24VAC-0,4A | 58.8 | Transformateur pour montage sur rail DIN - Tension primaire : 230V AC - Secondaire : 24V AC/ 0.4A - Puissance 10 W - Dimensions 72x48x94 mm (L x l x h) - poids : 360 g - Conforme à la norme : CE. | Alimentation DIN |  | 8 à 10 jours
RI-TRAFO 230V.24VAC-1,25A | 72.4 | Transformateur pour montage sur rail DIN - Tension primaire : 230V AC - Secondaire : 24V AC/ 1.25A - Puissance 30 W - Dimensions 48x72x94 mm (L x h x p) - poids : 550 g - Conforme à la norme : CE. | Alimentation DIN |  | 8 à 10 jours
RI-TRAFO 230V.24VAC-2,5A | 86.6 | Transformateur pour montage sur rail DIN - Tension primaire : 230V AC - Secondaire : 24V AC/ 2.5A - Puissance 60 W - Dimensions 100x69x94 mm (L x l x h) - poids : 1.600 Kg - Conforme à la norme : CE. | Alimentation DIN |  | 8 à 10 jours
RI-TRAFO 230V.24VAC-4A | 100 | Transformateur pour montage sur rail DIN - Tension primaire : 230V AC - Secondaire : 24V AC/ 4A - Puissance 100 W - Dimensions 100x79x94 mm (L x l x h) - poids : 2.400 Kg - Conforme à la norme : CE. | Alimentation DIN |  | 8 à 10 jours
RI-TRAFO 230V.24VAC-6,5A | 143 | Transformateur pour montage sur rail DIN - Tension primaire : 230V AC - Secondaire : 24V AC/ 6.5A - Puissance 160 W - Dimensions 102x89x118 mm (L x l x h) - poids : 3.300 Kg - Conforme à la norme : CE. | Alimentation DIN |  | 8 à 10 jours
RI-TRL-DC | 102.2 | Convertisseur 0-10V DC, 2-10VDC, 0-20mA ou 4-20mA en signal PWM / 0...100% - alimentation : 24V AC/DC (+/- 15%) - dimensions : 94x72x24mm (HxPxl) - montage : sur rail DIN | Passerelles / Convertisseurs | Nouveau | 8 à 10 jours
RI-TRV-20V-1.5A | 112.77 | Convertisseur de signal 0/10V en signal 0/20V hachage de phase pour vannes magnétiques. Puissance de sortie Max. 30VA - 1,5A. Alimentation 24VAC / VDC. Entrée 1 : 0-10V, 2-10V, 0-1V, 0-20mA, 4-20mA. Entrée 2 : Contact externe pour antigel = sortie à 100%. Sortie 0-20VDC. Dimensions: 24x72x94mm (LxHxP) | Passerelles / Convertisseurs |  | 8 à 10 jours
RI-TRV-20V-2.5A | 132.72 | Convertisseur de signal 0/10V en signal 0/20V hachage de phase pour vannes magnétiques. Puissance de sortie Max. 50VA - 2,5A. Alimentation 24VAC / VDC. Entrée 1 : 0-10V, 2-10V, 0-1V, 0-20mA, 4-20mA. Entrée 2 : Contact externe pour antigel = sortie à 100%. Sortie 0-20VDC. Dimensions: 48x72x94mm (LxHxP) | Passerelles / Convertisseurs |  | 8 à 10 jours
RI-TRV-20V-4A | 224.91 | Convertisseur de signal 0/10V en signal 0/20V hachage de phase pour vannes magnétiques. Puissance de sortie Max. 80VA - 4A. Alimentation 24VAC / VDC. Entrée 1 : 0-10V, 2-10V, 0-1V, 0-20mA, 4-20mA. Entrée 2 : Contact externe pour antigel = sortie à 100%. Sortie 0-20VDC. Dimensions: 60x75x110mm (LxHxP) | Passerelles / Convertisseurs |  | 8 à 10 jours
RI-TRV-20V-6A | 263.13 | Convertisseur de signal 0/10V en signal 0/20V hachage de phase pour vannes magnétiques. Puissance de sortie Max. 120VA - 6A. Alimentation 24VAC / VDC. Entrée 1 : 0-10V, 2-10V, 0-1V, 0-20mA, 4-20mA. Entrée 2 : Contact externe pour antigel = sortie à 100%. Sortie 0-20VDC. Dimensions: 60x75x110mm (LxHxP) | Passerelles / Convertisseurs |  | 8 à 10 jours
RI-TR-x/x.3P | 182.7 | Convertisseur entrée analogique / sortie 3 points avec ou sans retour de position (0à.1KOhm), entrée : 0-10V, 2-10V, 0-20mA, 4-20mA (commutable) / Sortie : 3 points - Alimentation 24V AC/DC. | Alimentation DIN |  | 8 à 10 jours
RI-TV-1xUI | 128.31 | Convertisseur tous signaux. Alimentation 24V AC/DC (18 a 36V DC. 16 a 28V AC). Entree : 0 a 10V. 0 a 20mA. 4 a 20mA - Sortie : 0 a 10V. 2 a 10V. 0 a 20mA. 4 a 20mA - Dimensions : 24x72x94mm | Passerelles / Convertisseurs |  | 8 à 10 jours
RI-TV-2xUI | 190.05 | Convertisseur tous signaux. Alimentation 24V AC/DC (18 a 36V DC. 16 a 28V AC). 2 Entrees : 0 a 10V. 2 a 10V. 0 a 20mA. 4 a 20mA - 2 Sorties : 0 a 10V. 2 a 10V. 0 a 20mA. 4 a 20mA - Dimensions : 24x72x94mm | Passerelles / Convertisseurs |  | 8 à 10 jours
RI-TV-4xUI | 326.13 | Convertisseur tous signaux. Alimentation 24V AC/DC (18 a 36V DC. 16 a 28V AC). 4 Entrees : 0 a 10V. 0 a 20mA. 4 a 20mA - 4 Sorties : 0 a 10V. 2 a 10V. 0 a 20mA. 4 a 20mA - Dimensions : 48x72x94mm | Passerelles / Convertisseurs |  | 8 à 10 jours
RI-TV-U (-10V..0..10V/ 4..20mA) | 190 | Convertisseur de signal - Alimentation 24V AC/DC (18 a 36V DC. 16 a 28V AC). Entrée : -10V ..0..10V. - Sortie 4 a 20mA - Isole galvaniquement- Dimensions : 24x72x94mm | Passerelles / Convertisseurs | Nouveau | 8 à 10 jours
RKK0030 | 110 | Module pour la commande de registre (clapet) 1x3-Point, A/0/O/F, Commande Auto 24VAC/DC,15mA. | Modules |  | 8 jours
RKK1010 | 128 | Module de commande pour registres (clapets) 2x2-Point, A/O/F, Commande Auto 24VAC/DC,15mA. | Modules |  | 8 jours
RKK2020 | 207 | Module de commande pour registres (clapets) 4x2-Point, A/O/F, Commande Auto 24VAC/DC,15mA. | Modules |  | 8 jours
RKK3030 | 204 | Module pour la commande de registres (clapets) 2x3-Point, A/0/O/F, Commande Auto 24VAC/DC,15mA. | Modules |  | 8 jours
RLA3050 | 15 | Plaque d'obturation de 12 à 6 modules, dimensions : 3U,50UP (pour RTR7050x). | Accessoires |  | 8 jours
RLA8000 | 6 | Plaque d'obturation largeur d'un module, dimensions : 3U,8UP. | Modules |  | 8 jours
RLK0010 | 111 | Module de commande pour moteur 1 x 2 vitesses, Marche 1/2/ Défaut, Commande Auto 24VAC/DC,15mA. | Modules |  | 8 jours
RLK0030 | 171 | Module de commande pour moteur 1 x 3 vitesses, Marche 1/2/3/ Défaut, Commande Auto 24VAC/DC,15mA. | Modules |  | 8 jours
RLK1010 | 201 | Module de commande pour moteur 2 x 2 vitesses, Marche 1/2/ Défaut, Commande Auto 24VAC/DC,15mA. | Modules |  | 8 jours
RLL5000 | 64 | Module de signalisation 5 LED, rouge/verte/jaune - alimentation 24V AC/DC - sorties regroupées. | Modules |  | 8 jours
RLL5000 | 64 | Module de signalisation 5 DEL, rouge/verte/jaune (programmables), alimentation : 24VAC/DC, sorties regroupées | Modules |  | 8 jours
RLL5050 | 99 | Module de Signalisation 10 DEL, rouge/verte/jaune (programmables), alimentation : 24VAC/DC, sorties regroupées | Modules |  | 8 jours
RLL5200 | 89 | Module de signalisation 5 DEL, rouge/verte/jaune (programmables), alimentation : 24VAC/DC, Contat ouv. = DEL allumée, Sorties regroupées | Modules |  | 8 jours
RLL5252 | 133 | Module de Signalisation 10 DEL, rouge/verte/jaune (programmables), alimentation : 24VAC/DC, Contat ouv. = DEL allumée, Sortie regroupée | Modules |  | 6 à 8 jours
RLM5252 | 135 | Module de signalisation 10 LED, rouge et verte - alimentation 24V AC/DC - contact ouvert = LED allumées pour les rouges, sorties regroupées. | Modules |  | 8 jours
RLM5252 | 140 | Module de Signalisation 10 DEL, rouge et verte (non programmables), alimentation : 24VAC/DC, Contact ouv. = DEL allumées pour les rouge, sorties regroupées | Modules |  | 6 à 8 jours
RLP1000 | 32 | Module test lampes,1xBP, 4UP (pour RTRxx84xx en recouvrement de la place restante). | Modules |  | 8 jours
RLQ-CO2-MODBUS | 355.47 | Capteur de CO2 et COV d'ambiance Modbus - alimentation : 24V AC/DC - plages de mesure CO2 : 0...5000 ppm - plage de mesure COV : 0...100% - température ambiance : 0...+50°C - boitier matiere plastique couleur blanc identique a RAL9010 - dimensions : 98x98x33mm - IP 30 | Qualité d'air et/ou CO2 |  | 12 à 15 jours
RLQ-CO2-MODBUS-DISPLAY | 398.55 | Capteur de CO2 et COV d'ambiance Modbus avec afficheur - alimentation : 24V AC/DC - plages de mesure CO2 : 0...5000 ppm - plage de mesure COV : 0...100% - température ambiance : 0...+50°C - boitier matiere plastique couleur blanc identique a RAL9010 - dimensions : 98x98x33mm - IP 30 | Qualité d'air et/ou CO2 |  | 12 à 15 jours
RLQ-CO2-W | 334.56 | Sonde combine qualite d'air et CO2 pour montage en ambiance - alimentation : 24V AC/DC - signaux de sorties : 2 x 0 a 10V et 1 x contact inverseur - plage de mesure CO2 : 0 a 2000ppm - plage de mesure qualite d'air : 0 a 100% - 0V= Air pur / 10V= Air pollue - boitier matiere plastique couleur blanc identique a RAL 9010 - dimensions : 98x106x32mm - IP 30 | Qualité d'air et/ou CO2 |  | 12 à 15 jours
RLQ-CO2-W-LCD | 377.64 | Sonde combine qualite d'air et CO2 pour montage en ambiance avec afficheur - alimentation : 24V AC/DC - signaux de sorties : 2 x 0 a 10V et 1 x contact inverseur - plage de mesure CO2 : 0 a 2000ppm - plage de mesure qualite d'air : 0 a 100% - 0V= Air pur / 10V= Air pollue - boitier matiere plastique couleur blanc identique a RAL 9010 - dimensions : 98x106x32mm - IP 30 | Qualité d'air et/ou CO2 |  | 12 à 15 jours
RLQ-SD-U | 166.18 | Sonde de qualite d'air d'ambiance - alimentation : 24V AC/DC - signal de sortie : 0 a 10V - plage de mesure qualite d'air : 0 a 100% - (0 V= Air propre. 10V= air pollue) - boitier matiere plastique couleur blanc identique a RAL9010 - dimensions : 85x91x27mm - IP 30 | Qualité d'air et/ou CO2 |  | 1 à 2 jour(s)
RLQ-W | 166.18 | Sonde de qualite d'air d'ambiance - alimentation : 24V AC/DC - signal de sortie : 0 a 10V ou 4 a 20mA (parametrable par cavalliers) et 1 x contact inverseur (seuil a parametrer en usine lors de la commande) - plage de mesure qualite d'air : 0 a 100% - (0 V= Air propre. 10V= air pollue) - boitier matiere plastique couleur blanc identique a RAL9010 - dimensions : 85x91x27mm - IP 30 | Qualité d'air et/ou CO2 |  | 1 à 2 jour(s)
RLQ-W-A | 188.19 | Sonde de qualite d'air d'ambiance avec LED en facade - alimentation : 24V AC/DC - signal de sortie : 1 x 0 a 10V ou 4 a 20mA (parametrable par cavalliers) et 1 x contact inverseur - plage de mesure qualite d'air : 0 a 100% - (0 V= Air propre. 10V= air pollue) - boitier matiere plastique couleur blanc identique a RAL9010 - dimensions : 85x91x27mm - IP 30 | Qualité d'air et/ou CO2 |  | 12 à 15 jours
RLQ-W-INOX | 259.74 | Sonde de qualite d'air d'ambiance - alimentation : 24V AC/DC - signal de sortie : 0 a 10V ou 4 a 20mA (parametrable par cavalliers) et 1 x contact inverseur (seuil a parametrer en usine lors de la commande) - plage de mesure qualite d'air : 0 a 100% - (0 V= Air propre. 10V= air pollue) - boitier en acier inoxydable couleur identique a RAL 9006 - dimensions : 100x100x25mm - IP 30 | Qualité d'air et/ou CO2 |  | 12 à 15 jours
ROMOD-16DI | 250 | Module déporté Modbus RTU RS485, 16 entrées digitales. Alimentation 24VDC | Modules E/S Modbus |  | 8 jours
ROMOD-4DO-R | 295 | Module déporté Modbus RTU RS485 - 4 sorties digitales avec commutateurs bistables MANUEL/OFF/AUTO - Alimentation 24V DC | Modules E/S Modbus |  | 8 jours
ROMOD-8AO | 290 | Module déporté Modbus RTU RS485, 8 sorties analogiques avec commutateurs POTENTIOMETRE/AUTO. Alimentation 24VDC | Modules E/S Modbus |  | 8 jours
ROMOD-8DO | 250 | Module déporté Modbus RTU RS485, 8 sorties digitales avec commutateurs MANUEL/OFF/AUTO. Alimentation 24VDC | Modules E/S Modbus |  | 8 jours
ROMOD-AI8 | 275 | Module déporté Modbus RTU RS485, 8 entrées analogiques passifs (Pt1000, Ni1000 ....) ou actif en 0-10V - Alimentation 24VDC | Modules E/S Modbus |  | 8 jours
ROMOD-AI8-ECO | 225 | Module déporté Modbus RTU RS485, 8 entrées analogiques passifs (Pt1000, Ni1000....) ou actif en 0...10V - Alimentation 24V DC | Modules E/S Modbus |  | 8 jours
Rouleau-tube-cristal-PVC (4x6mm)_13107506 | 78.79 | Rouleau de 50 mètres de tube cristal PVC (4x6mm). | Accessoires | Nouveau | 1 à 2 jour(s)
Rouleau-tube-cristal-PVC (5x8mm)_13107509 | 166.39 | Rouleau de 50 mètres de tube cristal PVC (5x8mm). | Accessoires | Nouveau | 1 à 2 jour(s)
RPFF-25-I | 357.68 | Sonde d'ambiance pendulaire d'humidité avec tete de mesure enfichable - alimentation : 15 à 36V DC - signal de sortie: 4..20mA - plage de mesure humidité: 0 a 100% - precision +/- 2% H.r. - cable longueur 2 metres - boitier matiere plastique couleur blanc identique a RAL9016 - dimensions : 126x90x50mm - Sonde de diametre 18mm Ln 120 en inox - IP65 | Humidité |  | 8 jours
RPFF-25-I-DISPLAY | 400.75 | Sonde d'ambiance pendulaire d'humidité avec tete de mesure enfichable et afficheur - alimentation : 15 à 36V DC - signal de sortie: 4..20mA - plage de mesure humidité: 0 a 100% - precision +/- 2% H.r. - cable longueur 2 metres - boitier matiere plastique couleur blanc identique a RAL9016 - dimensions : 126x90x50mm - Sonde de diametre 18mm Ln 120 en inox - IP65 | Humidité |  | 12 à 15 jours
RPFF-25-U | 357.68 | Sonde d'ambiance pendulaire d'humidité avec tete de mesure enfichable - alimentation : 24V AC/DC - signal de sortie: 0-10V - plage de mesure humidité: 0 a 100% - precision +/- 2% H.r. - cable longueur 2 metres - boitier matiere plastique couleur blanc identique a RAL9016 - dimensions : 126x90x50mm - Sonde de diametre 18mm Ln 120 en inox - IP65 | Humidité |  | 8 jours
RPFF-25-U-DISPLAY | 400.75 | Sonde d'ambiance pendulaire d'humidité avec tete de mesure enfichable et afficheur - alimentation : 24V AC/DC - signal de sortie: 0-10V - plage de mesure humidité: 0 a 100% - precision +/- 2% H.r. - cable longueur 2 metres - boitier matiere plastique couleur blanc identique a RAL9016 - dimensions : 126x90x50mm - Sonde de diametre 18mm Ln 120 en inox - IP65 | Humidité |  | 12 à 15 jours
RPFF-I | 171.69 | Sonde d'humidité d'ambiance pendulaire - alimentation : 15 a 36V DC - signal de sortie : 4..20mA - plage de mesure 0 a 100% - precision +/- 3% H.r. - cable longueur 2 metres - boitier matiere plastique couleur blanc identique a RAL9016 - dimensions : 72x64x37,8mm - Sonde de diametre 16mm Ln 142 en inox - IP67 (boitier), IP54 (sonde pendulaire) | Humidité |  | 8 jours
RPFF-I-DISPLAY | 214.76 | Sonde d'humidité d'ambiance pendulaire avec afficheur- alimentation : 15 a 36V DC - signal de sortie : 4..20mA - plage de mesure 0 a 100% - precision +/- 3% H.r. - cable longueur 2 metres - boitier matiere plastique couleur blanc identique a RAL9016 - dimensions : 72x64x43,3mm - Sonde de diametre 16mm Ln 142 en inox - IP67 (boitier), IP54 (sonde pendulaire) | Humidité |  | 12 à 15 jours
RPFF-SD-I | 134.98 | Sonde d'humidite pendulaire (sans boitier convertisseur) - alimentation : 15 a 36V DC - signal de sortie : 4...20mA - plage de mesure 0 a 100% - precision +/- 3% H.r. - cable longueur 1,5 metres - tube de diametre 16mm Ln = 142mm en inox - IP65 | Humidité |  | 8 jours
RPFF-U | 171.69 | Sonde d'humidité d'ambiance pendulaire - alimentation : 24V AC/DC - signal de sortie : 0-10V - plage de mesure 0 a 100% - precision +/- 3% H.r. - cable longueur 2 metres - boitier matiere plastique couleur blanc identique a RAL9016 - dimensions : 72x64x37,8mm - Sonde de diametre 16mm Ln 142 en inox - IP67 (boitier), IP54 (sonde pendulaire) | Humidité |  | 8 jours
RPFF-U-DISPLAY | 214.76 | Sonde d'humidité d'ambiance pendulaire avec afficheur- alimentation : 24V AC/DC - signal de sortie : 0-10V - plage de mesure 0 a 100% - precision +/- 3% H.r. - cable longueur 2 metres - boitier matiere plastique couleur blanc identique a RAL9016 - dimensions : 72x64x43,3mm - Sonde de diametre 16mm Ln 142 en inox - IP67 (boitier), IP54 (sonde pendulaire) | Humidité |  | 12 à 15 jours
RPFTF-20-MODBUS | 307.32 | Sonde de temperature et d'hygrometrie pendulaire - alimentation : 24V AC/DC - signal de sortie : RS485 MODBUS - plage de mesure d'hygrometrie : 0 a 100% - precision : +/- 2% H.r. - plage de mesure de tampérature : -35...+80°C - cable longueur 2 metres - boitier matiere plastique couleur blanc identique a RAL9010 - diemensions : 72x64x39.4mm - Sonde = 140mm - diametre = 16mm - metal - IP65 | Température et humidité |  | 12 à 15 jours
RPFTF-20-MODBUS-DISPLAY | 355.1 | Sonde de temperature et d'hygrometrie pendulaire avec afficheur - alimentation : 24V AC/DC - signal de sortie : RS485 MODBUS - plage de mesure d'hygrometrie : 0 a 100% - precision : +/- 2% H.r. - plage de mesure de tampérature : -35...+80°C - cable longueur 2 metres - boitier matiere plastique couleur blanc identique a RAL9010 - diemensions : 72x64x39.4mm - Sonde = 140mm - diametre = 16mm - metal - IP65 | Température et humidité |  | 12 à 15 jours
RPFTF-25-I | 376.4 | Sonde d'ambiance pendulaire combinée humidité et temperature avec tete de mesure enfichable - alimentation : 15 à 36V DC - signal de sortie: 2x 4..20mA - plage de mesure humidité: 0 a 100% - 4 plages de mesure température parametrables par cavaliers: -35 à +75°C, -35 à +35°C, 0 à +50°C, 0 à +80 °C - precision +/- 2% H.r. - cable longueur 2 metres - boitier matiere plastique couleur blanc identique a RAL9016 - dimensions : 126x90x50mm - Sonde de diametre 18mm Ln 120 en inox - IP65 | Température et humidité |  | 8 jours
RPFTF-25-I-DISPLAY | 419.47 | Sonde d'ambiance pendulaire combinée humidité et temperature avec tete de mesure enfichable et afficheur - alimentation : 15 à 36V DC - signal de sortie: 2x 4..20mA - plage de mesure humidité: 0 a 100% - 4 plages de mesure température parametrables par cavaliers: -35 à +75°C, -35 à +35°C, 0 à +50°C, 0 à +80 °C - precision +/- 2% H.r. - cable longueur 2 metres - boitier matiere plastique couleur blanc identique a RAL9016 - dimensions : 126x90x50mm - Sonde de diametre 18mm Ln 120 en inox - IP65 | Température et humidité |  | 12 à 15 jours
RPFTF-25-U | 376.4 | Sonde d'ambiance pendulaire combinée humidité et temperature avec tete de mesure enfichable - alimentation : 24V AC/DC - signal de sortie: 2x 0-10V - plage de mesure humidité: 0 a 100% - 4 plages de mesure température parametrables par cavaliers: -35 à +75°C, -35 à +35°C, 0 à +50°C, 0 à +80 °C - precision +/- 2% H.r. - cable longueur 2 metres - boitier matiere plastique couleur blanc identique a RAL9016 - dimensions : 126x90x50mm - Sonde de diametre 18mm Ln 120 en inox - IP65 | Température et humidité |  | 8 jours
RPFTF-25-U-DISPLAY | 419.47 | Sonde d'ambiance pendulaire combinée humidité et temperature avec tete de mesure enfichable et afficheur - alimentation : 24V AC/DC - signal de sortie: 2x 0-10V - plage de mesure humidité: 0 a 100% - 4 plages de mesure température parametrables par cavaliers: -35 à +75°C, -35 à +35°C, 0 à +50°C, 0 à +80 °C - precision +/- 2% H.r. - cable longueur 2 metres - boitier matiere plastique couleur blanc identique a RAL9016 - dimensions : 126x90x50mm - Sonde de diametre 18mm Ln 120 en inox - IP65 | Température et humidité |  | 8 jours
RPFTF-I | 175.54 | Sonde d'ambiance pendulaire combinée humidité et temperature - alimentation : 15 à 36V DC - signal de sortie: 2x 4..20mA - plage de mesure humidité: 0 a 100% - 4 plages de mesure température parametrables par cavaliers: -35 à +75°C, -35 à +35°C, 0 à +50°C, 0 à +80 °C - precision +/- 3% H.r. - cable longueur 2 metres - boitier matiere plastique couleur blanc identique a RAL9016 - dimensions : 72x64x37,8mm - Sonde de diametre 16mm Ln 142 en inox - IP65 | Température et humidité |  | 8 jours
RPFTF-I-DISPLAY | 218.61 | Sonde d'ambiance pendulaire combinée humidité et temperature avec afficheur - alimentation : 15 à 36V DC - signal de sortie: 2x 4..20mA - plage de mesure humidité: 0 a 100% - 4 plages de mesure température parametrables par cavaliers: -35 à +75°C, -35 à +35°C, 0 à +50°C, 0 à +80 °C - precision +/- 3% H.r. - cable longueur 2 metres - boitier matiere plastique couleur blanc identique a RAL9016 - dimensions : 72x64x43,3mm - Sonde de diametre 16mm Ln 142 en inox - IP65 | Température et humidité |  | 12 à 15 jours
RPFTF-MODBUS-T3 | 256.19 | Sonde de temperature et d'hygrometrie pendulaire - alimentation : 24V AC / 15..36V DC - signal de sortie : RS485 MODBUS - plage de mesure d'hygrometrie : 0 a 100% - precision : +/- 3% H.r. - plage de mesure de température : -35...+80°C - cable longueur 2 metres - boitier matiere plastique couleur blanc identique a RAL9016 - dimensions : 72x64x37,8mm - Sonde = 140mm - diametre = 16mm - metal - IP65 | Température et humidité |  | 12 à 15 jours
RPFTF-MODBUS-T3-DISPLAY | 303.48 | Sonde de temperature et d'hygrometrie pendulaire avec afficheur - alimentation : 24V AC / 15..36V DC - signal de sortie : RS485 MODBUS - plage de mesure d'hygrometrie : 0 a 100% - precision : +/- 3% H.r. - plage de mesure de température : -35...+80°C - cable longueur 2 metres - boitier matiere plastique couleur blanc identique a RAL9016 - dimensions : 72x64x43,3mm - Sonde = 140mm - diametre = 16mm - metal - IP65 | Température et humidité |  | 12 à 15 jours
RPFTF-U | 175.54 | Sonde d'ambiance pendulaire combinée humidité et temperature - alimentation : 24V AC/DC - signal de sortie: 2x 0-10V - plage de mesure humidité: 0 a 100% - 4 plages de mesure température parametrables par cavaliers: -35 à +75°C, -35 à +35°C, 0 à +50°C, 0 à +80 °C - precision +/- 3% H.r. - cable longueur 2 metres - boitier matiere plastique couleur blanc identique a RAL9016 - dimensions : 72x64x37,8mm - Sonde de diametre 16mm Ln 142 en inox - IP65 | Température et humidité |  | 12 à 15 jours
RPFTF-U-DISPLAY | 218.61 | Sonde d'ambiance pendulaire combinée humidité et temperature avec afficheur - alimentation : 24V AC/DC - signal de sortie: 2x 0-10V - plage de mesure humidité: 0 a 100% - 4 plages de mesure température parametrables par cavaliers: -35 à +75°C, -35 à +35°C, 0 à +50°C, 0 à +80 °C - precision +/- 3% H.r. - cable longueur 2 metres - boitier matiere plastique couleur blanc identique a RAL9016 - dimensions : 72x64x43,3mm - Sonde de diametre 16mm Ln 142 en inox - IP65 | Température et humidité |  | 12 à 15 jours
RPK0010 | 72 | Module de commande pour moteur 1 x 1 vitesse, Marche / Défaut, Commande Auto 24VAC/DC,15mA. | Modules |  | 8 jours
RPK1010 | 125 | Module de commande pour moteurs 2 x 1 vitesse, Marche / Défaut, Commande Auto 24VAC/DC,15mA. | Modules |  | 8 jours
RPK2020 | 216 | Module de commande pour moteurs 4 x 1 vitesse, Marche / Défaut, Commande Auto 24VAC/DC,15mA. | Modules |  | 8 jours
RPTF1LM235Z | 50.86 | Capteur de temperature pendulaire - sonde de type : LM235Z - plage de mesure : -5 a +60°C - raccordement : 2 fils - cable PVC longueur : 1.5m - gaine de protection en metal diametre= 16mm - longueur de la sonde= 142mm - IP65 | Température |  | 8 jours
RPTF1Ni1000 | 52.5 | Capteur de temperature pendulaire - sonde de type : Ni1000 - plage de mesure : -5 a +60°C - raccordement : 2 fils - cable PVC longueur : 1.5m - gaine de protection en metal diametre= 16mm - longueur de la sonde= 142mm - IP65 | Température |  | 8 jours
RPTF1Ni1000TK5000 | 55.8 | Capteur de temperature pendulaire - sonde de type : Ni1000TK5000 - plage de mesure : -5 a +60°C - raccordement : 2 fils - cable PVC longueur : 1.5m - gaine de protection en metal diametre= 16mm - longueur de la sonde= 142mm - IP65 | Température |  | 8 jours
RPTF1NTC1,8K | 55.59 | Capteur de temperature pendulaire - sonde de type : NTC1.8K - plage de mesure : -5 a +60°C - raccordement : 2 fils - cable PVC longueur : 1.5m - gaine de protection en metal diametre= 16mm - longueur de la sonde= 142mm - IP65 | Température |  | 8 jours
RPTF1NTC10K | 55.59 | Capteur de temperature pendulaire - sonde de type : NTC10K - plage de mesure : -5 a +60°C - raccordement : 2 fils - cable PVC longueur : 1.5m - gaine de protection en metal diametre= 16mm - longueur de la sonde= 142mm - IP65 | Température |  | 8 jours
RPTF1NTC20K | 55.59 | Capteur de temperature pendulaire - sonde de type : NTC20K - plage de mesure : -5 a +60°C - raccordement : 2 fils - cable PVC longueur : 1.5m - gaine de protection en metal diametre= 16mm - longueur de la sonde= 142mm - IP65 | Température |  | 8 jours
RPTF1PT1000 | 53.39 | Capteur de temperature pendulaire - sonde de type : PT1000 - plage de mesure : -5 a +60°C - raccordement : 2 fils - cable PVC longueur : 1.5m - gaine de protection en metal diametre= 16mm - longueur de la sonde= 142mm - IP65 | Température |  | 8 jours
RPTF1PT100 | 50.74 | Capteur de temperature pendulaire - sonde de type : PT100 - plage de mesure : -5 a +60°C - raccordement : 2 fils - cable PVC longueur : 1.5m - gaine de protection en metal diametre= 16mm - longueur de la sonde= 142mm - IP65 | Température |  | 8 jours
RPTF2LM235Z | 50.96 | Capteur d'ambiance pendulaire spherique (a boule noir) - sonde de type : LM235Z - plage de mesure : -5 a +60°C - raccordement : 2 fils - cable PVC longueur 1.5m - sphere couleur noir - diametre= 50mm - IP65 | Température |  | 10 à 12 jours
RPTF2Ni1000 | 52.6 | Capteur d'ambiance pendulaire spherique (a boule noir) - sonde de type : Ni1000 - plage de mesure : -5 a +60°C - raccordement : 2 fils - cable PVC longueur 1.5m - sphere couleur noir - diametre= 50mm - IP65 | Température |  | 10 à 12 jours
RPTF2Ni1000TK5000 | 55.9 | Capteur d'ambiance pendulaire spherique (a boule noir) - sonde de type : Ni1000TK5000 - plage de mesure : -5 a +60°C - raccordement : 2 fils - cable PVC longueur 1.5m - sphere couleur noir - diametre= 50mm - IP65 | Température |  | 10 à 12 jours
RPTF2NTC1,8K | 55.7 | Capteur d'ambiance pendulaire spherique (a boule noir) - sonde de type : NTC1.8K - plage de mesure : -5 a +60°C - raccordement : 2 fils - cable PVC longueur 1.5m - sphere couleur noir - diametre= 50mm - IP65 | Température |  | 10 à 12 jours
RPTF2NTC10K | 55.7 | Capteur d'ambiance pendulaire spherique (a boule noir) - sonde de type : NTC10K - plage de mesure : -5 a +60°C - raccordement : 2 fils - cable PVC longueur 1.5m - sphere couleur noir - diametre= 50mm - IP65 | Température |  | 10 à 12 jours
RPTF2NTC20K | 55.7 | Capteur d'ambiance pendulaire spherique (a boule noir) - sonde de type : NTC20K -plage de mesure : -5 a +60°C - raccordement : 2 fils - cable PVC longueur 1.5m - sphere couleur noir - diametre= 50mm - IP65 | Température |  | 10 à 12 jours
RPTF2PT1000 | 53.49 | Capteur d'ambiance pendulaire spherique (a boule noir) - sonde de type : plage de mesure : -5 a +60°C - raccordement : 2 fils - cable PVC longueur 1.5m - sphere couleur noir - diametre= 50mm - IP65 | Température |  | 10 à 12 jours
RPTF2PT100 | 50.86 | Capteur d'ambiance pendulaire spherique (a boule noir) - sonde de type : PT100 -plage de mesure : -5 a +60°C - raccordement : 2 fils - cable PVC longueur 1.5m - sphere couleur noir - diametre= 50mm - IP65 | Température |  | 10 à 12 jours
RPTM1-I | 131.2 | Capteur de temperature pendulaire - alimentation : 15..36V DC - 8 plages de mesure parametrables par cavalliers : -20 a +150°C, -50 a +50°C, -20 a +80°C, -30 a +60°C, 0 a +40°C, 0 a +50°C, 0 a +100°C, 0 a +150°C- raccordement : 2 fils - cable PVC longueur : 1.5m - gaine de protection en acier diametre= 16mm - longueur de la sonde= 142mm - boitier matiere plastique couleur blanc identique a RAL 9016 -Dimensions 72x64x37,8mm - IP65 | Température |  | 8 jours
RPTM1-MODBUS-DISPLAY-T3 | 199.27 | Capteur de temperature pendulaire avec afficheur - alimentation 24V AC / 15..36V DC - sonde de type : Pt1000 - signal de sortie : RS485 MODBUS - plage de mesure : -50...+150°C - cable 1.5m silicone - boitier matiere plastique couleur blanc identique a RAL9016 - IP65 - Dimensions 72x64x43,3mm | Température |  | 10 à 12 jours
RPTM1-MODBUS-T3 | 151.92 | Capteur de temperature pendulaire - alimentation 24V AC / 15..36V DC - sonde de type : Pt1000 - signal de sortie : RS485 MODBUS - plage de mesure : -50...+150°C - cable 1.5m silicone - boitier matiere plastique couleur blanc identique a RAL9016 - IP65 - Dimensions 72x64x37,8mm | Température |  | 10 à 12 jours
RPTM1-U | 131.2 | Capteur de temperature pendulaire - alimentation : 24V AC/DC - 8 plages de mesure parametrables par cavalliers : -20 a +150°C, -50 a +50°C, -20 a +80°C, -30 a +60°C, 0 a +40°C, 0 a +50°C, 0 a +100°C, 0 a +150°C- raccordement : 3 fils - cable PVC longueur : 1.5m - gaine de protection en acier diametre= 16mm - longueur de la sonde= 142mm - boitier matiere plastique couleur blanc identique a RAL 9016 -Dimensions 72x64x37,8mm - IP67 (Boîtier), IP65 (sonde pendulaire) | Température |  | 8 jours
RPTM1-U-DISPLAY | 174.27 | Capteur de temperature pendulaire avec afficheur - alimentation : 24V AC/DC - 8 plages de mesure parametrables par cavalliers : -20 a +150°C, -50 a +50°C, -20 a +80°C, -30 a +60°C, 0 a +40°C, 0 a +50°C, 0 a +100°C, 0 a +150°C- raccordement : 3 fils - cable PVC longueur : 1.5m - gaine de protection en acier diametre= 16mm - longueur de la sonde= 142mm - boitier matiere plastique couleur blanc identique a RAL 9016 -Dimensions 72x64x43,3mm - IP67 (Boîtier), IP65 (sonde pendulaire) | Température |  | 12 à 15 jours
RPTM2-I | 132.07 | Capteur d'ambiance spherique (a boule noir) avec convertisseur - alimentation : 15..36V DC - signal de sortie : 4..20mA - 8 plages de mesure parametrables par cavalliers : -20 a +150°C, -50 a +50°C, -20 a +80°C, -30 a +60°C, 0 a +40°C, 0 a +50°C, 0 a +100°C, 0 a +150°C- raccordement : 2 fils - Boule couleur noir diametre= 50mm - boitier plastique couleur blanc identique a RAL 9016 - dimensions: 72x64x37,8mm - IP67 (Boîtier), IP65 (sonde pendulaire) | Température |  | 8 jours
RPTM2-I-DISPLAY | 175.14 | Capteur d'ambiance spherique (a boule noir) avec convertisseur et afficheur - alimentation : 15 a 36V DC - signal de sortie : 4..20mA - 8 plages de mesure parametrables par cavalliers : -20 a +150°C, -50 a +50°C, -20 a +80°C, -30 a +60°C, 0 a +40°C, 0 a +50°C, 0 a +100°C, 0 a +150°C- raccordement : 3 fils - Boule couleur noir diametre= 50mm - boitier plastique couleur blanc identique a RAL 9016 - dimensions: 72x64x43,3mm - IP67 (Boîtier), IP65 (sonde pendulaire) | Température |  | 12 à 15 jours
RPTM2-MODBUS-T3 | 157.57 | Capteur de temperature pendulaire à boule noire - alimentation 24V AC / 15..36V DC - sonde de type : Pt1000 - signal de sortie : RS485 MODBUS - plage de mesure : -50...+150°C - cable 1.5m silicone - boitier matiere plastique couleur blanc identique a RAL9016 - IP65 - Dimensions 72x64x37,8mm | Température |  | 10 à 12 jours
RPTM2-MODBUS-T3-DISPLAY | 205 | Capteur de temperature pendulaire à boule noire avec afficheur - alimentation 24V AC / 15..36V DC - sonde de type : Pt1000 - signal de sortie : RS485 MODBUS - plage de mesure : -50...+150°C - cable 1.5m silicone - boitier matiere plastique couleur blanc identique a RAL9016 - IP65 - Dimensions 72x64x43,3mm | Température |  | 10 à 12 jours
RPTM2-U | 132.07 | Capteur d'ambiance spherique (a boule noir) avec convertisseur - alimentation : 24V AC/DC - signal de sortie : 0 a 10V - 8 plages de mesure parametrables par cavalliers : -20 a +150°C, -50 a +50°C, -20 a +80°C, -30 a +60°C, 0 a +40°C, 0 a +50°C, 0 a +100°C, 0 a +150°C- raccordement : 3 fils - Boule couleur noir diametre= 50mm - boitier plastique couleur blanc identique a RAL 9016 - dimensions: 72x64x37,8mm - IP67 (Boîtier), IP65 (sonde pendulaire) | Température |  | 8 jours
RPTM2-U-LCD | 175.15 | Capteur d'ambiance spherique (a boule noir) avec convertisseur - alimentation : 24V AC/DC - signal de sortie : 0 a 10V - 8 plages de mesure parametrables par cavalliers : -20 a +150°C, -50 a +50°C, -20 a +80°C, -30 a +60°C, 0 a +40°C, 0 a +50°C, 0 a +100°C, 0 a +150°C- raccordement : 3 fils - Boule couleur noir diametre= 50mm - boitier plastique couleur blanc identique a RAL 9016 - dimensions: 72x64x37,8mm - IP67 (Boîtier), IP65 (sonde pendulaire) | Température |  | 10 à 12 jours
RS232-USB | 39.8 | Clé USB avec adaptateur RS232 | Accessoires |  | 6 à 8 jours
RS485BA | 70.72 | Unité de terminaison de bus RS485 passive pour 2 lignes de bus RS485 distinctes, connexion de borne à 3 broches pour câblage RS485 avec signaux A +, B-, M, 1TE. | Passerelles / Convertisseurs | Nouveau | 8 jours
RS485BA-BOX | 58.48 | Unité de terminaison de bus RS485 passive pour une ligne de bus RS485 avec résistance 120 Ohms intégrée dans un boîtier, bornier débrochable à 3 broches pour câblage RS485 avec A +, Signaux B, M | Passerelles / Convertisseurs | Nouveau | 8 jours
RS-AQ1-KNX | 184.8 | Capteur d'ambiance à encastrement KNX combiné température, hygrométrie relative, pression atmosphérique et COV - 3 formes de boîtiers, 2 forme de prise d'air et 19 couleurs configurables (voir fiche technique du produit) - Configuration par switch - Logo : fabricant, sans logo ou celui de votre choix. | Température, humidité et CO2 | Nouveau | Livrable à partir de la Mi 2020
RS-AQ1-MODBUS | 168.3 | Capteur d'ambiance à encastrement Modbus combiné température, hygrométrie relative, pression atmosphérique et COV - 3 formes de boîtiers, 2 forme de prise d'air et 19 couleurs configurables (voir fiche technique du produit) - Configuration par switch - Logo : fabricant, sans logo ou celui de votre choix. | Température, humidité, CO2 et/ou COV | Nouveau | Livrable à partir de la Mi 2020
RS-CO2AQ1-KNX | 303.6 | Capteur d'ambiance à encastrement KNX combiné température, hygrométrie relative, pression atmosphérique, CO2 et COV - 3 formes de boîtiers, 2 forme de prise d'air et 19 couleurs configurables (voir fiche technique du produit) - Logo : fabricant, sans logo ou celui de votre choix. | Température, humidité et CO2 | Nouveau | Livrable à partir de la Mi 2020
RS-CO2AQ1-MODBUS | 287.1 | Capteur d'ambiance à encastrement Modbus combiné température, hygrométrie relative, pression atmosphérique, CO2 et COV - 3 formes de boîtiers, 2 forme de prise d'air et 19 couleurs configurables (voir fiche technique du produit) - Logo : fabricant, sans logo ou celui de votre choix. | Température, humidité, CO2 et/ou COV | Nouveau | Livrable à partir de la Mi 2020
RS-CO2-KNX | 260.7 | Capteur de CO2 d'ambiance à encastrement KNX- alimentation : 24V AC/DC - plage de mesure : 0…2000ppm - sorties : KNX - technologie : Optique NDIR (infra rouge non dispersive) - température de service : 0…+50°C - indice de protection : IP20 | CO2 | Nouveau | Livrable à partir de la Mi 2020
RS-CO2-MODBUS | 244.2 | Capteur de CO2 d'ambiance à encastrement Modbus - alimentation : 24V AC/DC - plage de mesure : 0…2000ppm - sorties : Modbus - technologie : Optique NDIR (infra rouge non dispersive) - température de service : 0…+50°C - indice de protection : IP20 | CO2 | Nouveau | Livrable à partir de la Mi 2020
RSL0033 | 89 | Module avec 1 commutateur 3 positions et 3 LED (en partie basse). | Modules |  | 8 jours
RSL0034 | 89 | Module avec 1 commutateur 4 positions et 3 LED (en partie basse). | Modules |  | 8 jours
RSL0035 | 89 | Module avec 1 commutateur 5 positions et 3 LED (en partie basse). | Modules |  | 8 jours
RSL0036 | 89 | Module avec 1 commutateur 6 positions et 3 LED (en partie basse) | Modules |  | 8 jours
RSL2323 | 126 | Module avec 2 commutateurs 3 positions (un en partie basse et lÆautre en haute) et 4 LED (2 en partie basse et 2 en partie haute). | Modules |  | 8 jours
RSL3032 | 100 | Module avec 1 commutateur 2 positions (en partie basse) et 6 LED (3 en partie basse et 3 en partie haute). | Modules |  | 8 jours
RSL3033 | 100 | Module avec 1 commutateur 3 positions (en partie basse) et 6 LED (3 en partie basse et 3 en partie haute). | Modules |  | 8 jours
RSL3034 | 100 | Module avec 1 commutateur 4 positions (en partie basse) et 6 LED (3 en partie basse et 3 en partie haute). | Modules |  | 8 jours
RSL3035 | 100 | Module avec 1 commutateur 5 positions (en partie basse) et 6 LED (3 en partie basse et 3 en partie haute). | Modules |  | 8 jours
RSL3036 | 100 | Module avec 1 commutateur 6 positions (en partie basse) et 6 LED (3 en partie basse et 3 en partie haute). | Modules |  | 8 jours
RSL3232 | 126 | Module avec 2 commutateurs 2 positions (un en partie basse et lÆautre en haute) et 6 LED (3 en partie basse et 3 en partie haute). | Modules |  | 8 jours
RSL3333 | 126 | Module avec 2 commutateurs 3 positions (un en partie basse et lÆautre en haute) et 6 LED (3 en partie basse et 3 en partie haute). | Modules |  | 8 jours
RSL3434 | 126 | Module avec 2 commutateurs 4 positions (un en partie basse et lÆautre en haute) et 6 LED (3 en partie basse et 3 en partie haute). | Modules |  | 8 jours
RSL3535 | 126 | Module avec 2 commutateurs 5 positions (un en partie basse et lÆautre en haute) et 6 LED (2 en partie basse et 3 en partie haute). | Modules |  | 8 jours
RSL3636 | 126 | Module avec 2 commutateurs 6 positions (un en partie basse et lÆautre en haute) et 6 LED (3 en partie basse et 3 en partie haute). | Modules |  | 8 jours
RSL-SS | 45 | Module commutateur à clé. | Modules |  | 8 jours
RSL-ST | 45 | Module bouton poussoir à clé. | Modules |  | 8 jours
RSM0001 | 49 | Module test lampe, 1 BP | Modules |  | 8 jours
RSM1001 | 61 | Module défaut général avec BP test lampes - alimentation 24V AC/DC. | Modules |  | 8 jours
RSM1001 | 61 | Modules défaut général 1 DEL avec BP test lampes | Modules |  | 8 jours
RSM1002 | 87 | Modules défaut général 1 DEL avec BP test lampes, et BP acquittement | Modules |  | 8 jours
RSM1003 | 120 | Modules défaut général 1 DEL avec BP test lampes, BP acquittement, et acquittement klaxon | Modules |  | 8 jours
RSM1007 | 116 | Modules défaut général 1 DEL avec BP test lampes, et BP acquittement (sortie par impulsion) | Modules |  | 8 jours
RSM1008 | 127 | Modules défaut général 1 DEL avec BP test lampes, BP acquittement (sortie par impulsion), et acquittement klaxon | Modules |  | 8 jours
RSM3001 | 61 | Modules défaut général 2 DEL rg/vr avec BP test lampes | Modules |  | 8 jours
RSM3002 | 87 | Modules défaut général 2 DEL rg/v avec BP test lampes, BP acquittement | Modules |  | 8 jours
RSM3003 | 120 | Modules défaut général 3 DEL rg/vr avec BP test lampes, BP acquittement, et acquittement klaxon | Modules |  | 8 jours
RS-RMD1-DALI | 178.2 | Capteur de mouvement et de luminosité d'ambiance DALI - 3 formes de boîtiers, 2 formes de prise d'air et 19 couleurs configurables (voir fiche technique du produit) - Configuration par switch - Logo : fabricant, sans logo ou celui de votre choix. | Luminosité et mouvement | Nouveau | 12 à 15 jours
RS-RMD1-KNX | 178.2 | Capteur d'ambiance KNX combiné luminosité et mouvement - 3 formes de boîtiers, 2 forme de prise d'air et 19 couleurs configurables (voir fiche technique du produit) - Logo : fabricant, sans logo ou celui de votre choix. | Luminosité et mouvement | Nouveau | Livrable à partir de la Mi 2020
RS-RMD1-MODBUS | 161.7 | Capteur d'ambiance Modbus combiné luminosité et mouvement - 3 formes de boîtiers et 19 couleurs configurables (voir fiche technique du produit) - avec logo fabricant, sans logo ou celui de votre choix. | Luminosité et mouvement | Nouveau | Livrable à partir de la Mi 2020
RS-RMD1-MODBUS | 161.7 | Détecteurs d'ambiance pour la détection de mouvement avec capteur de luminosité intégré éclairage du cadre avec LED, RGB.MODBUS/RTU protocole slave via RS485. Raccordement du bus par deux bornes enfichables - Alimentation électrique: 12-48V= Différents design, couleurs, matériaux, logos, etc. Montage dans une boîte UP standard. | Température | Nouveau | 12 à 15 jours
RS-RT1-KNX | 165 | Capteur de température d'ambiance à encastrement KNX - plage de mesure : 0...+50°C - 3 formes de boîtiers, 2 forme de prise d'air et 19 couleurs configurables (voir fiche technique du produit) - Configuration par switch - Logo : fabricant, sans logo ou celui de votre choix. | Température, humidité et CO2 | Nouveau | Livrable à partir de la Mi 2020
RS-RT1-MODBUS | 148.5 | Capteur de température d'ambiance à encastrement Modbus - plage de mesure : 0...+50°C - 3 formes de boîtiers, 2 forme de prise d'air et 19 couleurs configurables (voir fiche technique du produit) - Configuration par switch - Logo : fabricant, sans logo ou celui de votre choix. | Température | Nouveau | Livrable à partir de la Mi 2020
RSTFLM235Z | 59.81 | Sonde de temperature d'ambiance par rayonnement thermique (a boule noir) - sonde de type : LM235Z - plage de mesure : -30 a +75°C - raccordement : 2 fils - boitier couleur blanc identique a RAL 9010 - dimensions : 85x85x27 (40) mm - IP 30 | Température |  | 8 jours
RSTFLM235Z,P | 96.4 | Sonde de température d'ambiance par rayonnement thermique (a boule noir) avec potentiomètre - élément sensible de type : LM235Z - potentiomètre : 0...1000 Ohms - plage de mesure : -30 à +75°C - raccordement : 2 fils - boîtier couleur blanc identique à RAL 9010 - dimensions : 85x91x27(40)mm - IP30 | Température | Nouveau | 12 à 15 jours
RSTFLM235Z,W | 54.94 | Sonde de temperature d'ambiance par rayonnement thermique (a boule noir) et bouton marche/arret - sonde de type : LM235Z - plage de mesure : -30 a +75°C - raccordement : 2 fils - boîtier couleur blanc identique a RAL 9010 - dimensions : 85x91x27(40)mm - IP 30 | Température |  | 12 à 15 jours
RSTFNi1000 | 62.01 | Sonde de temperature d'ambiance par rayonnement thermique (a boule noir) - sonde de type : Ni1000 - plage de mesure : -30 a +75°C - raccordement : 2 fils - boitier couleur blanc identique a RAL 9010 - dimensions : 85x85x27 (40) mm - IP 30 | Température |  | 8 jours
RSTFNi1000,P | 98.6 | Sonde de température d'ambiance par rayonnement thermique (a boule noir) avec potentiomètre - élément sensible de type : Ni1000 - potentiomètre : 0...1000 Ohms - plage de mesure : -30 à +75°C - raccordement : 2 fils - boîtier couleur blanc identique à RAL 9010 - dimensions : 85x91x27(40)mm - IP30 | Température | Nouveau | 12 à 15 jours
RSTFNi1000TK5000 | 63.76 | Sonde de temperature d'ambiance par rayonnement thermique (a boule noir) - sonde de type : Ni1000TK5000 - plage de mesure : -30 a +75°C - raccordement : 2 fils - boitier couleur blanc identique a RAL 9010 - dimensions : 85x85x27 (40) mm - IP 30 | Température |  | 1 à 2 jour(s)
RSTFNi1000TK5000,P | 100.65 | Sonde de température d'ambiance par rayonnement thermique (a boule noir) avec potentiomètre - élément sensible de type : Ni1000TK5000 - potentiomètre : 0...1000 Ohms - plage de mesure : -30 à +75°C - raccordement : 2 fils - boîtier couleur blanc identique à RAL 9010 - dimensions : 85x91x27(40)mm - IP30 | Température | Nouveau | 12 à 15 jours
RSTFNTC1,8K | 63.11 | Sonde de temperature d'ambiance par rayonnement thermique (a boule noir) - sonde de type : NTC1.8K - plage de mesure : -30 a +75°C - raccordement : 2 fils - boitier couleur blanc identique a RAL 9010 - dimensions : 85x85x27 (40) mm - IP 30 | Température |  | 8 jours
RSTFNTC1,8K,P | 99.7 | Sonde de température d'ambiance par rayonnement thermique (a boule noir) avec potentiomètre - élément sensible de type : NTC1,8K - potentiomètre : 0...1000 Ohms - plage de mesure : -30 à +75°C - raccordement : 2 fils - boîtier couleur blanc identique à RAL 9010 - dimensions : 85x91x27(40)mm - IP30 | Température | Nouveau | 12 à 15 jours
RSTFNTC10K | 63.11 | Sonde de temperature d'ambiance par rayonnement thermique (a boule noir) - sonde de type : NTC10K - plage de mesure : -30 a +75°C - raccordement : 2 fils - boitier couleur blanc identique a RAL 9010 - dimensions : 85x85x27 (40) mm - IP 30 | Température |  | 8 jours
RSTFNTC10K,P | 99.7 | Sonde de température d'ambiance par rayonnement thermique (a boule noir) avec potentiomètre - élément sensible de type : NTC10K - potentiomètre : 0...1000 Ohms - plage de mesure : -30 à +75°C - raccordement : 2 fils - boîtier couleur blanc identique à RAL 9010 - dimensions : 85x91x27(40)mm - IP30 | Température | Nouveau | 12 à 15 jours
RSTFNTC20K | 63.11 | Sonde de temperature d'ambiance par rayonnement thermique (a boule noir) - sonde de type : NTC20K - plage de mesure : -30 a +75°C - raccordement : 2 fils - boitier couleur blanc identique a RAL 9010 - dimensions : 85x85x27 (40) mm - IP 30 | Température |  | 8 jours
RSTFNTC20K,P | 99.7 | Sonde de température d'ambiance par rayonnement thermique (a boule noir) avec potentiomètre - élément sensible de type : NTC20K - potentiomètre : 0...1000 Ohms - plage de mesure : -30 à +75°C - raccordement : 2 fils - boîtier couleur blanc identique à RAL 9010 - dimensions : 85x91x27(40)mm - IP30 | Température | Nouveau | 12 à 15 jours
RSTFPt100,P_4fils | 96.4 | Sonde de température d'ambiance par rayonnement thermique (a boule noir) avec potentiomètre - élément sensible de type : Pt100 - potentiomètre : 0...1000 Ohms - plage de mesure : -30 à +75°C - raccordement : 4 fils - boîtier couleur blanc identique à RAL 9010 - dimensions : 85x91x27(40)mm - IP30 | Température | Nouveau | 12 à 15 jours
RSTFPT1000 | 59.81 | Sonde de temperature d'ambiance par rayonnement thermique (a boule noir) - sonde de type : PT1000 - plage de mesure : -30 a +75°C - raccordement : 2 fils - boitier couleur blanc identique a RAL 9010 - dimensions : 85x85x27 (40) mm - IP 30 | Température |  | 8 jours
RSTFPt1000,P | 96.4 | Sonde de température d'ambiance par rayonnement thermique (a boule noir) avec potentiomètre - élément sensible de type : Pt1000 - potentiomètre : 0...1000 Ohms - plage de mesure : -30 à +75°C - raccordement : 2 fils - boîtier couleur blanc identique à RAL 9010 - dimensions : 85x91x27(40)mm - IP30 | Température | Nouveau | 12 à 15 jours
RSTFPT1000-BD2 | 47.61 | Sonde de température d'ambiance par rayonnement thermique (a boule noir) - sonde de type : PT1000 - plage de mesure : -30 … +75°C - raccordement : 2 fils - boîtier couleur blanc identique à RAL 9010 - dimensions : 98x98x33mm - IP30 | Température |  | 12 à 15 jours
RSTFPT100-4fils | 59.81 | Sonde de temperature d'ambiance par rayonnement thermique (a boule noir) - sonde de type : PT100 - plage de mesure : -30 a +75°C - raccordement : 4 fils - boitier couleur blanc identique a RAL 9010 - dimensions : 85x85x27 (40) mm - IP 30 | Température |  | 8 jours
RSTM-I | 115.33 | Sonde de température d'ambiance par rayonnement thermique (a boule noir) - sortie : 4-20mA - élément sensible de type : PT1000 - plage de mesure : configurable - raccordement : 2 fils - boîtier couleur blanc identique à RAL 9010 - dimensions : 85x91x27mm - IP30 | Température | Nouveau | 12 à 15 jours
RSTM-U | 115.33 | Sonde de température d'ambiance par rayonnement thermique (a boule noir) - sortie : 0-10V - élément sensible de type : PT1000 - plage de mesure : configurable - raccordement : 2 fils - boîtier couleur blanc identique à RAL 9010 - dimensions : 85x91x27mm - IP30 | Température | Nouveau | 12 à 15 jours
RTF1LM235Z | 20.71 | Sonde de temperature d'ambiance - sonde de type : LM235Z - boitier couleur blanc identique a RAL 9010 - dimensions : 85x85x27mm - IP 30 | Température |  | 8 à 10 jours
RTF1Ni1000 | 22.14 | Sonde de temperature d'ambiance - sonde de type : Ni1000 - boitier couleur blanc identique a RAL 9010 - dimensions : 85x85x27mm - IP 30 | Température |  | 1 à 2 jour(s)
RTF1Ni1000TK5000 | 22.14 | Sonde de temperature d'ambiance - sonde de type : Ni1000TK5000 - boitier couleur blanc identique a RAL 9010 - dimensions : 85x85x27mm - IP 30 | Température |  | 1 à 2 jour(s)
RTF1NTC1,8K | 18.86 | Sonde de temperature d'ambiance - sonde de type : NTC1.8K - boitier couleur blanc identique a RAL 9010 - dimensions : 85x85x27mm - IP 30 | Température |  | 4 à 6 jours
RTF1NTC10K | 18.86 | Sonde de temperature d'ambiance - sonde de type : NTC10K - boitier couleur blanc identique a RAL 9010 - dimensions : 85x85x27mm - IP 30 | Température |  | 1 à 2 jour(s)
RTF1NTC20K | 18.86 | Sonde de temperature d'ambiance - sonde de type : NTC20K - boitier couleur blanc identique a RAL 9010 - dimensions : 85x85x27mm - IP 30 | Température |  | 8 jours
RTF1PT1000 | 22.45 | Sonde de temperature d'ambiance - sonde de type : PT1000 - boitier couleur blanc identique a RAL 9010 - dimensions : 85x85x27mm - IP 30 | Température |  | 1 à 2 jour(s)
RTF1PT1000_BD2 | 23.55 | Sonde de temperature d'ambiance - sonde de type : PT1000 - boitier couleur blanc identique a RAL 9010 - dimensions : 98x98x33mm (Baldur 2) - IP30 | Température |  | 8 jours
RTF1PT1000A | 23.99 | Sonde de temperature d'ambiance - sonde de type : PT1000 (Classe A) - boitier couleur blanc identique a RAL 9010 - dimensions : 85x85x27mm - IP 30 | Température |  | 8 jours
RTF1PT1000-BD1 | 22.45 | Sonde de temperature d'ambiance - sonde de type : PT1000 - boitier couleur blanc identique a RAL 9010 - design : Baldur 1 - dimensions : 85x85x27mm - IP30 | Température |  | 8 jours
RTF1PT1000-INOX | 110.84 | Sonde de temperature d'ambiance - sonde de type : PT1000 - boitier en acier inoxydable couleur identique a RAL 9006 - dimensions : 75x75x25mm - IP 30 | Température |  | 10 à 12 jours
RTF1PT100-4fils | 20.19 | Sonde de temperature d'ambiance - sonde de type : PT100_4fils - boitier couleur blanc identique a RAL 9010 - dimensions : 85x85x27mm - IP 30 | Température |  | 4 à 6 jours
RTF1-SD-LM235Z | 15.48 | Sonde de temperature d'ambiance - sonde de type : LM235Z (KP10) - boîtier couleur blanc identique a RAL 9010 - dimensions : 85x91x27mm - IP30 | Température |  | 6 à 8 jours
RTF1-SD-NI1000 | 16.5 | Sonde de temperature d'ambiance - sonde de type : Ni1000- boîtier couleur blanc identique a RAL 9010 - dimensions : 85x91x27mm - IP30 | Température |  | 6 à 8 jours
RTF1-SD-Ni1000TK5000 | 19.12 | Sonde de temperature d'ambiance - sonde de type : Ni1000TK5000 - boîtier couleur blanc identique a RAL 9010 - dimensions : 85x91x27mm - IP30 | Température |  | 6 à 8 jours
RTF1-SD-NTC1,8K | 14.09 | Sonde de temperature d'ambiance - sonde de type : NTC1,8K - boîtier couleur blanc identique a RAL 9010 - dimensions : 85x91x27mm - IP30 | Température |  | 6 à 8 jours
RTF1-SD-NTC10K | 14.09 | Sonde de temperature d'ambiance - sonde de type : NTC10K - boîtier couleur blanc identique a RAL 9010 - dimensions : 85x91x27mm - IP30 | Température |  | 6 à 8 jours
RTF1-SD-NTC20K | 14.09 | Sonde de temperature d'ambiance - sonde de type : NTC20K - boîtier couleur blanc identique a RAL 9010 - dimensions : 85x91x27mm - IP30 | Température |  | 6 à 8 jours
RTF1-SD-PT1000 | 16.81 | Sonde de temperature d'ambiance - sonde de type : PT1000 - boîtier couleur blanc identique a RAL 9010 - dimensions : 85x91x27mm - IP30 | Température |  | 6 à 8 jours
RTF1-xx-INOX | 91.72 | Supplement de 85 € a ajouter au prix de la sonde classique en plastique | Option(s) |  | 12 à 15 jours
RTF2-FSE | 118.87 | Capteur de temperature d'ambiance radio enocean - alimentation : solaire et/ou batterie - plage de mesure temperature : 0 a +40°C - boitier en matiere plastique couleur blanc identique a RAL9010 - dimensions : 98x106x32mm - IP 30 | Radio EnOcean |  | 12 à 15 jours
RTF2-FSE-P | 139.78 | Capteur de temperature d'ambiance radio enocean avec potentiometre - alimentation : solaire et/ou batterie - plage de mesure temperature : 0 a +40°C - boitier en matiere plastique couleur blanc identique a RAL9010 - dimensions : 98x106x32mm - IP 30 | Radio EnOcean |  | 12 à 15 jours
RTF2-FSE-PD2 | 167.28 | Capteur de temperature d'ambiance radio enocean avec potentiometre et commutateur rotatif 2 positions - alimentation : solaire et/ou batterie - plage de mesure temperature : 0 a +40°C - boitier en matiere plastique couleur blanc identique a RAL9010 - dimensions : 98x106x32mm - IP 30 | Radio EnOcean |  | 12 à 15 jours
RTF2-FSE-PD5 | 167.28 | Capteur de temperature d'ambiance radio enocean avec potentiometre et commutateur rotatif 5 positions - alimentation : solaire et/ou batterie - plage de mesure temperature : 0 a +40°C - boitier en matiere plastique couleur blanc identique a RAL9010 - dimensions : 98x106x32mm - IP 30 | Radio EnOcean |  | 12 à 15 jours
RTF2-FSE-PD5T | 178.3 | Capteur de temperature d'ambiance radio enocean avec potentiometre. commutateur rotatif 5 positions et bouton poussoir - alimentation : solaire et/ou batterie - plage de mesure temperature : 0 a +40°C - boitier en matiere plastique couleur blanc identique a RAL9010 - dimensions : 98x106x32mm - IP 30 | Radio EnOcean |  | 12 à 15 jours
RTF2-FSE-PT | 148.58 | Capteur de temperature d'ambiance radio enocean avec potentiometre et bouton poussoir - alimentation : solaire et/ou batterie - plage de mesure temperature : 0 a +40°C - boitier en matiere plastique couleur blanc identique a RAL9010 - dimensions : 98x106x32mm - IP 30 | Radio EnOcean |  | 12 à 15 jours
RTFLM235Z, P,W | 48.98 | Sonde de temperature d'ambiance avec potentiometre et bouton marche/arret - sonde de type : LM235Z - boitier couleur blanc identique a RAL 9010 - dimensions : 85x85x27mm - IP 30 | Température |  | 15 à 20 jours
RTFLM235Z,L,T | 41.67 | Sonde de temperature d'ambiance avec LED et bouton poussoir - sonde de type : LM235Z - boitier couleur blanc identique a RAL 9010 - dimensions : 85x85x27mm - IP 30 | Température |  | 15 à 20 jours
RTFLM235Z,P | 41.82 | Sonde de temperature d'ambiance avec potentiometre - sonde de type : LM235Z - boitier couleur blanc identique a RAL 9010 - dimensions : 85x85x27mm - IP 30 | Température |  | 15 à 20 jours
RTFLM235Z,P,D4 | 49.53 | Sonde de temperature d'ambiance avec potentiometre et commutateur rotatif - sonde de type : LM235Z - boitier couleur blanc identique a RAL 9010 - dimensions : 98x98x33mm - IP 30 | Température |  | 15 à 20 jours
RTFLM235Z,P,L,T | 59.11 | Sonde de temperature d'ambiance avec potentiometre. LED et bouton poussoir - sonde de type : LM235Z - boitier couleur blanc identique a RAL 9010 - dimensions : 85x85x27mm - IP 30 | Température |  | 15 à 20 jours
RTFLM235Z,P,T | 48.43 | Sonde de temperature d'ambiance avec potentiometre et bouton poussoir - sonde de type : LM235Z - boitier couleur blanc identique a RAL 9010 - dimensions : 85x85x27mm - IP 30 | Température |  | 15 à 20 jours
RTFLM235Z,T | 40.62 | Sonde de temperature d'ambiance avec bouton poussoir - sonde de type : LM235Z - boitier couleur blanc identique a RAL 9010 - dimensions : 85x85x27mm - IP 30 | Température |  | 15 à 20 jours
RTFNi1000,L,T | 42.49 | Sonde de temperature d'ambiance avec LED et bouton poussoir - sonde de type : Ni1000 - boitier couleur blanc identique a RAL 9010 - dimensions : 85x85x27mm - IP 30 | Température |  | 15 à 20 jours
RTFNi1000,P | 42.93 | Sonde de temperature d'ambiance avec potentiometre - sonde de type : Ni1000 - boitier couleur blanc identique a RAL 9010 - dimensions : 85x85x27mm - IP 30 | Température |  | 15 à 20 jours
RTFNi1000,P,D4 | 48.09 | Sonde de temperature d'ambiance avec potentiometre et commutateur rotatif (AUTO, I, II, III) - sonde de type : Ni1000 - boitier couleur blanc identique a RAL 9010 - dimensions : 98x98x33mm - IP 30 | Température |  | 15 à 20 jours
RTFNi1000,P,L,T | 60.54 | Sonde de temperature d'ambiance avec potentiometre. LED et bouton poussoir - sonde de type : Ni1000 - boitier couleur blanc identique a RAL 9010 - dimensions : 98x98x33mm - IP 30 | Température |  | 15 à 20 jours
RTFNi1000,P,T | 47 | Sonde de temperature d'ambiance avec potentiometre et bouton poussoir - sonde de type : Ni1000 - boitier couleur blanc identique a RAL 9010 - dimensions : 85x85x27mm - IP 30 | Température |  | 15 à 20 jours
RTFNi1000,P,W | 47.77 | Sonde de temperature d'ambiance avec potentiometre et bouton marche/arret - sonde de type : Ni1000 - boitier couleur blanc identique a RAL 9010 - dimensions : 85x85x27mm - IP 30 | Température |  | 15 à 20 jours
RTFNi1000,T | 40.06 | Sonde de temperature d'ambiance avec bouton poussoir - sonde de type : Ni1000 - boitier couleur blanc identique a RAL 9010 - dimensions : 85x85x27mm - IP 30 | Température |  | 15 à 20 jours
RTFNi1000-PU | 104.84 | Sonde de température d'ambiance avec potentiomètre - plage de mesure -30...+70°C - sonde de type : Ni1000 - sortie température : 1 x Ni1000 - Sortie potentiomètre: 0-10V - Boitier couleur blanc RAL 9010 - IP30 | Température |  | 12 à 15 jours
RTFNi1000TK5000,L,T | 45.62 | Sonde de temperature d'ambiance avec LED et bouton poussoir - sonde de type : Ni1000TK5000 - boitier couleur blanc identique a RAL 9010 - dimensions : 85x85x27mm - IP 30 | Température |  | 15 à 20 jours
RTFNi1000TK5000,P | 43.49 | Sonde de temperature d'ambiance avec potentiometre - sonde de type : Ni1000TK5000 - boitier couleur blanc identique a RAL 9010 - dimensions : 85x85x27mm - IP 30 | Température |  | 15 à 20 jours
RTFNi1000TK5000,P,D4 | 50.08 | Sonde de temperature d'ambiance avec potentiometre et commutateur rotatif - sonde de type : Ni1000TK5000 - boitier couleur blanc identique a RAL 9010 - dimensions : 85x85x27mm - IP 30 | Température |  | 15 à 20 jours
RTFNi1000TK5000,P,L,T | 63.17 | Sonde de temperature d'ambiance avec potentiometre. LED et bouton poussoir - sonde de type : Ni1000TK5000 - boitier couleur blanc identique a RAL 9010 - dimensions : 85x85x27mm - IP 30 | Température |  | 15 à 20 jours
RTFNi1000TK5000,P,T | 48.98 | Sonde de temperature d'ambiance avec potentiometre et bouton poussoir - sonde de type : Ni1000TK5000 - boitier couleur blanc identique a RAL 9010 - dimensions : 85x85x27mm - IP 30 | Température |  | 15 à 20 jours
RTFNi1000TK5000,P,W | 49.53 | Sonde de temperature d'ambiance avec potentiometre et bouton marche/arret - sonde de type : Ni1000TK5000 - boitier couleur blanc identique a RAL 9010 - dimensions : 85x85x27mm - IP 30 | Température |  | 15 à 20 jours
RTFNi1000TK5000,T | 41.06 | Sonde de temperature d'ambiance avec bouton poussoir - sonde de type : Ni1000TK5000 - boitier couleur blanc identique a RAL 9010 - dimensions : 85x85x27mm - IP 30 | Température |  | 15 à 20 jours
RTFNTC1,8K,L,T | 45.35 | Sonde de temperature d'ambiance avec LED et bouton poussoir - sonde de type : NTC1.8K - boitier couleur blanc identique a RAL 9010 - dimensions : 85x85x27mm - IP 30 | Température |  | 15 à 20 jours
RTFNTC1,8K,P | 41.93 | Sonde de temperature d'ambiance avec potentiometre - sonde de type : NTC1.8K - boitier couleur blanc identique a RAL 9010 - dimensions : 85x85x27mm - IP 30 | Température |  | 15 à 20 jours
RTFNTC1,8K,P,D4 | 49.63 | Sonde de temperature d'ambiance avec potentiometre et commutateur rotatif - sonde de type : NTC1.8K - boitier couleur blanc identique a RAL 9010 - dimensions : 98x98x33mm - IP 30 | Température |  | 15 à 20 jours
RTFNTC1,8K,P,L,T | 62.73 | Sonde de temperature d'ambiance avec potentiometre. LED et bouton poussoir - sonde de type : NTC1.8K - boitier couleur blanc identique a RAL 9010 - dimensions : 85x85x27mm - IP 30 | Température |  | 15 à 20 jours
RTFNTC1,8K,P,T | 48.53 | Sonde de temperature d'ambiance avec potentiometre et bouton poussoir - sonde de type : NTC1.8K - boitier couleur blanc identique a RAL 9010 - dimensions : 85x85x27mm - IP 30 | Température |  | 15 à 20 jours
RTFNTC1,8K,P,W | 49.43 | Sonde de temperature d'ambiance avec potentiometre et bouton marche/arret - sonde de type : NTC1.8K - boitier couleur blanc identique a RAL 9010 - dimensions : 85x85x27mm - IP 30 | Température |  | 15 à 20 jours
RTFNTC1,8K,T | 40.84 | Sonde de temperature d'ambiance avec bouton poussoir - sonde de type : NTC1.8K - boitier couleur blanc identique a RAL 9010 - dimensions : 85x85x27mm - IP 30 | Température |  | 15 à 20 jours
RTFNTC10K,L,T | 41.11 | Sonde de temperature d'ambiance avec LED et bouton poussoir - sonde de type : NTC10K - boitier couleur blanc identique a RAL 9010 - dimensions : 85x85x27mm - IP 30 | Température |  | 15 à 20 jours
RTFNTC10K,P | 40.72 | Sonde de temperature d'ambiance avec potentiometre - sonde de type : NTC10K - boitier couleur blanc identique a RAL 9010 - dimensions : 85x85x27mm - IP 30 | Température |  | 15 à 20 jours
RTFNTC10K,P,D4 | 48.38 | Sonde de temperature d'ambiance avec potentiometre et commutateur rotatif 4 positions (0. I. II. III) - sonde de type : NTC10K - boitier couleur blanc identique a RAL 9010 - dimensions : 98x98x33mm - IP 30 | Température |  | 15 à 20 jours
RTFNTC10K,P,L,T | 57.39 | Sonde de temperature d'ambiance avec potentiometre. LED et bouton poussoir - sonde de type : NTC10K - boitier couleur blanc identique a RAL 9010 - dimensions : 85x85x27mm - IP 30 | Température |  | 15 à 20 jours
RTFNTC10K,P,T | 47.27 | Sonde de temperature d'ambiance avec potentiometre et bouton poussoir - sonde de type : NTC10K - boitier couleur blanc identique a RAL 9010 - dimensions : 85x85x27mm - IP 30 | Température |  | 15 à 20 jours
RTFNTC10K,P,W | 47.89 | Sonde de temperature d'ambiance avec potentiometre et bouton marche/arret - sonde de type : NTC10K - boitier couleur blanc identique a RAL 9010 - dimensions : 85x85x27mm - IP 30 | Température |  | 15 à 20 jours
RTFNTC10K,T | 37.97 | Sonde de temperature d'ambiance avec bouton poussoir - sonde de type : NTC10K - boitier couleur blanc identique a RAL 9010 - dimensions : 85x85x27mm - IP 30 | Température |  | 15 à 20 jours
RTFNTC20K,L,T | 41.11 | Sonde de temperature d'ambiance avec LED et bouton poussoir - sonde de type : NTC20K - boitier couleur blanc identique a RAL 9010 - dimensions : 85x85x27mm - IP 30 | Température |  | 15 à 20 jours
RTFNTC20K,P | 40.72 | Sonde de temperature d'ambiance avec potentiometre - sonde de type : NTC20K - boitier couleur blanc identique a RAL 9010 - dimensions : 85x85x27mm - IP 30 | Température |  | 15 à 20 jours
RTFNTC20K,P,D4 | 48.38 | Sonde de temperature d'ambiance avec potentiometre et commutateur rotatif - sonde de type : NTC20K - boitier couleur blanc identique a RAL 9010 - dimensions : 98x98x33mm - IP 30 | Température |  | 15 à 20 jours
RTFNTC20K,P,L,T | 57.39 | Sonde de temperature d'ambiance avec potentiometre. LED et bouton poussoir - sonde de type : NTC20K - boitier couleur blanc identique a RAL 9010 - dimensions : 85x85x27mm - IP 30 | Température |  | 15 à 20 jours
RTFNTC20K,P,T | 47.27 | Sonde de temperature d'ambiance avec potentiometre et bouton poussoir - sonde de type : NTC20K - boitier couleur blanc identique a RAL 9010 - dimensions : 85x85x27mm - IP 30 | Température |  | 15 à 20 jours
RTFNTC20K,P,W | 47.89 | Sonde de temperature d'ambiance avec potentiometre et bouton marche/arret - sonde de type : NTC20K - boitier couleur blanc identique a RAL 9010 - dimensions : 85x85x27mm - IP 30 | Température |  | 15 à 20 jours
RTFPT100,L,T-4fils | 40.72 | Sonde de temperature d'ambiance avec LED et bouton poussoir - sonde de type : PT100_4fils - boitier couleur blanc identique a RAL 9010 - dimensions : 85x85x27mm - IP 30 | Température |  | 12 à 15 jours
RTFPT100,P,D4-4fils | 46.13 | Sonde de temperature d'ambiance avec potentiometre et commutateur rotatif - sonde de type : PT100_4fils - boitier couleur blanc identique a RAL 9010 - dimensions : 98x98x33mm - IP 30 | Température |  | 12 à 15 jours
RTFPT100,P,L,T-4fils | 57.39 | Sonde de temperature d'ambiance avec potentiometre. LED et bouton poussoir - sonde de type : PT100_4fils - boitier couleur blanc identique a RAL 9010 - dimensions : 85x85x27mm - IP 30 | Température |  | 12 à 15 jours
RTFPT100,P,T-4fils | 45.03 | Sonde de temperature d'ambiance avec potentiometre et bouton poussoir - sonde de type : PT100_4fils - boitier couleur blanc identique a RAL 9010 - dimensions : 85x85x27mm - IP 30 | Température |  | 12 à 15 jours
RTFPT100,P,W-4fils | 45.68 | Sonde de temperature d'ambiance avec potentiometre et bouton marche/arret - sonde de type : PT100_4fils - boitier couleur blanc identique a RAL 9010 - dimensions : 85x85x27mm - IP 30 | Température |  | 12 à 15 jours
RTFPT100,P_4fils | 43.91 | Sonde de temperature d'ambiance avec potentiometre - sonde de type : PT100 raccordement 4 fils - boîtier couleur blanc identique a RAL 9010 - dimensions : 85x91x27mm - IP 30 | Température |  | 12 à 15 jours
RTFPT100,P-4fils | 40.72 | Sonde de temperature d'ambiance avec potentiometre - sonde de type : PT100_4fils - boitier couleur blanc identique a RAL 9010 - dimensions : 85x85x27mm - IP 30 | Température |  | 12 à 15 jours
RTFPT100,T-4fils | 38.52 | Sonde de temperature d'ambiance avec bouton poussoir - sonde de type : PT100_4fils - boitier couleur blanc identique a RAL 9010 - dimensions : 85x85x27mm - IP 30 | Température |  | 12 à 15 jours
RTFPT1000,L,T | 42.21 | Sonde de temperature d'ambiance avec LED et bouton poussoir - sonde de type : PT1000 - boitier couleur blanc identique a RAL 9010 - dimensions : 85x85x27mm - IP30. | Température |  | 12 à 15 jours
RTFPT1000,P | 41.82 | Sonde de temperature d'ambiance avec potentiometre - sonde de type : PT1000 - boitier couleur blanc identique a RAL 9010 - dimensions : 85x91x27mm - IP 30 | Température |  | 12 à 15 jours
RTFPT1000,P,4 | 0 | Sonde de temperature d'ambiance avec potentiometre et 4 boutons poussoir - sonde de type : PT1000 - boitier couleur blanc identique a RAL 9010 - dimensions : 85x85x27mm - IP 30 | Température |  | 12 à 15 jours
RTFPT1000,P,D4 | 47.82 | Sonde de température d'ambiance avec potentiomètre et commutateur rotatif 4 positions (0. I. II. III) - sonde de type : PT1000 - boitier couleur blanc identique a RAL 9010 - dimensions : 98x98x33mm - IP 30 | Température |  | 12 à 15 jours
RTFPT1000,P,L,T | 60.26 | Sonde de temperature d'ambiance avec potentiometre. LED et bouton poussoir - sonde de type : PT1000 - boitier couleur blanc identique a RAL 9010 - dimensions : 85x85x27mm - IP 30 | Température |  | 12 à 15 jours
RTFPT1000,P,T | 46.72 | Sonde de temperature d'ambiance avec potentiometre et bouton poussoir - sonde de type : PT1000 - boitier couleur blanc identique a RAL 9010 - dimensions : 85x85x27mm - IP 30 | Température |  | 12 à 15 jours
RTFPT1000,P,W | 47.32 | Sonde de temperature d'ambiance avec potentiometre et bouton marche/arret - sonde de type : PT1000 - boitier couleur blanc identique a RAL 9010 - dimensions : 85x85x27mm - IP 30 | Température |  | 12 à 15 jours
RTFPT1000,PU,D4 | 104.55 | Sonde de temperature d'ambiance avec potentiometre et commutateur rotatif 4 positions (0, AUTO, I, II) - sonde de type : PT1000 - potentiomètre : 0-10V - alimentation : 24V AC/DC - boitier couleur blanc identique a RAL 9010 - dimensions : 98x98x33mm - IP 30 | Température |  | 12 à 15 jours
RTFPT1000,PU,T | 103.57 | Sonde de temperature d'ambiance avec potentiometre et bouton poussoir - sonde de type : PT1000 - potentiomètre : 0-10V - alimentation : 24V AC/DC - boitier couleur blanc identique a RAL 9010 - dimensions : 85x85x27mm - IP 30 | Température |  | 12 à 15 jours
RTFPT1000,PU,W2 | 104.12 | Sonde de temperature d'ambiance avec potentiometre et bouton marche/arret - sonde de type : PT1000 - potentiomètre : 0-10V - alimentation : 24V AC/DC - boitier couleur blanc identique a RAL 9010 - dimensions : 85x85x27mm - IP 30 | Température |  | 12 à 15 jours
RTFPT1000,T | 38.52 | Sonde de temperature d'ambiance avec bouton poussoir - sonde de type : PT1000 - boitier couleur blanc identique a RAL 9010 - dimensions : 85x85x27mm - IP 30 | Température |  | 12 à 15 jours
RTFPT1000-PU | 96.85 | Sonde de temperature d'ambiance avec potentiometre - sonde de type : Pt1000 - potentiometre : 0-10V - Plage de mesure : -30 a +70°C - boitier couleur blanc RAL 9010 - IP 30 | Température |  | 12 à 15 jours
RTM1-I | 66.22 | Sonde de temperature d'ambiance avec convertisseur - alimentation : 15 a 36V DC - sortie : 4 a 20mA - 8 plages de mesures parametrables par cavaliers : -20 a .+150. -50 a +50. -20 a +80. -30 a +60. 0 a +40. 0 a +50 (Standard). 0 a +100. 0 a +150°C - boitier couleur blanc identique a RAL 9010 - dimensions : 85x85x27mm - IP 30 | Température |  | 1 à 2 jour(s)
RTM1-I-DISPLAY | 104.45 | Sonde de temperature d'ambiance avec convertisseur et afficheur - alimentation : 15 a 36V DC - sortie : 4 a 20mA - 8 plages de mesures parametrables par cavaliers : -20 a .+150. -50 a +50. -20 a +80. -30 a +60. 0 a +40. 0 a +50 (Standard). 0 a +100. 0 a +150°C - boitier couleur blanc identique a RAL 9010 - dimensions : 85x85x27mm - IP 30 | Température |  | 10 à 12 jours
RTM1-I-INOX | 172.25 | Sonde de temperature d'ambiance avec convertisseur - alimentation : 15 a 36V DC - sortie : 4 a 20mA - 8 plages de mesures parametrables par cavaliers : -20 a .+150. -50 a +50. -20 a +80. -30 a +60. 0 a +40. 0 a +50 (Standard). 0 a +100. 0 a +150°C - boitier en acier inoxydable couleur identique a RAL 9006 - dimensions : 75x75x25mm - IP 30 | Température |  | 12 à 15 jours
RTM1-MODBUS | 99.61 | Sonde de temperature d'ambiance - alimentation : 24V AC / 15..36V DC - sortie : RS485 MODBUS - Plage de température: 0...+50°C - boitier couleur blanc identique a RAL 9010 - dimensions : 85x85x27mm - IP 30 | Température |  | 8 à 10 jours
RTM1-MODBUS-DISPLAY | 147.49 | Sonde de temperature d'ambiance avec afficheur - alimentation : 24V AC / 15..36V DC - sortie : RS485 MODBUS - Plage de température: 0...+50°C - boitier couleur blanc identique a RAL 9010 - dimensions : 85x85x27mm - IP 30 | Température |  | 10 à 12 jours
RTM1-MODBUS-P | 130.97 | Sonde de temperature d'ambiance avec potentiomètre - alimentation : 24V AC/DC - sortie : RS485 MODBUS - Plage de température: 0...+50°C - boitier couleur blanc identique a RAL 9010 - dimensions : 85x91x27mm - IP 30 | Température |  | 12 à 15 jours
RTM1-MODBUS-P-DISPLAY | 235.86 | Sonde de temperature d'ambiance avec afficheur et potentiomètre - alimentation : 24V AC / 15..36V DC - sortie : RS485 MODBUS - Plage de température: 0...+50°C - boitier couleur blanc identique a RAL 9010 - dimensions : 85x85x27mm - IP 30 | Température |  | 12 à 15 jours
RTM1-SD-I | 66.22 | Sonde de temperature d'ambiance - alimentation : 15...36V DC - sortie : 4...20mA - 8 plages de mesures parametrables par cavaliers : -20...+150°C, -50...+50°C, -20...+80°C, -30...+60°C, 0...+40°C, 0...+50°C, 0...+100°C, 0...+150°C - boîtier couleur blanc identique a RAL 9010 - dimensions : 85x91x27mm - IP30 | Température |  | 6 à 8 jours
RTM1-SD-U | 66.22 | Sonde de temperature d'ambiance - alimentation : 24V AC/DC - sortie : 0...10V - 8 plages de mesures parametrables par cavaliers : -20...+150°C, -50...+50°C, -20...+80°C, -30...+60°C, 0...+40°C, 0...+50°C, 0...+100°C, 0...+150°C - boîtier couleur blanc identique a RAL 9010 - dimensions : 85x91x27mm - IP30 | Température |  | 6 à 8 jours
RTM1-U | 66.22 | Sonde de temperature d'ambiance avec convertisseur - alimentation : 24V AC/DC - sortie : 0 a 10V - 8 plages de mesures parametrables par cavaliers : -20 a .+150. -50 a +50. -20 a +80. -30 a +60. 0 a +40. 0 a +50 (Standard). 0 a +100. 0 a +150°C - boitier couleur blanc identique a RAL 9010 - dimensions : 85x85x27mm - IP 30 | Température |  | 1 à 2 jour(s)
RTM1-U-DISPLAY | 104.45 | Sonde de temperature d'ambiance avec convertisseur et afficheur - alimentation : 24V AC/DC - sortie : 0 a 10V - 8 plages de mesures parametrables par cavaliers : -20 a .+150. -50 a +50. -20 a +80. -30 a +60. 0 a +40. 0 a +50 (Standard). 0 a +100. 0 a +150°C - boitier couleur blanc identique a RAL 9010 - dimensions : 85x85x27mm - IP 30 | Température |  | 8 à 10 jours
RTM1-U-INOX | 172.25 | Sonde de temperature d'ambiance avec convertisseur - alimentation : 24V AC/DC - sortie : 0 a 10V - 8 plages de mesures parametrables par cavaliers : -20 a .+150. -50 a +50. -20 a +80. -30 a +60. 0 a +40. 0 a +50 (Standard). 0 a +100. 0 a +150°C - boitier en acier inoxydable couleur identique a RAL 9006 - dimensions : 75x75x25mm - IP 30 | Température |  | 12 à 15 jours
RTM-CO2-SD-U | 208.05 | Sonde combine temperature et CO2 d'ambiance (Dioxyde de carbone) - alimentation : 24V AC/DC - plage de mesure CO2 : 0 a 2000ppm - plage de mesure temperature : 0 a +50°C - signaux de sorties : 2 x 0 a 10V - boitier plastique identique a RAL 9010 - design : Baldur - IP30 | Température et CO2 |  | 1 à 2 jour(s)
RTM-I-PI | 157.65 | Sonde de température d'ambiance avec potentiomètre - Sortie température : 4-20mA - Sortie potentiomètre : 4-20mA - marquage potentiomètre standard : -/+ (autres sur demandes) - boîtier couleur blanc identique à RAL9010. | Température | Nouveau | 12 à 15 jours
RTM-U-P-DISPLAY | 214.95 | Sonde de temperature d'ambiance avec potentiometre et afficheur - sortie : 0 a 10V - sortie potentiometre : 0 a 10V - Plage de mesure : 0...+50°C - boitier couleur blanc RAL 9010 - IP 30 | Température |  | 12 à 15 jours
RTM-U-PT1000-DISPLAY | 161.36 | Sonde de température d'ambiance avec afficheur - alimentation 24V AC/DC - plage de mesure : 0...+50°C - sorties : 1 x PT1000 et 1 x Analogique 0...10V - boitier : Frija I - IP30 | Température |  | 12 à 15 jours
RTM-U-PU | 126.9 | Sonde de temperature d'ambiance avec potentiometre - sortie température : 0-10V - sortie potentiomètre : 0-10V - alimentation : 24V AC/DC - boitier couleur blanc identique a RAL 9010 - dimensions : 85x91x27mm - IP 30 | Température |  | 1 à 2 jour(s)
RTM-U-PU-DISPLAY | 214.95 | Sonde de temperature d'ambiance avec potentiometre avec afficheur - sortie température : 0-10V - sortie potentiomètre : 0-10V - alimentation : 24V AC/DC - boitier couleur blanc identique a RAL 9010 - dimensions : 85x91x27mm - IP 30 | Température |  | 1 à 2 jour(s)
RTR4050 | 40 | Châssis 19'' pour 6 modules 3U, dimensions : 4U, 50UP. | Accessoires |  | 8 jours
RTR4050S | 93 | Châssis 19'' avec fenetre pour 6 modules 3U, dimensions : 4U, 50UP, indice de protection : IP54. | Accessoires |  | 8 jours
RTR4084 | 40 | Châssis 19'' pour 10 modules 3U, dimensions : 4U,84UP. | Accessoires |  | 8 jours
RTR4084S | 98 | Châssis 19'' avec fenetre pour 10 modules 3U, dimensions 4U,84UP, indice de protection : IP54. | Accessoires |  | 8 jours
RTR7050 | 48 | Châssis 19'' pour 12 modules 3U, dimensions : 7U, 2x50UP. | Accessoires |  | 8 jours
RTR7050S | 107 | Châssis 19'' avec fenetre pour 12 modules 3U, dimensions : 7U, 2x50UP, indice de protection : IP54. | Accessoires |  | 8 jours
RTR-B121 | 29.71 | Thermostat d'ambiance - fonction : chauffer - reglage externe - alimentation 230V AC - plage de fonctionnement : +5°C a +30°C - boitier matiere plastique couleur blanc identique a RAL 9010 - dimensions : 75x75x25mm - IP 30 | Température |  | 12 à 15 jours
RTR-B124 | 31.39 | Thermostat d'ambiance - fonction : chauffer temperature -5K - reglage externe - alimentation 230V AC - plage de fonctionnement : +5°C a +30°C - boitier matiere plastique couleur blanc identique a RAL 9010 - dimensions : 75x75x25mm - IP 30 | Température |  | 12 à 15 jours
RTR-B721 | 32.69 | Thermostat d'ambiance - fonction : chauffer reffroidir - reglage externe - alimentation 230V AC - plage de fonctionnement : +5°C a +30°C - boitier matiere plastique couleur blanc identique a RAL 9010 - dimensions : 75x75x25mm - IP 30 | Température |  | 12 à 15 jours
RTR-B747 | 35.66 | Thermostat d'ambiance - fonction : chauffer reffroidir - reglage interne - alimentation 230V AC - plage de fonctionnement : +5°C a +30°C - boitier matiere plastique couleur blanc identique a RAL 9010 - dimensions : 75x75x25mm - IP 30 | Température |  | 8 à 10 jours
RTR-E-6005 | 110.62 | Thermostat d'ambiance (régulateur) pour régulation de pièce individuelle avec témoin de fonctionnement led - alimentation 230V AC - plage de mesure : +5...+30°C - fonction : regulateur de temperature ambiante - sonde interne - Montage dans boite d'encastrement D=55mm - Dimensions 80x80x16mm - IP30 | Température |  | 12 à 15 jours
RTR-E-6009 | 111.71 | Thermostat d'ambiance (régulateur) pour régulation de pièce individuelle avec témoin de fonctionnement led - alimentation 230V AC - plage de mesure : +10...+60°C - fonction : regulateur de temperature de chauffage par le sol - sonde a distance L=4m - Montage dans boite d'encastrement D=55mm - Dimensions 80x80x16mm - IP30 | Température |  | 12 à 15 jours
RTR-E-6011 | 131.53 | Thermostat d'ambiance (régulateur) pour régulation de pièce individuelle avec témoin de fonctionnement led - alimentation 230V AC - plage de mesure : 5...+30°C / 20..+60°C - fonction : regulateur de temperature ambiante et controleur de temperature de chauffage par le sol - sonde interne et a distance L=4m - Montage dans boite d'encastrement D=55mm - Dimensions 80x80x16mm - IP30 | Température |  | 12 à 15 jours
RTR-E-6020 | 157.94 | Thermostat d'ambiance (régulateur) pour régulation de pièce individuelle avec témoin de fonctionnement led et horloge hebdomadaire - alimentation 230V AC - plage de mesure : +5...+30°C - fonction : regulateur de temperature ambiante - sonde interne - Montage dans boite d'encastrement D=55mm - Dimensions 80x80x16mm - IP30 | Température |  | 12 à 15 jours
RTR-E-6025 | 168.5 | Thermostat d'ambiance (régulateur) pour régulation de pièce individuelle avec témoin de fonctionnement led et horloge hebdomadaire - alimentation 230V AC - plage de mesure : +10...+60°C - fonction : regulateur de temperature de chauffage par le sol - sonde a distance L=4m - Montage dans boite d'encastrement D=55mm - Dimensions 80x80x16mm - IP30 | Température |  | 12 à 15 jours
RTR-S010 | 156.57 | Thermostat d'ambiance analogique - regulateur integre - reglage potentiometre : +5 a +30°C - alimentation 24V AC/DC - sortie chauffer : 0 a 10V - sortie refroidir : 0 a 10V - Reglage externe : 5 a +30°C - boitier couleur blanc identique a RAL 9010 - dimensions : 98x98x33mm - IP 30 | Température |  | 12 à 15 jours
RTR-S010-U | 165.85 | Thermostat d'ambiance analogique - régulateur intègre - réglage de la consigne interne par potentiomètre : +5 a +30°C - alimentation 24V AC/DC - sortie chauffer : 0 a 10V - sortie refroidir : 0 a 10V - Réglage externe : 5 a +30°C - boîtier couleur blanc identique a RAL 9010 - dimensions : 98x98x33mm - IP 30 | Température |  | 12 à 15 jours
RTR-S010-U | 165.85 | Thermostat d'ambiance analogique - régulateur intègre - réglage de la consigne interne par potentiomètre : +5 a +30°C - alimentation 24V AC/DC - sortie chauffer : 0 a 10V - sortie refroidir : 0 a 10V - Réglage externe : 5 a +30°C - boîtier couleur blanc identique a RAL 9010 - dimensions : 98x98x33mm - IP 30 | Température |  | 12 à 15 jours
RTR-S011 | 156.57 | Thermostat d'ambiance analogique - regulateur integre - réglage potentiometre : (+/-) - alimentation 24V AC/DC - sortie chauffer : 0 a 10V - sortie refroidir : 0 a 10V - Reglage externe : +21°C (+/-8K) - boitier couleur blanc identique a RAL 9010 - dimensions : 98x98x33mm (Baldur 2) - IP 30 | Température |  | 12 à 15 jours
RTR-S012 | 163.23 | Thermostat d'ambiance analogique avec LED - regulateur integre - reglage potentiometre : +5 a +30°C - alimentation 24V AC/DC - sortie chauffer : 0 a 10V - sortie refroidir : 0 a 10V - Reglage externe : 5 a +30°C - boitier couleur blanc identique a RAL 9010 - dimensions : 98x98x33mm - IP 30 | Température |  | 12 à 15 jours
RTR-S013 | 163.23 | Thermostat d'ambiance analogique avec LED - regulateur integre - reglage potentiometre : (+/-) - alimentation 24V AC/DC - sortie chauffer : 0 a 10V - sortie refroidir : 0 a 10V - Reglage externe : 0 a +30°C - boitier couleur blanc identique a RAL 9010 - dimensions : 98x98x33mm - IP 30 | Température |  | 12 à 15 jours
RTR-S014 | 169.89 | Thermostat d'ambiance analogique avec LED et commutateur rotatif - regulateur integre - reglage potentiometre : +5 a +30°C - alimentation 24V AC/DC - sortie chauffer : 0 a 10V - sortie refroidir : 0 a 10V - reglage externe : 0 a +30°C - boitier couleur blanc identique a RAL 9010 - dimensions : 98x98x33mm - IP 30 | Température |  | 12 à 15 jours
RTR-S015 | 169.89 | Thermostat d'ambiance analogique avec LED et commutateur rotatif - regulateur integre - reglage potentiometre : +5 a +30°C - alimentation 24V AC/DC - sortie chauffer : 0 a 10V - sortie refroidir : 0 a 10V - reglage externe : 0 a +30°C - boitier couleur blanc identique a RAL 9010 - dimensions : 98x98x33mm - IP 30 | Température |  | 12 à 15 jours
RYMASKON-211 | 290.38 | Module de commande d'ambiance Modbus avec décalage de consigne - 4 touches - Couleur : noir - Indice de protection : IP30 | Modules de commande Modbus |  | 12 à 15 jours
RYMASKON-212 | 300.63 | Module de commande d'ambiance Modbus avec décalage de consigne - 4 touches - Couleur : Blanc - Indice de protection : IP30 | Modules de commande Modbus |  | 12 à 15 jours
RYMASKON-221 | 290.38 | Module de commande d'ambiance Modbus avec décalage de consigne - 4 touches - Couleur : noir - Indice de protection : IP30 | Modules de commande Modbus |  | 12 à 15 jours
RYMASKON-222 | 300.63 | Module de commande d'ambiance Modbus avec décalage de consigne - 4 touches - Couleur : blanc - Indice de protection : IP30 | Modules de commande Modbus |  | 12 à 15 jours
RYMASKON-231 | 290.38 | Module de commande d'ambiance Modbus à 8 touches pour l'automatisation des locaux avec touche de décalage de consigne, gestion de l'éclairage et protection contre le soleil, occupation des pièces et menu - 3 entrées numériques et 1 universelle - Alimentation 24V DC - couleur : noir - indice de protection : IP30 | Modules de commande Modbus |  | 12 à 15 jours
RYMASKON-232 | 300.63 | Module de commande d'ambiance Modbus à 8 touches pour l'automatisation des locaux avec touche de décalage de consigne, gestion de l'éclairage et protection contre le soleil, occupation des pièces et menu - 3 entrées numériques et 1 universelle - Alimentation 24V DC - Couleur blanc - indice de protection : IP30 | Modules de commande Modbus |  | 12 à 15 jours
RYMASKON-241 | 290.38 | Module de commande d'ambiance Modbus à 8 touches pour l'automatisation des locaux avec touche de décalage de consigne, gestion de l'éclairage et protection contre le soleil, occupation des pièces et menu - 3 entrées numériques et 1 universelle - Alimentation 24V DC - couleur : noir - indice de protection : IP30 | Modules de commande Modbus |  | 12 à 15 jours
RYMASKON-242 | 300.63 | Module de commande d'ambiance Modbus à 8 touches pour l'automatisation des locaux avec touche de décalage de consigne, gestion de l'éclairage et protection contre le soleil, occupation des pièces et menu - 3 entrées numériques et 1 universelle - Alimentation 24V DC - Couleur blanc - indice de protection : IP30 | Température et humidité |  | 12 à 15 jours
RYMASKON-251 | 290.38 | Module de commande d'ambiance Modbus à 8 touches pour l'automatisation des locaux avec touche de décalage de consigne, gestion de la ventilation, protection contre le soleil, occupation des pièces et menu - 3 entrées numériques et 1 universelle - Alimentation 24V DC - couleur : noir - indice de protection : IP30 | Modules de commande Modbus |  | 12 à 15 jours
RYMASKON-252 | 300.63 | Module de commande d'ambiance Modbus à 8 touches pour l'automatisation des locaux avec touche de décalage de consigne, gestion de la ventilation, protection contre le soleil, occupation des pièces et menu - 3 entrées numériques et 1 universelle - Alimentation 24V DC - couleur : blanc - indice de protection : IP30 | Modules de commande Modbus |  | 12 à 15 jours
RYMASKON-261 | 290.38 | Module de commande d'ambiance Modbus avec décalage de consigne, vitesses de ventilation, gestion de l'éclairage et protection contre le soleil. Couleur : noir - Indice de protection : IP30 | Modules de commande Modbus |  | 12 à 15 jours
RYMASKON-262 | 300.63 | Module de commande d'ambiance Modbus avec décalage de consigne, vitesses de ventilation, gestion de l'éclairage et protection contre le soleil. Couleur : blanc - Indice de protection : IP30 | Modules de commande Modbus |  | 12 à 15 jours
RYMASKON-411 | 466.38 | Module de commande d'ambiance Modbus pour l'automatisation des locaux avec décalage de consigne, vitesses de ventilation, gestion de l'éclairage et protection contre le soleil - sorties : 2 x analogiques 0-10V - Alimentation 24V DC - couleur : noir - indice de protection : IP20. | Modules de commande Modbus |  | 12 à 15 jours
RYMASKON-412 | 466.38 | Module de commande d'ambiance Modbus pour l'automatisation des locaux avec décalage de consigne, vitesses de ventilation, gestion de l'éclairage et protection contre le soleil - sorties : 2 x analogiques 0-10V - Alimentation 24V DC - couleur : blanc- indice de protection : IP20. | Modules de commande Modbus |  | 10 à 12 jours
RYMASKON-421 | 466.38 | Module de commande d'ambiance Modbus pour l'automatisation des locaux avec décalage de consigne, vitesses de ventilation, gestion de l'éclairage et protection contre le soleil - 2 entrées numerique et 2 x Sorties numérique ou PWM - Alimentation 24V DC - couleur : noir - indice de protection : IP20. | Modules de commande Modbus |  | 12 à 15 jours
RYMASKON-422 | 466.38 | Module de commande d'ambiance Modbus pour l'automatisation des locaux avec décalage de consigne, vitesses de ventilation, gestion de l'éclairage et protection contre le soleil - 2 entrées numerique et 2 x Sorties numérique ou PWM - Alimentation 24V DC - couleur : blanc- indice de protection : IP20. | Modules de commande Modbus |  | 12 à 15 jours
SA1.10 | 143.12 | Servomoteur Tout Electrique 16 Nm Rapide 16 sec Commande à 2/3 points - 24 V ca/cc - Sans contacts auxiliaires - Sans câble | Servomoteurs de registre |  | 8 jours
SA1.10S | 169.68 | Servomoteur Tout Electrique 16 Nm Rapide 16 sec Commande à 2/3 points - 24 V ca/cc - Avec 2 contacts auxiliaires réglables - Sans câble | Servomoteurs de registre |  | 8 jours
SA1.12 | 185.78 | Servomoteur Tout Electrique 8 Nm Rapide 8 sec Commande à 2/3 points - 24 V ca/cc - Sans contacts auxiliaires - Sans câble | Servomoteurs de registre |  | 8 jours
SA1.12S | 169.68 | Servomoteur Tout Electrique 8 Nm Rapide 8 sec Commande à 2/3 points - 24 V ca/cc - Avec 2 contacts auxiliaires réglables - Sans câble | Servomoteurs de registre |  | 8 jours
SA100-FEM-UP | 150.28 | Recepteur radio enocean (commutateur : marche / arrêt) à 1 canal - montage : à encastrement - alimentation : 230V - 1 x sortie relais libre de potentiel - 250V / 16A - boîtier en matiere plastique - IP20 | Radio EnOcean |  | 12 à 15 jours
SA2.10 | 159.4 | Servomoteur Tout Electrique 16 Nm Rapide 16 sec Commande à 2/3 points - 230 V ca - Sans contacts auxiliaires - Sans câble | Servomoteurs de registre |  | 8 jours
SA2.10S | 179.75 | Servomoteur Tout Electrique 16 Nm Rapide 16 sec Commande à 2/3 points - 230 V ca - Avec 2 contacts auxiliaires réglables - Sans câble | Servomoteurs de registre |  | 8 jours
SA2.12 | 201.06 | Servomoteur Tout Electrique 8 Nm Rapide 8 sec Commande à 2/3 points - 230 V ca - Sans contacts auxiliaires - Sans câble | Servomoteurs de registre |  | 8 jours
SA2.12S | 179.75 | Servomoteur Tout Electrique 8 Nm Rapide 8 sec Commande à 2/3 points - 230 V ca - Avec 2 contacts auxiliaires réglables - Sans câble | Servomoteurs de registre |  | 8 jours
SA200-FEM-UP | 170.26 | Recepteur radio enocean (commutateur : marche / arrêt) à 2 canaux - montage : à encastrement - alimentation : 230V - 1 x sortie relais libre de potentiel - 250V / 16A - boîtier en matiere plastique - IP20 | Radio EnOcean |  | 12 à 15 jours
SA300-FEM-UP | 191.64 | Recepteur radio enocean - alimentation : 230V - 1x Sortie inverseur libre de potentiel - 250V / 16A - boitier en matiere plastique - IP 20 | Radio EnOcean |  | 12 à 15 jours
SA400-FEM-UP | 286.39 | Recepteur radio enocean (commutateur : marche / arrêt) à 4 canaux - montage : à encastrement -alimentation : 230V - 1 x sortie relais libre de potentiel - 250V / 16A - boîtier en matiere plastique - IP20 | Radio EnOcean |  | 12 à 15 jours
SA5.13 | 196.43 | Servomoteur de réarmement de clapet coupe-feu - Couple 20 Nm Commande 2 points - 24 /48 V ca - 15 secondes - Sans contacts auxiliaires | Servomoteurs de registre |  | 8 jours
SAPC51501FL3 | 82.08 | Sonde de température à piquer, Pt100 classe A (3 fils), simple éléments sensibles, longueur 3 m, plage de température : -50…+250°C, tube en acier inox 316L longueur 150mm | Température | Nouveau | 12 à 15 jours
SAPC51501FL5 | 114.48 | Sonde de température à piquer, Pt100 classe A (3 fils), simple éléments sensibles, longueur 5 m, plage de température : -50…+250°C, tube en acier inox 316L longueur 150mm | Température | Nouveau | 12 à 15 jours
SAPC51502FL3 | 116.64 | Sonde de température à piquer, Pt100 classe A (3 fils), double éléments sensibles, longueur 3 m, plage de température : -50…+250°C, tube en acier inox 316L longueur 150mm | Température | Nouveau | 12 à 15 jours
SAPC51502FL5 | 157.68 | Sonde de température à piquer, Pt100 classe A (3 fils), double éléments sensibles, longueur 5 m, plage de température : -50…+250°C, tube en acier inox 316L longueur 150mm | Température | Nouveau | 12 à 15 jours
SAPS51501-3M | 95.16 | Sonde de température à piquer alimentaire, Pt100 classe A (3 fils), simple élément sensible, longueur 3m, plage de température : -50…+250°C, tube à piquer en acier inox 316L longueur 150mm | Température | Nouveau | 12 à 15 jours
SAPS51502-3M | 103.2 | Sonde de température à piquer alimentaire, Pt100 classe A (3 fils), double éléments sensibles, longueur 3m, plage de température : -50…+250°C, tube à piquer en acier inox 316L longueur 150mm | Température | Nouveau | 12 à 15 jours
SARD2F | 34.1 | Sonde de température pour montage sur rail DIN, Pt100 classe A, raccordement 2 fils, plage de empérature : -30…+80°C, indice de protection : IP20 | Température | Nouveau | 12 à 15 jours
SARD3F | 34.5 | Sonde de température pour montage sur rail DIN, Pt100 classe A, raccordement 3 fils, plage de empérature : -30…+80°C, indice de protection : IP20 | Température | Nouveau | 12 à 15 jours
SARD4F | 35 | Sonde de température pour montage sur rail DIN, Pt100 classe A, raccordement 4 fils, plage de empérature : -30…+80°C, indice de protection : IP20 | Température | Nouveau | 12 à 15 jours
SB2-A-20020000 | 158 | Transmetteur pour cellule de mesure gaz de type SC2 - Pouvant acueillir jusqu'à 3 cellules - alimentation 24V DC - avec protocole RS485 pour centrale DGC-06 - dimensions: 90x130x57mm - IP65. | Gaz | Nouveau | 4 à 6 semaines
SC2-E1110-B-CO | 124 | Cellule gaz CO (Monoxyde de carbone) - élément sensible de type : pellistor pour boitier MSC2 ou SB2 - plage de mesure de la cellule : 0...100ppm. | Gaz | Nouveau | 4 à 6 semaines
SC2-E1110-C_CO | 124 | Détecteur de monoxyde de carbone (CO) digital - élément sensible de type : électrochimique - plage de mesure de la cellule : 0…100ppm - sortie bus local à 1 fil pour raccordement sur les transmetteurs et/ou centrales Polygard 2. | Gaz | Nouveau | 4 à 6 semaines
SC2-E1110-E_CO | 124 | Détecteur de monoxyde de carbone (CO) digital - élément sensible de type : électrochimique - plage de mesure de la cellule : 0…150ppm - sortie bus local à 1 fil pour raccordement sur les transmetteurs et/ou centrales Polygard 2. | Gaz | Nouveau | 4 à 6 semaines
SC2-E1110-F_CO | 124 | Détecteur de monoxyde de carbone (CO) digital - élément sensible de type : électrochimique - plage de mesure de la cellule : 0…300ppm - sortie bus local à 1 fil pour raccordement sur les transmetteurs et/ou centrales Polygard 2. | Gaz | Nouveau | 4 à 6 semaines
SC2-E1110-H_CO | 124 | Détecteur de monoxyde de carbone (CO) digital - élément sensible de type : électrochimique - plage de mesure de la cellule : 0…500ppm - sortie bus local à 1 fil pour raccordement sur les transmetteurs et/ou centrales Polygard 2. | Gaz | Nouveau | 4 à 6 semaines
SC2-E1125-A_NH3 | 420 | Détecteur d'amoniaque (NH3) digital - élément sensible de type : électrochimique - plage de mesure de la cellule : 0…100ppm - sortie bus local à 1 fil pour raccordement sur les transmetteurs et/ou centrales Polygard 2. | Gaz | Nouveau | 4 à 6 semaines
SC2-E1125-B_NH3 | 420 | Détecteur d'amoniaque (NH3) digital - élément sensible de type : électrochimique - plage de mesure de la cellule : 0…500ppm - sortie bus local à 1 fil pour raccordement sur les transmetteurs et/ou centrales Polygard 2. | Gaz | Nouveau | 4 à 6 semaines
SC2-E1125-C_NH3 | 420 | Détecteur d'amoniaque (NH3) digital - élément sensible de type : électrochimique - plage de mesure de la cellule : 0…300ppm - sortie bus local à 1 fil pour raccordement sur les transmetteurs et/ou centrales Polygard 2. | Gaz | Nouveau | 4 à 6 semaines
SC2-E1125-D_NH3 | 420 | Détecteur d'amoniaque (NH3) digital - élément sensible de type : électrochimique - plage de mesure de la cellule : 0…1000ppm - sortie bus local à 1 fil pour raccordement sur les transmetteurs et/ou centrales Polygard 2. | Gaz | Nouveau | 4 à 6 semaines
SC2-E1130-A_NO2 | 226 | Détecteur de dioxyde d'azote (NO2) digital - élément sensible de type : électrochimique - plage de mesure de la cellule : 0…10ppm - sortie bus local à 1 fil pour raccordement sur les transmetteurs et/ou centrales Polygard 2. | Gaz | Nouveau | 4 à 6 semaines
SC2-E1130-B_NO2 | 226 | Détecteur de dioxyde d'azote (NO2) digital - élément sensible de type : électrochimique - plage de mesure de la cellule : 0…20ppm - sortie bus local à 1 fil pour raccordement sur les transmetteurs et/ou centrales Polygard 2. | Gaz | Nouveau | 4 à 6 semaines
SC2-E1130-C_NO2 | 226 | Détecteur de dioxyde d'azote (NO2) digital - élément sensible de type : électrochimique - plage de mesure de la cellule : 0…30ppm - sortie bus local à 1 fil pour raccordement sur les transmetteurs et/ou centrales Polygard 2. | Gaz | Nouveau | 4 à 6 semaines
SC2-E1130-E_NO2 | 226 | Détecteur de dioxyde d'azote (NO2) digital - élément sensible de type : électrochimique - plage de mesure de la cellule : 0…100ppm - sortie bus local à 1 fil pour raccordement sur les transmetteurs et/ou centrales Polygard 2. | Gaz | Nouveau | 4 à 6 semaines
SC2-E1183-C_HCN | 1047 | Détecteur de cyanure d'hydrogène (HNC) digital - élément sensible de type : électrochimique - plage de mesure de la cellule : 0…100ppm - sortie bus local à 1 fil pour raccordement sur les transmetteurs et/ou centrales Polygard 2. | Gaz | Nouveau | 4 à 6 semaines
SC2-E1185-B_CH2O | 553 | Détecteur de formaldéhyde (CH2O) digital - élément sensible de type : électrochimique - plage de mesure de la cellule : 0…10ppm - sortie bus local à 1 fil pour raccordement sur les transmetteurs et/ou centrales Polygard 2. | Gaz | Nouveau | 4 à 6 semaines
SC2-E1189-C_C2H4 | 656 | Détecteur d'éthylène (C2H4) digital - élément sensible de type : électrochimique - plage de mesure de la cellule : 0…200ppm - sortie bus local à 1 fil pour raccordement sur les transmetteurs et/ou centrales Polygard 2. | Gaz | Nouveau | 4 à 6 semaines
SC2-E1190-A_O3 | 570 | Détecteur d'ozone (O3) digital - élément sensible de type : électrochimique - plage de mesure de la cellule : 0…5ppm - sortie bus local à 1 fil pour raccordement sur les transmetteurs et/ou centrales Polygard 2. | Gaz | Nouveau | 4 à 6 semaines
SC2-E1193-C_CI2 | 351 | Détecteur de chlore (CI2) digital - élément sensible de type : électrochimique - plage de mesure de la cellule : 0…10ppm - sortie bus local à 1 fil pour raccordement sur les transmetteurs et/ou centrales Polygard 2. | Gaz | Nouveau | 4 à 6 semaines
SC2-E1195-A-2_O2 | 157 | Détecteur d'oxygène 2 ans (O2) digital - élément sensible de type : électrochimique - plage de mesure de la cellule : 0…25% - sortie bus local à 1 fil pour raccordement sur les transmetteurs et/ou centrales Polygard 2. | Gaz | Nouveau | 4 à 6 semaines
SC2-E1195-A-3_O2 | 196 | Détecteur d'oxygène 3 ans (O2) digital - élément sensible de type : électrochimique - plage de mesure de la cellule : 0…25% - sortie bus local à 1 fil pour raccordement sur les transmetteurs et/ou centrales Polygard 2. | Gaz | Nouveau | 4 à 6 semaines
SC2-E1195-A-5_O2 | 408 | Détecteur d'oxygène 5 ans (O2) digital - élément sensible de type : électrochimique - plage de mesure de la cellule : 0…25% - sortie bus local à 1 fil pour raccordement sur les transmetteurs et/ou centrales Polygard 2. | Gaz | Nouveau | 4 à 6 semaines
SC2-E1196-B-SO2 | 892 | Cellule gaz SO2 (Dioxyde de souffre) - plage de mesure de la cellule : 0...20 ppm - élément sensible de type : électrochimique pour boitier MSC2, MSB2 ou SB2. | Gaz | Nouveau | 4 à 6 semaines
SC2-E1197-A_H2S | 544 | Détecteur de sulfure d'hydrogène (H2S) digital - élément sensible de type : électrochimique - plage de mesure de la cellule : 0…50ppm - sortie bus local à 1 fil pour raccordement sur les transmetteurs et/ou centrales Polygard 2. | Gaz | Nouveau | 4 à 6 semaines
SC2-I-S1164-A_CO2 | 302 | Détecteur de dioxyde de carbonne (CO2) digital - élément sensible de type : infra-rouge - plage de mesure de la cellule : 0…2% - sortie bus local à 1 fil pour raccordement sur les transmetteurs et/ou centrales Polygard 2. | Gaz | Nouveau | 4 à 6 semaines
SC2-I-S1164-A_CO2 | 256 | Détecteur de dioxyde de carbonne (CO2) digital - élément sensible de type : infra-rouge - plage de mesure de la cellule : 0…2000ppm - sortie bus local à 1 fil pour raccordement sur les transmetteurs et/ou centrales Polygard 2. | Gaz | Nouveau | 4 à 6 semaines
SC2-I-S1164-B_CO2 | 302 | Détecteur de dioxyde de carbonne (CO2) digital - élément sensible de type : infra-rouge - plage de mesure de la cellule : 0…5% - sortie bus local à 1 fil pour raccordement sur les transmetteurs et/ou centrales Polygard 2. | Gaz | Nouveau | 4 à 6 semaines
SC2-P3400-A_CH4 | 136 | Détecteur de méthane (CH4) digital - élément sensible de type : pellistor - plage de mesure de la cellule : 0…100% - sortie bus local à 1 fil pour raccordement sur les transmetteurs et/ou centrales Polygard 2. | Gaz | Nouveau | 4 à 6 semaines
SC2-P3402-A_LPG | 136 | Détecteur de gaz de pétrole liquefiés (LPG) digital - élément sensible de type : pellistor - plage de mesure de la cellule : 0…100% - sortie bus local à 1 fil pour raccordement sur les transmetteurs et/ou centrales Polygard 2. | Gaz | Nouveau | 4 à 6 semaines
SC2-P3408-A_NH3 | 167 | Détecteur d'amoniaque (NH3) digital - élément sensible de type : pellistor - plage de mesure de la cellule : 0…100% - sortie bus local à 1 fil pour raccordement sur les transmetteurs et/ou centrales Polygard 2. | Gaz | Nouveau | 4 à 6 semaines
SC2-P3410-A_C2H4 | 167 | Détecteur d'éthylène (C2H4) digital - élément sensible de type : pellistor - plage de mesure de la cellule : 0…100% - sortie bus local à 1 fil pour raccordement sur les transmetteurs et/ou centrales Polygard 2. | Gaz | Nouveau | 4 à 6 semaines
SC2-P3425-A_C2H5OH | 167 | Détecteur d'éthanol (C2H5OH) digital - élément sensible de type : pellistor - plage de mesure de la cellule : 0…100% - sortie bus local à 1 fil pour raccordement sur les transmetteurs et/ou centrales Polygard 2. | Gaz | Nouveau | 4 à 6 semaines
SC2-P3427-A_C4H8O2 | 167 | Détecteur d'acétate d'éthyle (C4H8O2) digital - élément sensible de type : pellistor - plage de mesure de la cellule : 0…100% - sortie bus local à 1 fil pour raccordement sur les transmetteurs et/ou centrales Polygard 2. | Gaz | Nouveau | 4 à 6 semaines
SC2-P3435-A_C6H14 | 167 | Détecteur de n-hexane (C6H14) digital - élément sensible de type : pellistor - plage de mesure de la cellule : 0…100% - sortie bus local à 1 fil pour raccordement sur les transmetteurs et/ou centrales Polygard 2. | Gaz | Nouveau | 4 à 6 semaines
SC2-P3450-A_CH30H | 167 | Détecteur de méthanol (CH30H) digital - élément sensible de type : pellistor - plage de mesure de la cellule : 0…100% - sortie bus local à 1 fil pour raccordement sur les transmetteurs et/ou centrales Polygard 2. | Gaz | Nouveau | 4 à 6 semaines
SC2-P3458-A_C4H80 | 167 | Détecteur de butanone (C4H80) digital - élément sensible de type : pellistor - plage de mesure de la cellule : 0…100% - sortie bus local à 1 fil pour raccordement sur les transmetteurs et/ou centrales Polygard 2. | Gaz | Nouveau | 4 à 6 semaines
SC2-P3460-A_C4H10 | 167 | Détecteur de butane (C4H10) digital - élément sensible de type : pellistor - plage de mesure de la cellule : 0…100% - sortie bus local à 1 fil pour raccordement sur les transmetteurs et/ou centrales Polygard 2. | Gaz | Nouveau | 4 à 6 semaines
SC2-P3472-A_C5H10 | 167 | Détecteur de cyclopentane (C5H10) digital - élément sensible de type : pellistor - plage de mesure de la cellule : 0…100% - sortie bus local à 1 fil pour raccordement sur les transmetteurs et/ou centrales Polygard 2. | Gaz | Nouveau | 4 à 6 semaines
SC2-P3475-A_C5H12 | 167 | Détecteur de pentane (C5H12) digital - élément sensible de type : pellistor - plage de mesure de la cellule : 0…100% - sortie bus local à 1 fil pour raccordement sur les transmetteurs et/ou centrales Polygard 2. | Gaz | Nouveau | 4 à 6 semaines
SC2-P3480-A_C3H8 | 136 | Détecteur de propane (C3H8) digital - élément sensible de type : pellistor - plage de mesure de la cellule : 0…100% - sortie bus local à 1 fil pour raccordement sur les transmetteurs et/ou centrales Polygard 2. | Gaz | Nouveau | 4 à 6 semaines
SC2-P3482-A_C3H80 | 167 | Détecteur d'isopropanol (C3H80) digital - élément sensible de type : pellistor - plage de mesure de la cellule : 0…100% - sortie bus local à 1 fil pour raccordement sur les transmetteurs et/ou centrales Polygard 2. | Gaz | Nouveau | 4 à 6 semaines
SC2-P3485-A_C3H60 | 167 | Détecteur d'acétone (C3H60) digital - élément sensible de type : pellistor - plage de mesure de la cellule : 0…100% - sortie bus local à 1 fil pour raccordement sur les transmetteurs et/ou centrales Polygard 2. | Gaz | Nouveau | 4 à 6 semaines
SC2-P3490-A_C7H8 | 167 | Détecteur de toluène (C7H8) digital - élément sensible de type : pellistor - plage de mesure de la cellule : 0…100% - sortie bus local à 1 fil pour raccordement sur les transmetteurs et/ou centrales Polygard 2. | Gaz | Nouveau | 4 à 6 semaines
SC2-P3491-A_C7H16 | 167 | Détecteur d'heptane (C7H16) digital - élément sensible de type : pellistor - plage de mesure de la cellule : 0…100% - sortie bus local à 1 fil pour raccordement sur les transmetteurs et/ou centrales Polygard 2. | Gaz | Nouveau | 4 à 6 semaines
SC2-S2063-07-A_Fréon_R1234ze | 167 | Détecteur de fréon R410a (R1234ze) digital - élément sensible de type : semiconducteur - plage de mesure de la cellule : 0…2000ppm - sortie bus local à 1 fil pour raccordement sur les transmetteurs et/ou centrales Polygard 2. | Gaz | Nouveau | 4 à 6 semaines
SC2-S2070-01-A_R22 | 167 | Détecteur de fréon R22 (R22) digital - élément sensible de type : semiconducteur - plage de mesure de la cellule : 0…2000ppm - sortie bus local à 1 fil pour raccordement sur les transmetteurs et/ou centrales Polygard 2. | Gaz | Nouveau | 4 à 6 semaines
SC2-S2077-01-A_R134a | 167 | Détecteur de fréon R134a (R134a) digital - élément sensible de type : semiconducteur - plage de mesure de la cellule : 0…2000ppm - sortie bus local à 1 fil pour raccordement sur les transmetteurs et/ou centrales Polygard 2. | Gaz | Nouveau | 4 à 6 semaines
SC2-S2080-03-A_R404a | 167 | Détecteur de fréon R404a (R404a) digital - élément sensible de type : semiconducteur - plage de mesure de la cellule : 0…2000ppm - sortie bus local à 1 fil pour raccordement sur les transmetteurs et/ou centrales Polygard 2. | Gaz | Nouveau | 4 à 6 semaines
SC2-S2080-04-A_R407c | 167 | Détecteur de fréon R407c (R407c) digital - élément sensible de type : semiconducteur - plage de mesure de la cellule : 0…2000ppm - sortie bus local à 1 fil pour raccordement sur les transmetteurs et/ou centrales Polygard 2. | Gaz | Nouveau | 4 à 6 semaines
SC2-S2080-05-A_R410a | 167 | Détecteur de fréon R410a (R410a) digital - élément sensible de type : semiconducteur - plage de mesure de la cellule : 0…2000ppm - sortie bus local à 1 fil pour raccordement sur les transmetteurs et/ou centrales Polygard 2. | Gaz | Nouveau | 4 à 6 semaines
SCH-DBK-2G-100/1000 | 154,84 € PRIX NET | Pressotat différentiel d'air ATEX pour zone 1 et 2 - plage de fonctionnement 100-1000 Pa - Membrane silicone - A raccorder sur EXL-IRU-1 (barrière intrinsèque). | ATEX | PRIX NET | 4 à 6 semaines
SCH-DBK-2G-20/300 | 154,84 € PRIX NET | Pressostat différentiel ATEX pour Zone 1 et 2 - Plage de fonctionnement 20-300 Pa (autres plages de mesure sur demande (50...500, 100...1000, 500...2000, 1000...5000 Pa) - membrane silicone - A raccorder obligatoirement à une barrière intrinsèque référence : ''EXL-IRU-1''. | ATEX | PRIX NET | 4 à 6 semaines
SCH-DBK-2G3D | 363,58 € PRIX NET | Pressotat différentiel d'air ATEX pour zone 1, 2 et 22 - plage de fonctionnement 100-400 Pa - Contact inverseur or libre de potentiel IP65 - A raccorder sur EXL-IRU-1 (barrière intrinsèque). | ATEX | PRIX NET | 4 à 6 semaines
SCH-DBK-2G-50/500 | 154,84 € PRIX NET | Pressotat différentiel d'air ATEX pour zone 1 et 2 - plage de fonctionnement 50-500 Pa - Membrane silicone - A raccorder sur EXL-IRU-1 (barrière intrinsèque). | ATEX | PRIX NET | 4 à 6 semaines
SCH-ET-3P_Humidité | 158,6 € PRIX NET | Certificat d'étalonnages en 3 points de mesure 12% / 39% / 75% | ATEX | PRIX NET | 4 à 6 semaines
SCH-ET-3P_Temperature | 158,6 € PRIX NET | Certificat d'étalonnages en 3 points de mesure 15°C / 25°C / 45°C | ATEX | PRIX NET | 4 à 6 semaines
SCH-ET-5P_Pression | 162,93 € PRIX NET | Certificat d'étalonnages en 5 points de mesure. | ATEX | PRIX NET | 4 à 6 semaines
SCH-Ex-Bin-D | 209.72 € PRIX NET | Thermostat et/ou hygrostat ATEX avec afficheur, pour montage ambiant ou gaine (au choix), pour zone 1, 2, 21 et 22 | ATEX | PRIX NET | 4 à 6 semaines
SCH-Ex-Bin-P-500 | 306,74 € PRIX NET | Pressostat différentiel ATEX - plage de mesure : 0 à 500 Pa (configurable) suivant échelle : 25 Pa - sortie : 1 x Contact libre de potentiel. | ATEX | PRIX NET | 4 à 6 semaines
SCH-Ex-Bin-P-5000 | 306,74 € PRIX NET | Pressostat différentiel d'air ATEX (pour zone : 1, 2, 21 et 22) - plage de mesure : 0à5000 Pa (configurable) suivant échelle : 250 Pa - sortie : contact libre de potentiel - indice de protection : IP66. | ATEX | PRIX NET | 4 à 6 semaines
SCH-Ex-Cos-D | 490,98 € PRIX NET | Transmetteur de température et/ou hygrométrie ATEX pour zone 1, 2, 21, 22 Alimentation 24VAC/DC, sortie 0-10V/4-20 mA - plage de mesure : -40 et +80°C | ATEX | PRIX NET | 4 à 6 semaines
SCH-Ex-Cos-P-100 | 1106,42 € PRIX NET | Capteur de pression différentielle - plage de mesure : -100...+100 Pa (configurable) suivant échelle : 20 Pa - sortie analogique : 0-10V ou 4-20mA (commutable) | ATEX | PRIX NET | 4 à 6 semaines
SCH-Ex-Cos-P-1250 | 1106,42 € PRIX NET | Capteur de pression différentielle - plage de mesure : -1250...à...+1250 Pa (configurable) suivant échelle : 250 Pa - sortie analogique : 0-10V ou 4-20mA (commutable) | ATEX | PRIX NET | 4 à 6 semaines
SCH-Ex-Cos-P-250 | 1106,42 € PRIX NET | Capteur de pression différentielle - plage de mesure : -250à+250 Pa (configurable) suivant échelle : 50 Pa - sortie analogique : 0-10V ou 4-20mA (commutable) | ATEX | PRIX NET | 4 à 6 semaines
SCH-Ex-Cos-P-2500 | 1106,42 € PRIX NET | Capteur de pression différentielle - plage de mesure : -2500à+2500 Pa (configurable) suivant échelle : 500 Pa - sortie analogique : 0-10V ou 4-20mA (commutable) | ATEX | PRIX NET | 4 à 6 semaines
SCH-Ex-Cos-P-500 | 1106,42 € PRIX NET | Capteur de pression différentielle - plage de mesure : -500à+500 Pa (configurable) suivant échelle : 100 Pa - sortie analogique : 0-10V ou 4-20mA (commutable) | ATEX | PRIX NET | 4 à 6 semaines
SCH-Ex-Cos-P-5000 | 1106,42 € PRIX NET | Capteur de pression différentielle - plage de mesure : -5000à+5000 Pa (configurable) suivant échelle : 1000 Pa - sortie analogique : 0-10V ou 4-20mA (commutable) | ATEX | PRIX NET | 4 à 6 semaines
SCH-Ex-Cos-P-7500 | 1106,42 € PRIX NET | Capteur de pression différentielle - plage de mesure : -7500à+7500 Pa (configurable) suivant échelle : 1500 Pa - sortie analogique : 0-10V ou 4-20mA (commutable) | ATEX | PRIX NET | 4 à 6 semaines
SCH-EXL-IMU9182_0-10V | 509,6 € PRIX NET | Module de commande à sécurité intrinsèque pour transfert de signaux pour hors zone ATEX - Alimentation 24V DC - Montage rail DIN - Sortie 0-10V | ATEX | PRIX NET | 4 à 6 semaines
SCH-EXL-IMU9182_4-20mA | 509,6 € PRIX NET | Module de commande à sécurité intrinsèque pour transfert de signaux pour hors zone ATEX - Alimentation 24V DC - Montage rail DIN - Sortie 4-20mA | ATEX | PRIX NET | 4 à 6 semaines
SCH-EXL-IR9170-24VDC | 129,36 € PRIX NET | Module de commande à sécurité intrinsèque pour transfert de signaux pour zone hors ATEX - Alimentation 24 V DC - Montage rail DIN - Contact libre de potentiel | ATEX | PRIX NET | 4 à 6 semaines
SCH-Ex-Pro-BF-100 | 245,98 € PRIX NET | Sonde pour hygrostat Ex-Bin-D longueur : 100mm | ATEX | PRIX NET | 4 à 6 semaines
SCH-Ex-Pro-BF-150 | 269,5 € PRIX NET | Sonde pour hygrostat Ex-Bin-D longueur : 150mm | ATEX | PRIX NET | 4 à 6 semaines
SCH-Ex-Pro-BF-200 | 283,22 € PRIX NET | Sonde pour hygrostat Ex-Bin-D longueur : 200mm | ATEX | PRIX NET | 4 à 6 semaines
SCH-Ex-Pro-BF-50 | 220,5 € PRIX NET | Sonde pour hygrostat Ex-Bin-D longueur : 50mm | ATEX | PRIX NET | 4 à 6 semaines
SCH-Ex-Pro-BT-100 | 147,98 € PRIX NET | Sonde pour thermostat Ex-Bin-D longueur : 100mm | ATEX | PRIX NET | 4 à 6 semaines
SCH-Ex-Pro-BT-150 | 160,72 € PRIX NET | Sonde pour thermostat Ex-Bin-D longueur : 150mm | ATEX | PRIX NET | 4 à 6 semaines
SCH-Ex-Pro-BT-200 | 172,48 € PRIX NET | Sonde pour thermostat Ex-Bin-D longueur : 200mm | ATEX | PRIX NET | 4 à 6 semaines
SCH-Ex-Pro-BT-50 | 135,24 € PRIX NET | Sonde pour thermostat Ex-Bin-D longueur : 50mm | ATEX | PRIX NET | 4 à 6 semaines
SCH-Ex-Pro-BTF-100 | 381,22 € PRIX NET | Sonde pour hygro-thermostat Ex-Bin-D longueur : 100mm | ATEX | PRIX NET | 4 à 6 semaines
SCH-Ex-Pro-BTF-150 | 392,98 € PRIX NET | Sonde pour hygro-thermostat Ex-Bin-D longueur : 150mm | ATEX | PRIX NET | 4 à 6 semaines
SCH-Ex-Pro-BTF-200 | 404,74 € PRIX NET | Sonde pour hygro-thermostat Ex-Bin-D longueur : 200mm | ATEX | PRIX NET | 4 à 6 semaines
SCH-Ex-Pro-BTF-50 | 369,46 € PRIX NET | Sonde pour hygro-thermostat Ex-Bin-D longueur : 50mm | ATEX | PRIX NET | 4 à 6 semaines
SCH-Ex-Pro-CF-100 | 283,22 € PRIX NET | Elément sensible (sonde) d'hygrométrie pour transmetteur Ex-Cos-D longueur : 100mm | ATEX | PRIX NET | 4 à 6 semaines
SCH-Ex-Pro-CF-150 | 283,22 € PRIX NET | Elément sensible (sonde) d'hygrométrie pour transmetteur Ex-Cos-D longueur : 150mm | ATEX | PRIX NET | 4 à 6 semaines
SCH-Ex-Pro-CF-200 | 306,74 € PRIX NET | Elément sensible (sonde) d'hygrométrie pour transmetteur Ex-Cos-D longueur : 200mm | ATEX | PRIX NET | 4 à 6 semaines
SCH-Ex-Pro-CF-50 | 269,5 € PRIX NET | Elément sensible (sonde) d'hygrométrie pour transmetteur Ex-Cos-D longueur : 50mm | ATEX | PRIX NET | 4 à 6 semaines
SCH-Ex-Pro-CT-100 | 160,72 € PRIX NET | Elément sensible (sonde) de température pour transmetteur Ex-Cos-D longueur : 100mm | ATEX | PRIX NET | 4 à 6 semaines
SCH-Ex-Pro-CT-150 | 172,48 € PRIX NET | Elément sensible (sonde) de température pour transmetteur Ex-Cos-D longueur : 150mm | ATEX | PRIX NET | 4 à 6 semaines
SCH-Ex-Pro-CT-200 | 183,26 € PRIX NET | Elément sensible (sonde) de température pour transmetteur Ex-Cos-D longueur : 200mm | ATEX | PRIX NET | 4 à 6 semaines
SCH-Ex-Pro-CT-50 | 147,98 € PRIX NET | Élément sensible (sonde) de température pour transmetteur Ex-Cos-D longueur : 50mm | ATEX | PRIX NET | 4 à 6 semaines
SCH-Ex-Pro-CTF-100 | 404,74 € PRIX NET | Elément sensible (sonde) combiné hygrométrie et température pour transmetteur Ex-Cos-D longueur : 100mm | ATEX | PRIX NET | 4 à 6 semaines
SCH-Ex-Pro-CTF-150 | 418,46 € PRIX NET | Elément sensible (sonde) combiné hygrométrie et température pour transmetteur Ex-Cos-D longueur : 150mm | ATEX | PRIX NET | 4 à 6 semaines
SCH-Ex-Pro-CTF-200 | 430,22 € PRIX NET | Elément sensible (sonde) combiné hygrométrie et température pour transmetteur Ex-Cos-D longueur : 200mm | ATEX | PRIX NET | 4 à 6 semaines
SCH-Ex-Pro-CTF-50 | 392,98 € PRIX NET | Elément sensible (sonde) combiné hygrométrie et température pour transmetteur Ex-Cos-D longueur : 50mm | ATEX | PRIX NET | 4 à 6 semaines
SCH-FBK-2G | 341,04 € PRIX NET | Hygrostat de gaine, pour zone ATEX : 1 et 2 - plage de mesure : 0...100% H.r - Reglage interne - L=220mm - Sortie par contact inverseur - IP44 | ATEX | PRIX NET | 4 à 6 semaines
SCH-FFK-2G | 546,84 € PRIX NET | Sonde d'humidité pour gaine, pour zone ATEX : 1 et 2 - plage de mesure : 0...100% H.r - sortie : 0...1000 Ohms. | ATEX | PRIX NET | 4 à 6 semaines
SCH-FFR-2G | 546,84 € PRIX NET | Sonde de température d'ambiance Pt100 / pour zone : 1, 2 / 30à100% H.r | ATEX | PRIX NET | 4 à 6 semaines
SCH-Installation Kit 2 | 20,58 € PRIX NET | Tube de pression flexible de 2m (D = 6mm) et 2 embouts de connexion. | ATEX | PRIX NET | 4 à 6 semaines
SCH-Kit-2 | 20,58 € PRIX NET | Tube de pression flexible de 2m - diamètre = 6mm avec 2 embouts de connexion. | ATEX | PRIX NET | 4 à 6 semaines
SCH-MFK | 49,98 € PRIX NET | Bride pour montage en gaine. | ATEX | PRIX NET | 4 à 6 semaines
SCH-MKR | 49,98 € PRIX NET | Bride pour montage en gaine pour sonde ''SCH_Ex-Cos-D'' et élément sensible ''Ex-Pro-xxx''. | ATEX | PRIX NET | 4 à 6 semaines
SCH-PV-Etalonnage-Ex-Pro-CF | 136,5 € PRIX NET | Certificat d'étalonnage 3 points sur sonde ''Ex-Pro-CF'' (Hygrométrie). Les 3 points étalonnés seront : 12%, 39% et 45%. | ATEX | PRIX NET | 4 à 6 semaines
SCH-PV-Etalonnage-Ex-Pro-CT | 123,5 € PRIX NET | Certificat d'étalonnage 3 points sur sonde ''Ex-Pro-CT'' (Température). Les 3 points étalonnés seront : 15°C, 25°C et 45°C. | ATEX | PRIX NET | 4 à 6 semaines
SCH-PV-Etalonnage-Ex-Pro-CTF | 156 € PRIX NET | Certificat d'étalonnage 6 points sur sonde ''Ex-Pro-CTF'' (Hygrométrie et température). Les 6 points étalonnés seront : 15°C, 25°C, 45°C et 12%, 39% et 75%). | ATEX | PRIX NET | 4 à 6 semaines
SCH-TBK-2G | 186,2 € PRIX NET | Thermostat de sécurité pour gaine IP65 / 0à60°C, différentiel : 3°C | ATEX | PRIX NET | 4 à 6 semaines
SCH-TBK-FR-2G | 186,2 € PRIX NET | Thermostat antigel / capillaire L =6 mètres / -10à+12°C | ATEX | PRIX NET | 4 à 6 semaines
SCH-TBR-2G | 162,68 € PRIX NET | Thermostat d'ambiance d'ambiance ATEX (Zone 1 et 2) / Plage de mesure : 0 à +60°C. | ATEX | PRIX NET | 4 à 6 semaines
SCH-TBR-AN-2G | 270,48 € PRIX NET | Thermostat d'applique 0...+60°C (Pour zone ATEX 1 et 2). Collier de serrage inclus. Indice de protection : IP65. | ATEX | PRIX NET | 4 à 6 semaines
SCH-TBT-2G | 198,94 € PRIX NET | Thermostat à plongeur IP54 / L = 120mm / 0à+90°C, différentiel 3°C | ATEX | PRIX NET | 4 à 6 semaines
SCH-TFK-2G3D | 154,84 € PRIX NET | SONDE DE TEMPERATURE ATEX POUR ZONE 1, 2, 22 : Pour mesure de gaine -30...+150°C - Pt 100 DIN - A raccorder à module de commande EXL-IMU-1 | ATEX | PRIX NET | 4 à 6 semaines
SCH-TFK-2G3D-400 | 186,2 € PRIX NET | SONDE DE TEMPÉRATURE ATEX POUR ZONE 1, 2, 22 : Pour mesure de gaine -30...+150°C - Longueur 400 mm - Pt 100 DIN - A raccorder à module de commande EXL-IMU-1 | ATEX | PRIX NET | 4 à 6 semaines
SCH-TFR-2G | 123,48 € PRIX NET | SONDE DE TEMPERATURE ATEX POUR ZONE 1, 2, 22 : Pour mesure d'ambiance -30...+60°C Pt 100 DIN (A raccorder a la barrière intrinsèque EXL-IMU-1) | ATEX | PRIX NET | 4 à 6 semaines
SCH-TFR-2G3D | 173,46 € PRIX NET | Capteur de température ATEX pour zone : 1, 2, 22 pour montage ambiant (IP65) - sortie passive : Pt100 - plage de mesure : -40à+60°C - à combiner avec une barrière intrinsèque de type ½ EXL-IMU-1 + | ATEX | PRIX NET | 4 à 6 semaines
SCH-TFR-2G3D-PT1000 | 173,46 € PRIX NET | Capteur de température ATEX pour zone : 1, 2, 22 pour montage ambiant (IP65) - sortie passive : Pt1000 - plage de mesure : -30 à+60°C - à combiner avec une barrière intrinsèque de type - EXL-IMU-1 | ATEX | PRIX NET | 4 à 6 semaines
SCH-TFT-2G3D | 154,84 € PRIX NET | Capteur de température ATEX pour zone : 1, 2, 22 pour montage en gaine - longueur : 200mm - sortie passive : Pt100 - plage de mesure : -30à+150°C - à combiner avec une barrière intrinsèque de type ½ EXL-IMU-1 + | ATEX | PRIX NET | 4 à 6 semaines
SCH-TFT-V4A-2G3D | 228,34 € PRIX NET | Capteur de température ATEX pour zone : 1, 2, 22 pour montage en gaine - longueur : 150mm doigt de gant inox - sortie passive : Pt100 - plage de mesure : -30…+150°C - à combiner avec une barrière intrinsèque de type « EXL-IMU-1 » | ATEX | PRIX NET | 4 à 6 semaines
SCH-VL3 | 123,48 € PRIX NET | Câble de longueur 3m pour raccord entre transmetteur ATEX et sa sonde. | ATEX | PRIX NET | 4 à 6 semaines
S-DUAL-HF_COM1_E_S002978S | 162 | Détecteur de mouvement hyper fréquence DUAL-HF COM1 pour montage encastré au plafond - la technique de détection HF traverse verre, bois et cloisons légères - COM1 (contact : ON/OFF) Max 2000W Charge Ohmique 1000W Cos phi 0.5 - alimentation : 230-240V, 50 Hz - hauteur de montage : jusqu'à 3,5 m - détection radiale jusqu'à 20x3m - idéal pour les couloirs et les longs corridors - luminosité de déclenchement : 10...1000 Lux - temporisation : adaptation automatique de la temporisation (Mode IQ) - 30s à 30 min (mode impulsion 2s toutes les 10s) - indice de protection : IP20 - dimensions : 120x120x76mm - configurable via la télécommande smart remote. | Mouvement | Nouveau | 8 jours
S-DUAL-HF_COM1_S_S590703S | 184 | Détecteur de mouvement hyper fréquence DUAL-HF COM1 pour montage en saillie au plafond - la technique de détection HF traverse verre, bois et cloisons légères - COM1 (contact : ON/OFF) Max 2000W Charge Ohmique 1000W Cos phi 0.5 - alimentation : 230-240V, 50 Hz - hauteur de montage : jusqu'à 3,5 m - détection radiale jusqu'à 20x3m - idéal pour les couloirs et les longs corridors - luminosité de déclenchement : 10...1000 Lux - temporisation : adaptation automatique de la temporisation (Mode IQ) - 30s à 30 min (mode impulsion 2s toutes les 10s) - indice de protection : IP20 - dimensions : 120x120x76mm - configurable via la télécommande smart remote. | Mouvement | Nouveau | 8 jours
S-DUAL-HF_DALI_E_S003005S | 230 | Détecteur de mouvement hyper fréquence DUAL-HF DALI pour montage encastré au plafond - la technique de détection HF traverse verre, bois et cloisons légères - version protocole DALI : variaton de l’éclairage en foncton de l’apport luminosité naturelle - puissance de commutation : Broadcast 1x30 ballasts électroniques - alimentation : 230-240V, 50 Hz - hauteur de montage : jusqu'à 3,5 m - détection radiale jusqu'à 20x3m - idéal pour les couloirs et les longs corridors - luminosité de déclenchement : 10...1000 Lux - temporisation : adaptation automatique de la temporisation (Mode IQ) - 30s à 30 min (mode impulsion 2s toutes les 10s) - indice de protection : IP20 - dimensions : 120x120x76mm - configurable via la télécommande smart remote - pour montage en saillie prévoir socle : 000363. | Mouvement | Nouveau | 8 jours
S-DUAL-HF_DIM_E_S002985S | 218 | Détecteur de mouvement hyper fréquence DUAL-HF DIM pour montage encastré au plafond - la technique de détection HF traverse verre, bois et cloisons légères - version DIM / 1-10V : variaton de l’éclairage en foncton de l’apport luminosité naturelle - alimentation : 230-240V, 50 Hz - hauteur de montage : jusqu'à 3,5 m - détection radiale jusqu'à 20x3m - idéal pour les couloirs et les longs corridors - luminosité de déclenchement : 10...1000 Lux - temporisation : adaptation automatique de la temporisation (Mode IQ) - 30s à 30 min (mode impulsion 2s toutes les 10s) - indice de protection : IP20 - dimensions : 120x120x76mm - configurable via la télécommande smart remote - pour montage en saillie prévoir socle : 000363. | Mouvement | Nouveau | 8 jours
S-DUAL-HF_KNX_E_S008802S | 188 | Détecteur de mouvement hyper fréquence DUAL-HF KNX pour montage encastré au plafond - la technique de détection HF traverse verre, bois et cloisons légères - version protocole KNX : interface numérique BUS pour régler quatre canaux de lumière et le CVC, sortie présence, valeur de luminosité, réglage de l’éclairage permanent, fonction balisage, sortie CVC - alimentation : bus KNX - hauteur de montage : jusqu'à 3,5 m - détection radiale jusqu'à 20x3m - idéal pour les couloirs et les longs corridors - luminosité de déclenchement : 10...1000 Lux - temporisation : adaptation automatique de la temporisation (Mode IQ) - 30s à 30 min (mode impulsion 2s toutes les 10s) - indice de protection : IP20 - dimensions : 120x120x76mm - configurable via la télécommande smart remote - pour montage en saillie prévoir socle : 000363. | Mouvement | Nouveau | 8 jours
S-DUAL-TECH_COM1_E_S007997S | 180 | Détecteur de présence DualTech COM1 à Ultrasons/IR pour montage encastré au plafond - COM1 (contact : ON/OFF) Max 2000W Charge Ohmique 1000W Cos phi 0.5 - alimentation : 230-240V, 50 Hz - longue portée - hauteur de montage : jusqu'à 3,5 m - zone de présence 36 m², détection même derrière des objets, du verre et des parois fines - possibilité de détection avec technologie infrarouge passive (PIR), portée par ultrasons réglable par potentiomètre - luminosité de déclenchement : 100...1000 Lux - temporisation : adaptation automatique de la temporisation (Mode IQ) - 30s à 30 min (mode impulsion 2s toutes les 10s) - indice de protection : IP20 - dimensions : 120x120x68mm - configurable via la télécommande smart remote. | Présence | Nouveau | 8 jours
S-DUAL-TECH_COM2_E_S008000S | 196 | Détecteur de présence DualTech COM2 à Ultrasons/IR pour montage encastré au plafond - COM2 2 contacts - contact n° 1 (ON/OFF) Max 2000W Charge Ohmique 1000W Cos phi 0.5 / contact n° 2 contact supplémentaire séparé pour VMC, chaufage Max 2000W - alimentation : 230-240V, 50 Hz - longue portée - hauteur de montage : jusqu'à 3,5 m - zone de présence 36 m², détection même derrière des objets, du verre et des parois fines - possibilité de détection avec technologie infrarouge passive (PIR), portée par ultrasons réglable par potentiomètre - luminosité de déclenchement : 100...1000 Lux - temporisation : adaptation automatique de la temporisation (Mode IQ) - 30s à 30 min (mode impulsion 2s toutes les 10s) - indice de protection : IP20 - dimensions : 120x120x68mm - configurable via la télécommande smart remote. | Présence | Nouveau | 8 jours
S-DUAL-TECH_DIM_E_S008017S | 236 | Détecteur de présence DualTech DIM à Ultrasons/IR pour montage encastré au plafond - version DIM / 1-10V: variaton de l’éclairage en foncton de l’apport luminosité naturelle - puissance de commutation : Max 2000W Charge Ohmique 1000W Cos phi 0.5 - alimentation : 230-240V, 50 Hz - longue portée - hauteur de montage : jusqu'à 3,5 m - zone de présence 36 m², détection même derrière des objets, du verre et des parois fines - possibilité de détection avec technologie infrarouge passive (PIR), portée par ultrasons réglable par potentiomètre - luminosité de déclenchement : 100...1000 Lux - temporisation : adaptation automatique de la temporisation (Mode IQ) - 30s à 30 min (mode impulsion 2s toutes les 10s) - indice de protection : IP20 - dimensions : 120x120x68mm - configurable via la télécommande smart remote. | Présence | Nouveau | 8 jours
S-DUAL-TECH_KNX_E_S029494S | 204 | Détecteur de présence DualTech KNX à Ultrasons/IR pour montage encastré au plafond - version protocole KNX : interface numérique BUS pour régler quatre canaux de lumière et le CVC, sortie présence, valeur de luminosité, réglage de l’éclairage permanent, fonction balisage, sortie CVC - alimentation : bus KNX - alimentation : 230-240V, 50 Hz - longue portée - hauteur de montage : jusqu'à 3,5 m - zone de présence 36 m², détection même derrière des objets, du verre et des parois fines - possibilité de détection avec technologie infrarouge passive (PIR), portée par ultrasons réglable par potentiomètre - luminosité de déclenchement : 100...1000 Lux - temporisation : adaptation automatique de la temporisation (Mode IQ) - 30s à 30 min (mode impulsion 2s toutes les 10s) - indice de protection : IP20 - dimensions : 120x120x68mm - configurable via la télécommande smart remote. | Présence | Nouveau | 8 jours
S-DUAL-US_COM1_E_S007843S | 156 | Détecteur de mouvement à ultrasons DUAL-US Hallway COM1 pour montage encastré au plafond - COM1 (contact : ON/OFF) Max 2000W Charge Ohmique 1000W Cos phi 0.5 - alimentation : 230-240V, 50 Hz - hauteur de montage : jusqu'à 3,5 m - détection radiale jusqu'à 20x3m - portée réglable électroniquement - luminosité de déclenchement : 10...1000 Lux - temporisation : adaptation automatique de la temporisation (Mode IQ) - 30s à 30 min (mode impulsion 2s toutes les 10s) - 0s à 10 min temporisaton de démarrage - D’1 min à 2h temporisaton - surveillance automatque de la pièce - indice de protection : IP20 - dimensions : 120x120x73mm - pour montage en saillie prévoir socle : 000363. | Mouvement | Nouveau | 8 jours
S-DUAL-US_COM2_E_S007850S | 174 | Détecteur de mouvement à ultrasons DUAL-US Hallway COM2 pour montage encastré au plafond - COM2 2 contacts - contact n° 1 (ON/OFF) Max 2000W Charge Ohmique 1000W Cos phi 0.5 / contact n° 2 contact supplémentaire séparé pour VMC, chaufage Max 2000W - alimentation : 230-240V, 50 Hz - hauteur de montage : jusqu'à 3,5 m - détection radiale jusqu'à 20x3m - portée réglable électroniquement - luminosité de déclenchement : 10...1000 Lux - temporisation : adaptation automatique de la temporisation (Mode IQ) - 30s à 30 min (mode impulsion 2s toutes les 10s) - 0s à 10 min temporisaton de démarrage - D’1 min à 2h temporisaton - surveillance automatque de la pièce - indice de protection : IP20 - dimensions : 120x120x73mm - pour montage en saillie prévoir socle : 000363. | Mouvement | Nouveau | 8 jours
S-DUAL-US_DIM_E_S007867S | 212 | Détecteur de mouvement à ultrasons DUAL-US Hallway DIM pour montage encastré au plafond - version DIM / 1-10V : variaton de l’éclairage en foncton de l’apport luminosité naturelle - alimentation : 230-240V, 50 Hz - hauteur de montage : jusqu'à 3,5 m - détection radiale jusqu'à 20x3m - portée réglable électroniquement - luminosité de déclenchement : 10...1000 Lux - temporisation : adaptation automatique de la temporisation (Mode IQ) - 30s à 30 min (mode impulsion 2s toutes les 10s) - 0s à 10 min temporisaton de démarrage - D’1 min à 2h temporisaton - surveillance automatque de la pièce - indice de protection : IP20 - dimensions : 120x120x73mm - pour montage en saillie prévoir socle : 000363. | Mouvement | Nouveau | 8 jours
S-DUAL-US_KNX_E_S029470S | 188 | Détecteur de mouvement à ultrasons DUAL-US Hallway KNX pour montage encastré au plafond - version protocole KNX : interface numérique BUS pour régler quatre canaux de lumière et le CVC, sortie présence, valeur de luminosité, réglage de l’éclairage permanent, fonction balisage, sortie CVC - alimentation : bus KNX - hauteur de montage : jusqu'à 3,5 m - détection radiale jusqu'à 20x3m - portée réglable électroniquement - luminosité de déclenchement : 10...1000 Lux - temporisation : adaptation automatique de la temporisation (Mode IQ) - 30s à 30 min (mode impulsion 2s toutes les 10s) - 0s à 10 min temporisaton de démarrage - D’1 min à 2h temporisaton - surveillance automatque de la pièce - indice de protection : IP20 - dimensions : 120x120x73mm - pour montage en saillie prévoir socle : 000363. | Mouvement | Nouveau | 8 jours
SET970 | 38 | Câble Micro USB > USB | Accessoires | Nouveau | 12 à 15 jours
SF-M | 36.59 | Filtre fritté en métal pour sonde d'hygrométrie et/ou température, type : ''AFF, KFF, AFTF, KFTF''. | Accessoires |  | 6 à 8 jours
SH-3110 | 26.65 | Support pour les appareils radio d'ambiance (diamètre 90mm) | Radio EnOcean |  | 12 à 15 jours
SH-9120 | Sur demande | Support pour contrôleur de commande (diamètre 130mm) | Radio EnOcean |  | 12 à 15 jours
SHD-400-I-VA-10 | 318.88 | Capteur de pression pour la mesure de surpression, dépression et pression différentielle en milieux liquides et gazeux - plage de mesure 0-10 bars - sortie : 4-20mA - alimentation 24V DC - température du milieu : -20 à +80°C - raccordement pression : taraudage G1/8'' - raccordement électrique : prise DIN - indice de protection : IP65 | Pression |  | 12 à 15 jours
SHD-400-I-VA-2 | 318.88 | Capteur de pression pour la mesure de surpression, dépression et pression différentielle en milieux liquides et gazeux - plage de mesure 0-2 bars - sortie : 4-20mA - alimentation 24V DC - température du milieu : -20 à +80°C - raccordement pression : taraudage G1/8'' - raccordement électrique : prise DIN - indice de protection : IP65 | Pression |  | 12 à 15 jours
SHD-400-I-VA-4 | 318.88 | Capteur de pression pour la mesure de surpression, dépression et pression différentielle en milieux liquides et gazeux - plage de mesure 0-4 bars - sortie : 4-20mA - alimentation 24V DC - température du milieu : -20 à+80°C - raccordement pression : taraudage G1/8'' - raccordement électrique : prise DIN - indice de protection : IP65 | Pression |  | 12 à 15 jours
SHD-400-I-VA-6 | 318.88 | Capteur de pression pour la mesure de surpression, dépression et pression différentielle en milieux liquides et gazeux - plage de mesure 0-6 bars - sortie : 4-20mA - alimentation 24V DC - température du milieu : -20 à +80°C - raccordement pression : taraudage G1/8'' - raccordement électrique : prise DIN - indice de protection : IP65 | Pression |  | 12 à 15 jours
SHD-400-U-VA-10 | 318.88 | Capteur de pression pour la mesure de surpression, dépression et pression différentielle en milieux liquides et gazeux - plage de mesure 0-10 bars - sortie : 0-10V - alimentation 24V AC/DC - température du milieu : -20 à +80°C - raccordement pression : taraudage G1/8'' - raccordement électrique : prise DIN - indice de protection : IP65 | Pression |  | 12 à 15 jours
SHD-400-U-VA-2 | 318.88 | Capteur de pression pour la mesure de surpression, dépression et pression différentielle en milieux liquides et gazeux - plage de mesure 0-2 bars - sortie : 0-10V - alimentation 24V AC/DC - température du milieu : -20 à +80°C - raccordement pression : taraudage G1/8'' - raccordement électrique : prise DIN - indice de protection : IP65 | Pression |  | 12 à 15 jours
SHD-400-U-VA-4 | 318.88 | Capteur de pression pour la mesure de surpression, dépression et pression différentielle en milieux liquides et gazeux - plage de mesure 0-4 bars - sortie : 0-10V - alimentation 24V AC/DC - température du milieu : -20 à +80°C - raccordement pression : taraudage G1/8'' - raccordement électrique : prise DIN - indice de protection : IP65 | Pression |  | 12 à 15 jours
SHD-400-U-VA-6 | 318.88 | Capteur de pression pour la mesure de surpression, dépression et pression différentielle en milieux liquides et gazeux - plage de mesure 0-6 bars - sortie : 0-10V - alimentation 24V AC/DC - température du milieu : -20 à +80°C - raccordement pression : taraudage G1/8'' - raccordement électrique : prise DIN - indice de protection : IP65 | Pression |  | 12 à 15 jours
SHD-652-90011 | 526 | Transmetteur pour pression differentielle - alimentation : 24V AC ou 20 a 30V DC - signal de sortie : 0 a 10V - plage de mesure : 0 a 50 mbars - temperature fluide : -10 a +80°C - raccord pneumatique G1/8'' - IP65 | Pression |  | 12 à 15 jours
SHD-652-91011 | 526 | Transmetteur pour pression differentielle - alimentation : 24V AC ou 20 a 30V DC - signal de sortie : 0 a 10V - plage de mesure : 0 a 100 mbars - temperature fluide : -10 a +80°C - raccord pneumatique G1/8'' - IP65 | Pression |  | 12 à 15 jours
SHD-652-92011 | 526 | Transmetteur pour pression differentielle - alimentation : 24V AC ou 20 a 30V DC - signal de sortie : 0 a 10V - plage de mesure : 0 a 200 mbars - temperature fluide : -10 a +80°C - raccord pneumatique G1/8'' - IP65 | Pression |  | 12 à 15 jours
SHD-652-93011 | 526 | Transmetteur pour pression differentielle - alimentation : 24V AC ou 20 a 30V DC - signal de sortie : 0 a 10V - plage de mesure : 0 a 500 mbars - temperature fluide : -10 a +80°C - raccord pneumatique G1/8'' - IP65 | Pression |  | 12 à 15 jours
SHD-652-94011 | 526 | Transmetteur pour pression differentielle - alimentation : 24V AC ou 20 a 30V DC - signal de sortie : 0 a 10V - plage de mesure : 0 a 1000 mbars - temperature fluide : -10 a +80°C - raccord pneumatique G1/8'' - IP65 | Pression |  | 12 à 15 jours
SHD-692-900 | 502.25 | Transmetteur pour pression differentielle - alimentation : 24V AC / 18-33V DC - signal de sortie : 0 a 10V - plage de mesure : 0 a 0.1 bar - temperature fluide : -15 a +80°C - raccord pneumatique G1/8'' - IP65 | Pression |  | 12 à 15 jours
SHD-692-907 | 502.25 | Transmetteur pour pression differentielle - alimentation : 24V AC / 18-33V DC - signal de sortie : 0 a 10V - plage de mesure : 0 a 0.5 bar - temperature fluide : -15 a +80°C - raccord pneumatique G1/8'' - IP65 | Pression |  | 12 à 15 jours
SHD-692-912 | 502.25 | Transmetteur pour pression differentielle - alimentation : 24V AC / 18-33V DC - signal de sortie : 0 a 10V - plage de mesure : 0 a 1 bar - temperature fluide : -15 a +80°C - raccord pneumatique G1/8'' - IP65 | Pression |  | 12 à 15 jours
SHD-692-916 | 502.25 | Transmetteur pour pression différentielle - alimentation : 24V AC / 18-33V DC - signal de sortie : 0 a 10V - plage de mesure : 0 a 2.5 bars - température fluide : -15 a +80°C - raccord pneumatique G1/8'' - IP65 | Pression |  | 12 à 15 jours
SHD-692-918 | 502.25 | Transmetteur pour pression differentielle - alimentation : 24V AC / 18-33V DC - signal de sortie : 0 a 10V - plage de mesure : 0 a 4 bars - temperature fluide : -15 a +80°C - raccord pneumatique G1/8'' - IP65 | Pression |  | 12 à 15 jours
SHD-692-919 | 632.94 | Transmetteur pour pression différentielle - alimentation : 24V AC / 18-33V DC - signal de sortie : 0-10V - plage de mesure : 0 à 6 bars (2 x pression nominal) - température fluide : -15 a +80°C - raccord pneumatique G1/8'' - IP65. | Pression |  | 12 à 15 jours
SHD-I-1 | 185.45 | Sonde de pression - alimentation : 7-33V DC - signal de sortie : 4..20mA - plage de mesure : 0 a 1 bar - temperature ambiante : -40°C à +135°C - raccord pneumatique G1/2'' - dimensions : env. 115x50x30mm - IP65 | Pression |  | 8 à 10 jours
SHD-I-10 | 134.26 | Sonde de pression - alimentation : 7-33V DC - signal de sortie : 4..20mA - plage de mesure : 0 a 10 bar - temperature ambiante : -40°C à +135°C - raccord pneumatique G1/2'' - dimensions : env. 115x50x30mm - IP65 | Pression |  | 8 à 10 jours
SHD-I-16 | 134.26 | Sonde de pression - alimentation : 7-33V DC - signal de sortie : 4..20mA - plage de mesure : 0 a 16 bar - temperature ambiante : -40°C à +135°C - raccord pneumatique G1/2'' - dimensions : env. 115x50x30mm - IP65 | Pression |  | 8 à 10 jours
SHD-I-2,5 | 185.45 | Sonde de pression - alimentation : 7-33V DC - signal de sortie : 4..20mA - plage de mesure : 0 a 2,5 bar - temperature ambiante : -40°C à +135°C - raccord pneumatique G1/2'' - dimensions : env. 115x50x30mm - IP65 | Pression |  | 8 à 10 jours
SHD-I-25 | 185.45 | Sonde de pression - alimentation : 7-33V DC - signal de sortie : 4..20mA - plage de mesure : 0 a 25 bar - temperature ambiante : -40°C à +135°C - raccord pneumatique G1/2'' - dimensions : env. 115x50x30mm - IP65 | Pression |  | 8 à 10 jours
SHD-I-40 | 185.45 | Sonde de pression - alimentation : 7-33V DC - signal de sortie : 4..20mA - plage de mesure : 0 a 40 bar - temperature ambiante : -40°C à +135°C - raccord pneumatique G1/2'' - dimensions : env. 115x50x30mm - IP65 | Pression |  | 8 à 10 jours
SHD-I-6 | 134.26 | Sonde de pression - alimentation : 7-33V DC - signal de sortie : 4..20mA - plage de mesure : 0 a 6 bar - temperature ambiante : -40°C à +135°C - raccord pneumatique G1/2'' - dimensions : env. 115x50x30mm - IP65 | Pression |  | 8 à 10 jours
SHD-I-LCD | 237.85 | Afficheur pour sonde de pression différentielle SHD-692 en 4-20mA. | Accessoires |  | 12 à 15 jours
SHD-SD-I-10 | 112.26 | Sonde de pression - alimentation : 7-33V DC - signal de sortie : 4 a 20mA - plage de mesure : 0 a 10 bars - temperature ambiante : -15°C a +125°C - raccord pneumatique G1/2'' - dimensions : env. 115x50x30mm - IP65 | Pression |  | 1 à 2 jour(s)
SHD-SD-I-16 | 112.26 | Sonde de pression - alimentation : 7-33V DC - signal de sortie : 4 a 20mA - plage de mesure : 0 a 16 bars - temperature ambiante : -15°C a +125°C - raccord pneumatique G1/2'' - dimensions : env. 115x50x30mm - IP65 | Pression |  | 8 à 10 jours
SHD-SD-I-6 | 112.26 | Sonde de pression - alimentation : 7-33V DC - signal de sortie : 4 a 20mA - plage de mesure : 0 a 6 bars - temperature ambiante : -15°C à +125°C - raccord pneumatique G1/2'' - dimensions : env. 115x50x30mm - IP65 | Pression |  | 8 à 10 jours
SHD-SD-U-10 | 112.26 | Sonde de pression - alimentation : 24V AC/DC - signal de sortie : 0 a 10V - plage de mesure : 0 a 10 bars - temperature ambiante : -15°C à +125°C - raccord pneumatique G1/2'' - dimensions : env. 115x50x30mm - IP65 | Pression |  | 1 à 2 jour(s)
SHD-SD-U-16 | 112.26 | Sonde de pression - alimentation : 24V AC/DC - signal de sortie : 0 a 10V - plage de mesure : 0 a 16 bars - temperature ambiante : -15°C à +125°C - raccord pneumatique G1/2'' - dimensions : env. 115x50x30mm - IP65 | Pression |  | 4 à 6 jours
SHD-SD-U-6 | 112.26 | Sonde de pression - alimentation : 24V AC/DC - signal de sortie : 0 a 10V - plage de mesure : 0 a 6 bars - temperature ambiante : -15°C à + 125°C - raccord pneumatique G1/2'' - dimensions : env. 115x50x30mm - IP65 | Pression |  | 1 à 2 jour(s)
SHD-U-1 | 185.45 | Sonde de pression - alimentation : 24V AC/DC - signal de sortie : 0-10V - plage de mesure : 0 a 1 bar - temperature ambiante : -40°C à +135°C - raccord pneumatique G1/2'' - dimensions : env. 115x50x30mm - IP65 | Pression |  | 3 à 4 jours
SHD-U-10 | 134.26 | Sonde de pression - alimentation : 24V AC/DC - signal de sortie : 0-10V - plage de mesure : 0 a 10 bar - temperature ambiante : -40°C à +135°C - raccord pneumatique G1/2'' - dimensions : env. 115x50x30mm - IP65 | Pression |  | 1 à 2 jour(s)
SHD-U-16 | 134.26 | Sonde de pression - alimentation : 24V AC/DC - signal de sortie : 0-10V - plage de mesure : 0 a 16 bar - temperature ambiante : -40°C à +135°C - raccord pneumatique G1/2'' - dimensions : env. 115x50x30mm - IP65 | Pression |  | 8 à 10 jours
SHD-U-2,5 | 185.45 | Sonde de pression - alimentation : 24V AC/DC - signal de sortie : 0-10V - plage de mesure : 0 a 2,5 bar - temperature ambiante : -40°C à +135°C - raccord pneumatique G1/2'' - dimensions : env. 115x50x30mm - IP65 | Pression |  | 8 à 10 jours
SHD-U-2,5-LCD | 423.28 | Sonde de pression avec ecran - alimentation : 24V AC/DC - signal de sortie : 0 a 10V - plage de mesure : 0 a 2,5 bar - temperature ambiante : -40°C à +135°C - raccord pneumatique G1/2 - dimensions : env. 98x50x34mm - IP65 | Température |  | 12 à 15 jours
SHD-U-25 | 185.45 | Sonde de pression - alimentation : 24V AC/DC - signal de sortie : 0-10V - plage de mesure : 0 a 25 bar - temperature ambiante : -40°C à +135°C - raccord pneumatique G1/2'' - dimensions : env. 115x50x30mm - IP65 | Pression |  | 8 à 10 jours
SHD-U-40 | 185.45 | Sonde de pression - alimentation : 24V AC/DC - signal de sortie : 0-10V - plage de mesure : 0 a 40 bar - temperature ambiante : -40°C à +135°C - raccord pneumatique G1/2'' - dimensions : env. 115x50x30mm - IP65 | Pression |  | 8 à 10 jours
SHD-U-6 | 134.26 | Sonde de pression - alimentation : 24V AC/DC - signal de sortie : 0-10V - plage de mesure : 0 a 6 bar - temperature ambiante : -40°C à +135°C - raccord pneumatique G1/2'' - dimensions : env. 115x50x30mm - IP65 | Pression |  | 1 à 2 jour(s)
SHD-U-LCD | 237.84 | Afficheur pour sonde de pression différentielle SHD-692 en 0-10V. | Accessoires |  | 12 à 15 jours
S-HF3360_S033668S | 114 | Détecteur de mouvement intérieur pour montage en saillie au plafond - alimentation : 230V AC - technologie de détection: hyperfréquence - sortie par contact inverseur (Com 1 : ON/OFF) - hauteur de montage 2 - 4m - portée radiale 8m (50m²) et tangentielle 8m (50m²) - angle de détection 360° - temporisation de 5 à 15 min - réglage de la luminosité de déclenchement de 2-1000lx - dimensions (D x H) : 126x52mm - indice de protection : IP54 - température ambiante -20+50°C - configurable avec un smart phone ou télécommande (option) | Mouvement | Nouveau | 8 jours
S-IHF-3D_COM1_M_S007577S | 180 | Détecteur de mouvement extérieur Hyperfréquence* COM1 pour montage mural - alimentation : 230V AC - sortie par contact inverseur (Com 1 : ON/OFF) - portée max : 7m (de 0,5 à 7m réglable dans 3 direction) - angle de détection 160° - surface de détection max : 100m² - temporisation de 5 à 15 min - indice de protection IP65.* Hyper fréquence : L'iHF-3D est le premier détecteur d'applique extérieure avec HF intelligent (iHF) invisible. Plus de détecton intempestive, le luminaire ne s’allume que lorsque vous passez, et n’est plus perturbé par les feuilles, les branches, les petts animaux ni la pluie grâce à une technologie unique qui saura identifier l’être humain. | Mouvement | Nouveau | 8 jours
S-IR_QUATTRO_MICRO_COM1_S053789S | 106 | Détecteur de présence à encastrer au plafond - alimentation : 220-240V 50/60 Hz - portée : 4x4m (présence et radiale) - 6x6m (tangentielle) - temporisation (COM1) : 30s...60min - luminosité de déclenchement : 10...1000 Lux - dimensions : 43,1mm (diamètre total) x 75,4mm (hauteur) - indice de protection : IP65 - classe : II - température ambiante : -25...+55°C - configurable avec un smart phone ou télécommande (option). | Présence | Nouveau | 8 jours
S-IR180_COM1_M_S029944S | 100 | Détecteur de mouvement infrarouge IR180 COM1 pour montage mural en saillie, pour l'intérieur - raccordement : 3 fils - COM1 (contact : ON/OFF) Max 2000W Charge Ohmique 1000W Cos phi 0.5 - alimentation : 230-240V, 50 Hz - angle de détection de 180° - portée : 4m (radiale), 20m (tangentielle) - surface de détection : 300m² - hauteur de montage : 1,20m - luminosité de déclenchement : 2...1000 Lux - temporisation : 30s à 30 min + mode impulsion (2s toutes les 10 s) - indice de protection : IP20 - dimensions : 80x80x50mm. | Mouvement | Nouveau | 8 jours
S-IR180_COM1_M_S033149S | 166 | Détecteur de mouvement infrarouge IR180 COM1 pour montage mural en saillie, pour l'intérieur - raccordement : 2 fils - COM1 (contact : ON/OFF) Max 2000W Charge Ohmique 1000W Cos phi 0.5 - alimentation : 230-240V, 50 Hz - angle de détection de 180° - portée : 4m (radiale), 20m (tangentielle) - surface de détection : 300m² - hauteur de montage : 1,20m - luminosité de déclenchement : 2...1000 Lux - temporisation : 30s à 30 min + mode impulsion (2s toutes les 10 s) - indice de protection : IP20 - dimensions : 80x80x50mm. | Mouvement | Nouveau | 8 jours
S-IR180_COM2_M_S033002S | 118 | Détecteur de mouvement infrarouge IR180 COM2 pour montage mural en saillie, pour l'intérieur - raccordement : 3 fils - COM2 2 contacts - contact n° 1 (ON/OFF) Max 2000W Charge Ohmique 1000W Cos phi 0.5 / contact n° 2 contact supplémentaire séparé pour VMC, chaufage Max 2000W - alimentation : 230-240V, 50 Hz - angle de détection de 180° - portée : 4m (radiale), 20m (tangentielle) - surface de détection : 300m² - hauteur de montage : 1,20m - luminosité de déclenchement : 2...1000 Lux - temporisation : 30s à 30 min + mode impulsion (2s toutes les 10 s) - indice de protection : IP20 - dimensions : 80x80x50mm. | Mouvement | Nouveau | 8 jours
S-IR-QUATTRO_COM1_E_S000349S | 124 | Détecteur de présence infrarouge IR-QUATTRO COM1 pour montage encastré au plafond - COM1 (contact : ON/OFF) Max 2000W Charge Ohmique 1000W Cos phi 0.5 - alimentation : 230-240V 50 Hz -portée : 4x4m (présence), 5x5m (radiale), 7x7m (tangentielle) - surface de détection : jusqu’à 49m² - idéal pour les petits espaces, hauteur de montage jusqu'à 8m, détection carrée mécaniquement modulable à zone de présence de 16 m2 - temporisation : adaptation automatique de la temporisation (Mode IQ) - 30 s à 30min (mode impulsion) - luminosité de déclenchement : 10...1000 Lux - dimensions : 120x120x76mm (HxLxP) - indice de protection : IP20 - classe : II - température ambiante : 0...+40°C - configurable via la télécommande smart remote - pour montage en saillie prévoir socle : 000363 | Présence | Nouveau | 8 jours
S-IR-QUATTRO_COM1_S_S592301S | 146 | Détecteur de présence infrarouge IR-QUATTRO COM1 pour montage en saillie au plafond - COM1 (contact : ON/OFF) Max 2000W Charge Ohmique 1000W Cos phi 0.5 - alimentation : 230-240V 50 Hz -portée : 4x4m (présence), 5x5m (radiale), 7x7m (tangentielle) - surface de détection : jusqu’à 49m² - idéal pour les petits espaces, hauteur de montage jusqu'à 8m, détection carrée mécaniquement modulable à zone de présence de 16 m2 - temporisation : adaptation automatique de la temporisation (Mode IQ) - 30 s à 30min (mode impulsion) - luminosité de déclenchement : 10...1000 Lux - dimensions : 120x120x76mm (HxLxP) - indice de protection : IP20 - classe : II - température ambiante : 0...+40°C - configurable via la télécommande smart remote | Présence | Nouveau | 8 jours
S-IR-QUATTRO_COM2_E_S000356S | 140 | Détecteur de présence infrarouge IR-QUATTRO COM2 pour montage encastré au plafond - COM2 2 contacts - contact n° 1 ON/OFF) Max 2000W Charge Ohmique 1000W Cos phi 0.5 / contact n° 2 contact supplémentaire séparé pour VMC, chaufage - alimentation : 230-240V 50 Hz -portée : 4x4m (présence), 5x5m (radiale), 7x7m (tangentielle) - surface de détection : jusqu’à 49m² - idéal pour les petits espaces, hauteur de montage jusqu'à 8 m, mécaniquement modulable à zone de présence de 16 m2 - temporisation : adaptation automatique de la temporisation (Mode IQ) - 30 s à 30min (mode impulsion) - luminosité de déclenchement : 10...1000 Lux - dimensions : 120x120x76mm (HxLxP) - indice de protection : IP20 - classe : II - température ambiante : 0...+40°C - configurable via la télécommande smart remote - pour montage en saillie prévoir socle : 000363 | Présence | Nouveau | 8 jours
S-IR-QUATTRO_DALI_E_S002749S | 212 | Détecteur de présence infrarouge IR-QUATTRO DALI pour montage encastré au plafond - version protocole DALI : variaton de l’éclairage en foncton de l’apport luminosité naturelle - puissance de commutation : 2 sorties 12 ballast Max / sortie - alimentation : 230-240V 50 Hz -portée : 4x4m (présence), 5x5m (radiale), 7x7m (tangentielle) - surface de détection : jusqu’à 49m² - idéal pour les petits espaces, hauteur de montage jusqu'à 8m, détection carrée mécaniquement modulable à zone de présence de 16 m2 - temporisation : adaptation automatique de la temporisation (Mode IQ) - 30 s à 30min (mode impulsion) - luminosité de déclenchement : 10...1000 Lux - dimensions : 120x120x76mm (HxLxP) - indice de protection : IP20 - classe : II - température ambiante : 0...+40°C - configurable via la télécommande smart remote - pour montage en saillie prévoir socle : 000363 | Présence | Nouveau | 8 jours
S-IR-QUATTRO_DIM_E_S002718S | 180 | Détecteur de présence infrarouge IR-QUATTRO DIM pour montage encastré au plafond - version DIM : variaton de l’éclairage en foncton de l’apport luminosité naturelle - puissance de commutation : Max 2000W Charge Ohmique 1000W Cos phi 0.5 - alimentation : 230-240V 50 Hz -portée : 4x4m (présence), 5x5m (radiale), 7x7m (tangentielle) - surface de détection : jusqu’à 49m² - idéal pour les petits espaces, hauteur de montage jusqu'à 8m, détection carrée mécaniquement modulable à zone de présence de 16 m2 - temporisation : adaptation automatique de la temporisation (Mode IQ) - 30 s à 30min (mode impulsion) - luminosité de déclenchement : 10...1000 Lux - dimensions : 120x120x76mm (HxLxP) - indice de protection : IP20 - classe : II - température ambiante : 0...+40°C - configurable via la télécommande smart remote - pour montage en saillie prévoir socle : 000363 | Présence | Nouveau | 8 jours
S-IR-QUATTRO_KNX_E_S008772S | 178 | Détecteur de présence infrarouge IR-QUATTRO KNX pour montage encastré au plafond - version protocole KNX : interface numérique BUS pour régler quatre canaux de lumière et le CVC, sortie présence, valeur de luminosité, réglage de l’éclairage permanent, fonction balisage, sortie CVC - alimentation : bus KNX - portée : 4x4m (présence), 5x5m (radiale), 7x7m (tangentielle) - surface de détection : jusqu’à 49m² - idéal pour les petits espaces, hauteur de montage jusqu'à 8m, détection carrée mécaniquement modulable à zone de présence de 16 m2 - temporisation : adaptation automatique de la temporisation (Mode IQ) - 30 s à 30min (mode impulsion) - luminosité de déclenchement : 10...1000 Lux - dimensions : 120x120x76mm (HxLxP) - indice de protection : IP20 - classe : II - température ambiante : 0...+40°C - configurable via la télécommande smart remote - pour montage en saillie prévoir socle : 000363 | Présence | Nouveau | 8 jours
S-IR-QUATTRO-HD_COM1_E_S002794S | 174 | Détecteur de présence IR-QUATTRO-HD COM1 pour montage encastré au plafond - idéal pour les grands espaces - COM1 (contact : ON/OFF) Max 2000W Charge Ohmique 1000W Cos phi 0.5 - alimentation : 230-240V, 50 Hz - hauteur de montage : jusqu'à 10 m - Portée radiale : 8 x 8 m (64m²) Portée tangentielle : 20 x 20 m (400 m²) Portée présence : 8 x 8 m (64 m²) - luminosité de déclenchement : 10...1000 Lux - temporisation : adaptation automatique de la temporisation (Mode IQ) - 30s à 30 min (mode impulsion 2s toutes les 10s) - indice de protection : IP20 - dimensions : 120x120x70mm - configurable via la télécommande smart remote. | Présence | Nouveau | 8 jours
S-IR-QUATTRO-HD_COM1_S_S592400S | 196 | Détecteur de présence IR-QUATTRO-HD COM1 pour montage en saillie au plafond - idéal pour les grands espaces - COM1 (contact : ON/OFF) Max 2000W Charge Ohmique 1000W Cos phi 0.5 - alimentation : 230-240V, 50 Hz - hauteur de montage : jusqu'à 10 m - Portée radiale : 8 x 8 m (64m²) Portée tangentielle : 20 x 20 m (400 m²) Portée présence : 8 x 8 m (64 m²) - luminosité de déclenchement : 10...1000 Lux - temporisation : adaptation automatique de la temporisation (Mode IQ) - 30s à 30 min (mode impulsion 2s toutes les 10s) - indice de protection : IP20 - dimensions : 120x120x70mm - configurable via la télécommande smart remote. | Présence | Nouveau | 8 jours
S-IR-QUATTRO-HD_COM2_E_S002770S | 190 | Détecteur de présence IR-QUATTRO-HD COM2 pour montage encastré au plafond - idéal pour les grands espaces - COM2 2 contacts - contact n° 1 (ON/OFF) Max 2000W Charge Ohmique 1000W Cos phi 0.5 / contact n° 2 contact supplémentaire séparé pour VMC, chaufage Max 2000W - alimentation : 230-240V, 50 Hz - hauteur de montage : jusqu'à 10 m - Portée radiale : 8 x 8 m (64m²) Portée tangentielle : 20 x 20 m (400 m²) Portée présence : 8 x 8 m (64 m²) - luminosité de déclenchement : 10...1000 Lux - temporisation : adaptation automatique de la temporisation (Mode IQ) - 30s à 30 min (mode impulsion 2s toutes les 10s) - indice de protection : IP20 - dimensions : 120x120x70mm - configurable via la télécommande smart remote - pour montage en saillie prévoir socle : 000363. | Présence | Nouveau | 8 jours
S-IR-QUATTRO-HD_DALI_E_S002756S | 246 | Détecteur de présence IR-QUATTRO-HD DALI pour montage encastré au plafond - idéal pour les grands espaces - version protocole DALI : variaton de l’éclairage en foncton de l’apport luminosité naturelle - puissance de commutation : 2 sorties 12 ballast Max / sortie - alimentation : 230-240V, 50 Hz - hauteur de montage : jusqu'à 10 m - Portée radiale : 8 x 8 m (64m²) Portée tangentielle : 20 x 20 m (400 m²) Portée présence : 8 x 8 m (64 m²) - luminosité de déclenchement : 10...1000 Lux - temporisation : adaptation automatique de la temporisation (Mode IQ) - 30s à 30 min (mode impulsion 2s toutes les 10s) - indice de protection : IP20 - dimensions : 120x120x70mm - configurable via la télécommande smart remote - pour montage en saillie prévoir socle : 000363. | Présence | Nouveau | 8 jours
S-IR-QUATTRO-HD_DIM_E_S002787S | 230 | Détecteur de présence IR-QUATTRO-HD DIM pour montage encastré au plafond - idéal pour les grands espaces - version DIM / 1-10V : variaton de l’éclairage en foncton de l’apport luminosité naturelle - puissance de commutation : Max 2000W Charge Ohmique 1000W Cos phi 0.5 - alimentation : 230-240V, 50 Hz - hauteur de montage : jusqu'à 10 m - Portée radiale : 8 x 8 m (64m²) Portée tangentielle : 20 x 20 m (400 m²) Portée présence : 8 x 8 m (64 m²) - luminosité de déclenchement : 10...1000 Lux - temporisation : adaptation automatique de la temporisation (Mode IQ) - 30s à 30 min (mode impulsion 2s toutes les 10s) - indice de protection : IP20 - dimensions : 120x120x70mm - configurable via la télécommande smart remote - pour montage en saillie prévoir socle : 000363. | Présence | Nouveau | 8 jours
S-IR-QUATTRO-HD_KNX_E_S008789S | 194 | Détecteur de présence IR-QUATTRO-HD KNX pour montage encastré au plafond - idéal pour les grands espaces - version protocole KNX : interface numérique BUS pour régler quatre canaux de lumière et le CVC, sortie présence, valeur de luminosité, réglage de l’éclairage permanent, fonction balisage, sortie CVC - alimentation : bus KNX - hauteur de montage : jusqu'à 10 m - Portée radiale : 8 x 8 m (64m²) Portée tangentielle : 20 x 20 m (400 m²) Portée présence : 8 x 8 m (64 m²) - luminosité de déclenchement : 10...1000 Lux - temporisation : adaptation automatique de la temporisation (Mode IQ) - 30s à 30 min (mode impulsion 2s toutes les 10s) - indice de protection : IP20 - dimensions : 120x120x70mm - configurable via la télécommande smart remote - pour montage en saillie prévoir socle : 000363. | Présence | Nouveau | 8 jours
S-IR-QUATTRO-MICRO_COM1_E_S053789S | 106 | Détecteur de présence infrarouge IR-QUATTRO-MICRO COM1 pour montage encastré au plafond - COM1 (contact : ON/OFF) Max 2000W - alimentation : 230-240V, 50 Hz - puissance de commutation : Max 8 Lampes Fluorescentes / Lampes LED <176 µF - microlentille de précision (15 x 15 mm) - portée présence et radiale : 4x4m - portée tangentielle : 6x6m - hauteur de montage jusqu'à 8m - luminosité de déclenchement : 10...1000 Lux - temporisation : 30s...60min - indice de protection : IP65 - dimensions : 43,1x75,4mm - configurable via la télécommande smart remote | Présence | Nouveau | 8 jours
S-IR-QUATTRO-MICRO_DALI_E_S053871S | 106 | Détecteur de présence infrarouge IR-QUATTRO-MICRO DALI pour montage encastré au plafond - puissance de commutation : 2 sorties, 12 ballast max/sortie - alimentation : tension du bus DALI - microlentille de précision (15 x 15 mm) - portée présence et radiale : 4x4m - portée tangentielle : 6x6m - hauteur de montage jusqu'à 8m - luminosité de déclenchement : 10...1000 Lux - temporisation : 30s...60min - indice de protection : IP65 - dimensions : 43,1x75,4mm. | Présence | Nouveau | 8 jours
S-IR-QUATTRO-SLIM_COM1_E_S593414S | 140 | Détecteur de présence infrarouge IR-QUATTRO-MICRO COM1 pour montage encastré au plafond - extra plat épaisseur 4mm - COM1 (contact : ON/OFF) Max 2000W - alimentation : 230-240V, 50 Hz - portée : détection carré 4x4m (16m²) - lentille rétinienne de qualité supérieure - hauteur de montage : jusqu'à 4 m - luminosité de déclenchement : 10...1000 Lux - temporisation : adaptation automatique de la temporisation (Mode IQ) - 1 à 15 min (mode impulsion) - indice de protection : IP20 - dimensions : 77x77x54,5mm - configurable via la télécommande smart remote. | Présence | Nouveau | 8 jours
S-IR-QUATTRO-SLIM_COM2_E_S593513S | 156 | Détecteur de présence infrarouge IR-QUATTRO-MICRO COM2 pour montage encastré au plafond - extra plat épaisseur 4mm - COM2 2 contacts - contact n° 1 ON/OFF) Max 2000W Charge Ohmique 1000W Cos phi 0.5 / contact n° 2 contact supplémentaire séparé pour VMC, chaufage Max 2000W - alimentation : 230-240V, 50 Hz - portée : détection carré 4x4m (16m²) - lentille rétinienne de qualité supérieure - hauteur de montage : jusqu'à 4 m - luminosité de déclenchement : 10...1000 Lux - temporisation : adaptation automatique de la temporisation (Mode IQ) - 1 à 15 min (mode impulsion) - indice de protection : IP20 - dimensions : 77x77x54,5mm - configurable via la télécommande smart remote. | Présence | Nouveau | 8 jours
S-IR-QUATTRO-SLIM_DALI_E_S005795S | 230 | Détecteur de présence infrarouge IR-QUATTRO-MICRO DALI pour montage encastré au plafond - extra plat épaisseur 4mm - version protocole DALI : variaton de l’éclairage en foncton de l’apport luminosité naturelle - puissance de commutation : 2 sorties 12 ballast Max / sortie - alimentation : 230-240V 50 Hz - portée : détection carré 4x4m (16m²) - lentille rétinienne de qualité supérieure - hauteur de montage : jusqu'à 4 m - luminosité de déclenchement : 10...1000 Lux - temporisation : adaptation automatique de la temporisation (Mode IQ) - 1 à 15 min (mode impulsion) - indice de protection : IP20 - dimensions : 77x77x54,5mm - configurable via la télécommande smart remote. | Présence | Nouveau | 8 jours
S-IR-QUATTRO-SLIM_DIM_E_S593612S | 184 | Détecteur de présence infrarouge IR-QUATTRO-MICRO DIM pour montage encastré au plafond - extra plat épaisseur 4mm - version DIM / 1-10V: variaton de l’éclairage en foncton de l’apport luminosité naturelle - puissance de commutation : Max 2000W Charge Ohmique 1000W Cos phi 0.5 - alimentation : 230-240V, 50 Hz - portée : détection carré 4x4m (16m²) - lentille rétinienne de qualité supérieure - hauteur de montage : jusqu'à 4 m - luminosité de déclenchement : 100...1000 Lux - temporisation : adaptation automatique de la temporisation (Mode IQ) - 1 à 15 min (mode impulsion) - indice de protection : IP20 - dimensions : 77x77x54,5mm - configurable via la télécommande smart remote. | Présence | Nouveau | 8 jours
S-IR-QUATTRO-SLIM_KNX_E_S035228S | 184 | Détecteur de présence infrarouge IR-QUATTRO-MICRO KNX pour montage encastré au plafond - extra plat épaisseur 4mm - version protocole KNX : interface numérique BUS pour régler quatre canaux de lumière et le CVC, sortie présence, valeur de luminosité, réglage de l’éclairage permanent, fonction balisage, sortie CVC - alimentation : bus KNX - portée : détection carré 4x4m (16m²) - lentille rétinienne de qualité supérieure - hauteur de montage : jusqu'à 4 m - luminosité de déclenchement : 10...1000 Lux - temporisation : adaptation automatique de la temporisation (Mode IQ) - 1 à 15 min (mode impulsion) - indice de protection : IP20 - dimensions : 77x77x54,5mm - configurable via la télécommande smart remote. | Présence | Nouveau | 8 jours
S-IS3180_COM1_S_S009113S | 102 | Détecteur de mouvement infrarouge IS 3180 COM1 pour montage mural en saillie pour l'intérieur et l'extérieur, idéal pour la surveillance des grandes surfaces - COM1 (contact : ON/OFF) Max 2000W Charge Ohmique 1000W Cos phi 0.5 - alimentation : 230-240V, 50 Hz - hauteur de montage idéale : 2 m - angle de détection de 180° - portée max. réglable 20 m ou 8 m (tangentielle) - luminosité de déclenchement : 10...1000 Lux - temporisation : 5 s...15 min - indice de protection : IP54 - dimensions : 95x95x65mm. | Mouvement | Nouveau | 8 jours
S-IS3180_DALI_S_S010553S | 158 | Détecteur de mouvement infrarouge IS 3180 DALI pour montage mural en saillie, pour l'intérieur et l'extérieur, idéal pour la surveillance des grandes surfaces - version protocole DALI : variaton de l’éclairage en foncton de l’apport luminosité naturelle - puissance de commutation : Broadcast 1x30 ballasts électroniques - alimentation : 230-240V, 50 Hz - hauteur de montage idéale : 2 m - angle de détection de 180° - portée max. réglable 20 m ou 8 m (tangentielle) - luminosité de déclenchement : 10...1000 Lux - temporisation : 5 s...15 min - indice de protection : IP54 - dimensions : 95x95x65mm. | Mouvement | Nouveau | 8 jours
S-IS3180_KNX_S_S011628S | 146 | Détecteur de mouvement infrarouge IS 3180 KNX pour montage mural en saillie, pour l'intérieur et l'extérieur, idéal pour la surveillance des grandes surfaces - version protocole KNX : interface numérique BUS pour régler quatre canaux de lumière et le CVC, sortie présence, valeur de luminosité, réglage de l’éclairage permanent, fonction balisage, sortie CVC - alimentation : bus KNX - hauteur de montage idéale : 2 m - angle de détection de 180° - portée max. réglable 20 m ou 8 m (tangentielle) - luminosité de déclenchement : 10...1000 Lux - temporisation : 5 s...15 min - indice de protection : IP54 - dimensions : 95x95x65mm. | Mouvement | Nouveau | 8 jours
S-IS3180_LDP_S_S010508S | 112 | Détecteur de mouvement infrarouge IS 3180 libre de potentiel pour montage mural en saillie, pour l'intérieur et l'extérieur, idéal pour la surveillance des grandes surfaces - contact libre de potentiel - alimentation : 230-240V, 50 Hz - hauteur de montage idéale : 2 m - angle de détection de 180° - portée max. réglable 20 m ou 8 m (tangentielle) - luminosité de déclenchement : 10...1000 Lux - temporisation : 5 s...15 min - indice de protection : IP54 - dimensions : 95x95x65mm. | Mouvement | Nouveau | 8 jours
S-IS3360_COM1_E_S033453S | 118 | Détecteur de mouvement infrarouge IS 3360 COM1 pour montage encastré au plafond - COM1 (contact : ON/OFF) Max 2000W Charge Ohmique 1000W Cos phi 0.5 - alimentation : 230-240V, 50 Hz - idéal pour la surveillance de pièces hautes - hauteur de montage : jusqu'à 4 m - portée radiale : Ø 8 m (50 m²) - portée tangentielle : Ø 40 m (1257 m²) - portée présence : Ø 3 m (7 m²) - luminosité de déclenchement : 2...1000 Lux - temporisation : 5s...15min - indice de protection : IP20 - dimensions : 124x78mm. | Mouvement | Nouveau | 8 jours
S-IS3360_COM1_S_S033446S | 118 | Détecteur de mouvement infrarouge IS 3360 COM1 pour montage en saillie au plafond - COM1 (contact : ON/OFF) Max 2000W Charge Ohmique 1000W Cos phi 0.5 - alimentation : 230-240V, 50 Hz - idéal pour la surveillance de pièces hautes - hauteur de montage : jusqu'à 4 m - portée radiale : Ø 8 m (50 m²) - portée tangentielle : Ø 40 m (1257 m²) - portée présence : Ø 3 m (7 m²) - luminosité de déclenchement : 2...1000 Lux - temporisation : 5s...15min - indice de protection : IP20 - dimensions : 124x78mm. | Mouvement | Nouveau | 8 jours
S-IS3360_DALI_E_S033521S | 174 | Détecteur de mouvement infrarouge IS 3360 DALI pour montage encastré au plafond - version protocole DALI : variaton de l’éclairage en foncton de l’apport luminosité naturelle - puissance de commutation : Broadcast 1x30 ballasts électroniques - alimentation : 230-240V, 50 Hz - idéal pour la surveillance de pièces hautes - hauteur de montage : jusqu'à 4 m - portée radiale : Ø 8 m (50 m²) - portée tangentielle : Ø 40 m (1257 m²) - portée présence : Ø 3 m (7 m²) - luminosité de déclenchement : 2...1000 Lux - temporisation : 5s...15min - indice de protection : IP20 - dimensions : 124x78mm. | Mouvement | Nouveau | 8 jours
S-IS3360_DALI_S_S033507S | 174 | Détecteur de mouvement infrarouge IS 3360 DALI pour montage en saillie au plafond - version protocole DALI : variaton de l’éclairage en foncton de l’apport luminosité naturelle - puissance de commutation : Broadcast 1x30 ballasts électroniques - alimentation : 230-240V, 50 Hz - idéal pour la surveillance de pièces hautes - hauteur de montage : jusqu'à 4 m - portée radiale : Ø 8 m (50 m²) - portée tangentielle : Ø 40 m (1257 m²) - portée présence : Ø 3 m (7 m²) - luminosité de déclenchement : 2...1000 Lux - temporisation : 5s...15min - indice de protection : IP20 - dimensions : 124x78mm. | Mouvement | Nouveau | 8 jours
S-IS3360_KNX_E_S033552S | 162 | Détecteur de mouvement infrarouge IS 3360 KNX pour montage encastré au plafond - version protocole KNX : interface numérique BUS pour régler quatre canaux de lumière et le CVC, sortie présence, valeur de luminosité, réglage de l’éclairage permanent, fonction balisage, sortie CVC - alimentation : bus KNX - idéal pour la surveillance de pièces hautes - hauteur de montage : jusqu'à 4 m - portée radiale : Ø 8 m (50 m²) - portée tangentielle : Ø 40 m (1257 m²) - portée présence : Ø 3 m (7 m²) - luminosité de déclenchement : 2...1000 Lux - temporisation : 5s...15min - indice de protection : IP20 - dimensions : 124x78mm. | Mouvement | Nouveau | 8 jours
S-IS3360_KNX_S_S033538S | 162 | Détecteur de mouvement infrarouge IS 3360 KNX pour montage en saillie au plafond - version protocole KNX : interface numérique BUS pour régler quatre canaux de lumière et le CVC, sortie présence, valeur de luminosité, réglage de l’éclairage permanent, fonction balisage, sortie CVC - alimentation : bus KNX - alimentation : 230-240V, 50 Hz - idéal pour la surveillance de pièces hautes - hauteur de montage : jusqu'à 4 m - portée radiale : Ø 8 m (50 m²) - portée tangentielle : Ø 40 m (1257 m²) - portée présence : Ø 3 m (7 m²) - luminosité de déclenchement : 2...1000 Lux - temporisation : 5s...15min - indice de protection : IP20 - dimensions : 124x78mm. | Mouvement | Nouveau | 8 jours
S-IS3360_LDP_E_S033484S | 128 | Détecteur de mouvement infrarouge IS 3360 libre de potentiel pour montage encastré au plafond - contact libre de potentiel - alimentation : 230-240V, 50 Hz - idéal pour la surveillance de pièces hautes - hauteur de montage : jusqu'à 4 m - portée radiale : Ø 8 m (50 m²) - portée tangentielle : Ø 40 m (1257 m²) - portée présence : Ø 3 m (7 m²) - luminosité de déclenchement : 2...1000 Lux - temporisation : 5s...15min - indice de protection : IP20 - dimensions : 124x78mm. | Mouvement | Nouveau | 8 jours
S-IS3360_LDP_S_S033477S | 128 | Détecteur de mouvement infrarouge IS 3360 libre de potentiel pour montage en saillie au plafond - contact libre de potentiel - alimentation : 230-240V, 50 Hz - idéal pour la surveillance de pièces hautes - hauteur de montage : jusqu'à 4 m - portée radiale : Ø 8 m (50 m²) - portée tangentielle : Ø 40 m (1257 m²) - portée présence : Ø 3 m (7 m²) - luminosité de déclenchement : 2...1000 Lux - temporisation : 5s...15min - indice de protection : IP20 - dimensions : 124x78mm. | Mouvement | Nouveau | 8 jours
S-IS3360_S033521S | 168 | Détecteur de mouvement intérieur/extérieur pour montage en encastré au plafond - alimentation : 230V AC - technologie de détection: infrarouge passif - sortie DALI - hauteur de montage 2.50 - 4m - portée radiale 8m (50m²), tangentielle 40m (1257m²) et présence 3m (7m²) - angle de détection 360° - temporisation de 5 à 15 min - réglage de la luminosité de déclenchement de 2-1000lx - dimensions (D x H) : 124x78mm - indice de protection : IP20 - température ambiante -20+50°C - configurable avec un smart phone ou télécommande (option) | Mouvement | Nouveau | 8 jours
S-IS-3360-MX-HIGHBAY_COM1_E_S033576S | 112 | Détecteur de mouvement IS 3360 MX Highbay COM1 pour montage encastré au plafond - spécial grandes hauteurs - COM1 (contact : ON/OFF) Max 2000W Charge Ohmique 1000W Cos phi 0.5 - alimentation : 230-240V, 50 Hz - hauteur de montage : jusqu'à 14 m - détecteur infrarouge ultraprécis de 360° - portée max. 18 m, peut surveiller jusqu'à 1000 m2 - temporisation : 5s à 15 min + mode impulsion (2s toutes les 10 s.) - luminosité de déclenchement : 2...2000 Lux - dimensions : 78x94x94mm - indice de protection : IP20 | Mouvement | Nouveau | 8 jours
S-IS-3360-MX-HIGHBAY_COM1_S_S033569S | 112 | Détecteur de mouvement IS 3360 MX Highbay COM1 pour montage en saillie au plafond - spécial grandes hauteurs - COM1 (contact : ON/OFF) Max 2000W Charge Ohmique 1000W Cos phi 0.5 - alimentation : 230-240V, 50 Hz - hauteur de montage : jusqu'à 14 m - détecteur infrarouge ultraprécis de 360° - portée max. 18 m, peut surveiller jusqu'à 1000 m2 - temporisation : 5s à 15 min + mode impulsion (2s toutes les 10 s.) - luminosité de déclenchement : 2...2000 Lux - dimensions : 78x94x94mm - indice de protection : IP54 | Mouvement | Nouveau | 8 jours
S-IS-3360-MX-HIGHBAY_DALI_E_S033606S | 166 | Détecteur de mouvement IS 3360 MX Highbay DALI pour montage encastré au plafond - spécial grandes hauteurs - version protocole DALI : variaton de l’éclairage en foncton de l’apport luminosité naturelle - puissance de commutation : Broadcast 1x30 ballasts électroniques - alimentation : 230-240V, 50 Hz - hauteur de montage : jusqu'à 14 m - détecteur infrarouge ultraprécis de 360° - portée max. 18 m, peut surveiller jusqu'à 1000 m2 - temporisation : 5s à 15 min + mode impulsion (2s toutes les 10 s.) - luminosité de déclenchement : 2...2000 Lux - dimensions : 78x94x94mm - indice de protection : IP20 | Mouvement | Nouveau | 8 jours
S-IS-3360-MX-HIGHBAY_KNX_E_S033613S | 156 | Détecteur de mouvement IS 3360 MX Highbay KNX pour montage encastré au plafond - spécial grandes hauteurs - version protocole KNX : interface numérique BUS pour régler quatre canaux de lumière et le CVC, sortie présence, valeur de luminosité, réglage de l’éclairage permanent, fonction balisage, sortie CVC - alimentation : bus KNX - hauteur de montage : jusqu'à 14 m - détecteur infrarouge ultraprécis de 360° - portée max. 18 m, peut surveiller jusqu'à 1000 m2 - temporisation : 5s à 15 min + mode impulsion (2s toutes les 10 s.) - luminosité de déclenchement : 2...2000 Lux - dimensions : 78x94x94mm - indice de protection : IP20 | Mouvement | Nouveau | 8 jours
S-IS-3360-MX-HIGHBAY_KNX_S_S011642S | 156 | Détecteur de mouvement IS 3360 MX Highbay KNX pour montage en saillie au plafond - spécial grandes hauteurs - version protocole KNX : interface numérique BUS pour régler quatre canaux de lumière et le CVC, sortie présence, valeur de luminosité, réglage de l’éclairage permanent, fonction balisage, sortie CVC - alimentation : bus KNX - hauteur de montage : jusqu'à 14 m - détecteur infrarouge ultraprécis de 360° - portée max. 18 m, peut surveiller jusqu'à 1000 m2 - temporisation : 5s à 15 min + mode impulsion (2s toutes les 10 s.) - luminosité de déclenchement : 2...2000 Lux - dimensions : 78x94x94mm - indice de protection : IP54 | Mouvement | Nouveau | 8 jours
S-IS-3360-MX-HIGHBAY_LDP_E_S033590S | 120 | Détecteur de mouvement IS 3360 MX Highbay libre de potentiel pour montage encastré au plafond - spécial grandes hauteurs - contact libre de potentiel - alimentation : 230-240V, 50 Hz - hauteur de montage : jusqu'à 14 m - détecteur infrarouge ultraprécis de 360° - portée max. 18 m, peut surveiller jusqu'à 1000 m2 - temporisation : 5s à 15 min + mode impulsion (2s toutes les 10 s.) - luminosité de déclenchement : 2...2000 Lux - dimensions : 78x94x94mm - indice de protection : IP20 | Mouvement | Nouveau | 8 jours
S-IS-3360-MX-HIGHBAY_LDP_S_S033583S | 120 | Détecteur de mouvement IS 3360 MX Highbay libre de potentiel pour montage en saillie au plafond - spécial grandes hauteurs - contact libre de potentiel - alimentation : 230-240V, 50 Hz - hauteur de montage : jusqu'à 14 m - détecteur infrarouge ultraprécis de 360° - portée max. 18 m, peut surveiller jusqu'à 1000 m2 - temporisation : 5s à 15 min + mode impulsion (2s toutes les 10 s.) - luminosité de déclenchement : 2...2000 Lux - dimensions : 78x94x94mm - indice de protection : IP54 | Mouvement | Nouveau | 8 jours
S-IS345_COM1_E_S033804S | 102 | Détecteur de mouvement infrarouge IS 345 COM1 pour montage encastré au plafond - idéal pour les grands espaces - COM1 (contact : ON/OFF) Max 2000W Charge Ohmique 1000W Cos phi 0.5 - alimentation : 230-240V, 50 Hz - relais puissant pour une forte puissance de commutation - hauteur de montage : jusqu'à 5m - Portée radiale 12x6m (72m²) tangentielle 23x6m (138m²) - luminosité de déclenchement : 2...1000 Lux - temporisation : 5s...15min - indice de protection : IP20 - dimensions : 94x94x78mm - configurable via la télécommande smart remote. | Mouvement | Nouveau | 8 jours
S-IS345_COM1_S_S010485S | 102 | Détecteur de mouvement infrarouge IS 345 COM1 pour montage en saillie au plafond - idéal pour les grands espaces - COM1 (contact : ON/OFF) Max 2000W Charge Ohmique 1000W Cos phi 0.5 - alimentation : 230-240V, 50 Hz - relais puissant pour une forte puissance de commutation - hauteur de montage : jusqu'à 5m - Portée radiale 12x6m (72m²) tangentielle 23x6m (138m²) - luminosité de déclenchement : 2...1000 Lux - temporisation : 5s...15min - indice de protection : IP20 - dimensions : 94x94x78mm - configurable via la télécommande smart remote. | Mouvement | Nouveau | 8 jours
S-IS345_DALI_E_S033866S | 158 | Détecteur de mouvement infrarouge IS 345 DALI pour montage encastré au plafond - idéal pour les grands espaces - version protocole DALI : variaton de l’éclairage en foncton de l’apport luminosité naturelle - puissance de commutation : Broadcast 1x30 ballasts électroniques - alimentation : 230-240V, 50 Hz - relais puissant pour une forte puissance de commutation - hauteur de montage : jusqu'à 5m - Portée radiale 12x6m (72m²) tangentielle 23x6m (138m²) - luminosité de déclenchement : 2...1000 Lux - temporisation : 5s...15min - indice de protection : IP20 - dimensions : 94x94x78mm - configurable via la télécommande smart remote. | Mouvement | Nouveau | 8 jours
S-IS345_DALI_S_S010584S | 158 | Détecteur de mouvement infrarouge IS 345 DALI pour montage en saillie au plafond - idéal pour les grands espaces - version protocole DALI : variaton de l’éclairage en foncton de l’apport luminosité naturelle - puissance de commutation : Broadcast 1x30 ballasts électroniques - alimentation : 230-240V, 50 Hz - relais puissant pour une forte puissance de commutation - hauteur de montage : jusqu'à 5m - Portée radiale 12x6m (72m²) tangentielle 23x6m (138m²) - luminosité de déclenchement : 2...1000 Lux - temporisation : 5s...15min - indice de protection : IP20 - dimensions : 94x94x78mm - configurable via la télécommande smart remote. | Mouvement | Nouveau | 8 jours
S-IS345_KNX_E_S033897S | 146 | Détecteur de mouvement infrarouge IS 345 KNX pour montage encastré au plafond - idéal pour les grands espaces - version protocole KNX : interface numérique BUS pour régler quatre canaux de lumière et le CVC, sortie présence, valeur de luminosité, réglage de l’éclairage permanent, fonction balisage, sortie CVC - alimentation : bus KNX - relais puissant pour une forte puissance de commutation - hauteur de montage : jusqu'à 5m - Portée radiale 12x6m (72m²) tangentielle 23x6m (138m²) - luminosité de déclenchement : 2...1000 Lux - temporisation : 5s...15min - indice de protection : IP20 - dimensions : 94x94x78mm - configurable via la télécommande smart remote. | Mouvement | Nouveau | 8 jours
S-IS345_KNX_S_S011659S | 146 | Détecteur de mouvement infrarouge IS 345 KNX pour montage en saillie au plafond - idéal pour les grands espaces - version protocole KNX : interface numérique BUS pour régler quatre canaux de lumière et le CVC, sortie présence, valeur de luminosité, réglage de l’éclairage permanent, fonction balisage, sortie CVC - alimentation : bus KNX - relais puissant pour une forte puissance de commutation - hauteur de montage : jusqu'à 5m - Portée radiale 12x6m (72m²) tangentielle 23x6m (138m²) - luminosité de déclenchement : 2...1000 Lux - temporisation : 5s...15min - indice de protection : IP20 - dimensions : 94x94x78mm - configurable via la télécommande smart remote. | Mouvement | Nouveau | 8 jours
S-IS345_LDP_E_S033835S | 112 | Détecteur de mouvement infrarouge IS 345 libre de potentiel pour montage encastré au plafond - idéal pour les grands espaces - contact libre de potentiel - alimentation : 230-240V, 50 Hz - relais puissant pour une forte puissance de commutation - hauteur de montage : jusqu'à 5m - Portée radiale 12x6m (72m²) tangentielle 23x6m (138m²) - luminosité de déclenchement : 2...1000 Lux - temporisation : 5s...15min - indice de protection : IP20 - dimensions : 94x94x78mm - configurable via la télécommande smart remote. | Mouvement | Nouveau | 8 jours
S-IS345_LDP_S_S010539S | 112 | Détecteur de mouvement infrarouge IS 345 libre de potentiel pour montage en saillie au plafond - idéal pour les grands espaces - contact libre de potentiel - alimentation : 230-240V, 50 Hz - relais puissant pour une forte puissance de commutation - hauteur de montage : jusqu'à 5m - Portée radiale 12x6m (72m²) tangentielle 23x6m (138m²) - luminosité de déclenchement : 2...1000 Lux - temporisation : 5s...15min - indice de protection : IP20 - dimensions : 94x94x78mm - configurable via la télécommande smart remote. | Mouvement | Nouveau | 8 jours
S-IS345_S010485S | 98 | Détecteur de mouvement intérieur/extérieur pour montage en saillie au plafond - alimentation : 230V AC - technologie de détection: infrarouge passif - sortie par contact inverseur (Com 1 : ON/OFF) - hauteur de montage 2.50 - 5m - portée radiale 12 x 6m (72m²) et tangentielle 23 x 6m (138m²) - angle de détection 360° - temporisation de 5 à 15 min - réglage de la luminosité de déclenchement de 2-1000lx - dimensions (L x l x H) : 95x95x65mm - indice de protection : IP54 - température ambiante -20+50°C - configurable avec un smart phone ou télécommande (option) | Mouvement | Nouveau | 8 jours
S-IS345_S033866S | 152 | Détecteur de mouvement intérieur/extérieur pour montage en encastré au plafond - alimentation : 230V AC - technologie de détection: infrarouge passif - sortie DALI - hauteur de montage 2.50 - 5m - portée radiale 12 x 6m (72m²) et tangentielle 23 x 6m (138m²) - angle de détection 360° - temporisation de 5s à 15 min - réglage de la luminosité de déclenchement de 2-1000lx - dimensions (L x l x H) : 94x94x78mm - indice de protection : IP20 - température ambiante -20+50°C - configurable avec un smart phone ou télécommande (option) | Mouvement | Nouveau | 8 jours
S-IS-345-MX-HIGHBAY_COM1_E_S033910S | 112 | Détecteur de mouvement IS 3360 MX Highbay COM1 pour montage encastré au plafond - spécial grandes hauteurs - COM1 (contact : ON/OFF) Max 2000W Charge Ohmique 1000W Cos phi 0.5 - alimentation : 230-240V, 50 Hz - hauteur de montage : jusqu'à 14 m - détecteur infrarouge ultraprécis de 360° - portée : 30x4 (radiale), peut surveiller jusqu'à 1200 m2 - temporisation : 5s à 15 min + mode impulsion (2s toutes les 10 s.) - luminosité de déclenchement : 2...2000 Lux - dimensions : 95x95x65mm - indice de protection : IP20 | Mouvement | Nouveau | 8 jours
S-IS-345-MX-HIGHBAY_COM1_S_S010492S | 112 | Détecteur de mouvement IS 3360 MX Highbay COM1 pour montage en saillie au plafond - spécial grandes hauteurs - COM1 (contact : ON/OFF) Max 2000W Charge Ohmique 1000W Cos phi 0.5 - alimentation : 230-240V, 50 Hz - hauteur de montage : jusqu'à 14 m - détecteur infrarouge ultraprécis de 360° - portée : 30x4 (radiale), peut surveiller jusqu'à 1200 m2 - temporisation : 5s à 15 min + mode impulsion (2s toutes les 10 s.) - luminosité de déclenchement : 2...2000 Lux - dimensions : 95x95x65mm - indice de protection : IP54 | Mouvement | Nouveau | 8 jours
S-IS-345-MX-HIGHBAY_DALI_E_S033934S | 166 | Détecteur de mouvement IS 3360 MX Highbay DALI pour montage encastré au plafond - spécial grandes hauteurs - version protocole DALI : variaton de l’éclairage en foncton de l’apport luminosité naturelle - puissance de commutation : Broadcast 1x30 ballasts électroniques - alimentation : 230-240V, 50 Hz - hauteur de montage : jusqu'à 14 m - détecteur infrarouge ultraprécis de 360° - portée : 30x4 (radiale), peut surveiller jusqu'à 1200 m2 - temporisation : 5s à 15 min + mode impulsion (2s toutes les 10 s.) - luminosité de déclenchement : 2...2000 Lux - dimensions : 95x95x65mm - indice de protection : IP20 | Mouvement | Nouveau | 8 jours
S-IS-345-MX-HIGHBAY_DALI_S_S010591S | 166 | Détecteur de mouvement IS 3360 MX Highbay DALI pour montage en saillie au plafond - spécial grandes hauteurs - version protocole DALI : variaton de l’éclairage en foncton de l’apport luminosité naturelle - puissance de commutation : Broadcast 1x30 ballasts électroniques - alimentation : 230-240V, 50 Hz - hauteur de montage : jusqu'à 14 m - détecteur infrarouge ultraprécis de 360° - portée : 30x4 (radiale), peut surveiller jusqu'à 1200 m2 - temporisation : 5s à 15 min + mode impulsion (2s toutes les 10 s.) - luminosité de déclenchement : 2...2000 Lux - dimensions : 95x95x65mm - indice de protection : IP54 | Mouvement | Nouveau | 8 jours
S-IS-345-MX-HIGHBAY_KNX_E_S033941S | 156 | Détecteur de mouvement IS 3360 MX Highbay KNX pour montage encastré au plafond - spécial grandes hauteurs - version protocole KNX : interface numérique BUS pour régler quatre canaux de lumière et le CVC, sortie présence, valeur de luminosité, réglage de l’éclairage permanent, fonction balisage, sortie CVC - alimentation : bus KNX - alimentation : 230-240V, 50 Hz - hauteur de montage : jusqu'à 14 m - détecteur infrarouge ultraprécis de 360° - portée : 30x4 (radiale), peut surveiller jusqu'à 1200 m2 - temporisation : 5s à 15 min + mode impulsion (2s toutes les 10 s.) - luminosité de déclenchement : 2...2000 Lux - dimensions : 95x95x65mm - indice de protection : IP20 | Mouvement | Nouveau | 8 jours
S-IS-345-MX-HIGHBAY_KNX_S_S011666S | 156 | Détecteur de mouvement IS 3360 MX Highbay KNX pour montage en saillie au plafond - spécial grandes hauteurs - version protocole KNX : interface numérique BUS pour régler quatre canaux de lumière et le CVC, sortie présence, valeur de luminosité, réglage de l’éclairage permanent, fonction balisage, sortie CVC - alimentation : bus KNX - alimentation : 230-240V, 50 Hz - hauteur de montage : jusqu'à 14 m - détecteur infrarouge ultraprécis de 360° - portée : 30x4 (radiale), peut surveiller jusqu'à 1200 m2 - temporisation : 5s à 15 min + mode impulsion (2s toutes les 10 s.) - luminosité de déclenchement : 2...2000 Lux - dimensions : 95x95x65mm - indice de protection : IP54 | Mouvement | Nouveau | 8 jours
S-IS-345-MX-HIGHBAY_LDP_E_S033927S | 120 | Détecteur de mouvement IS 3360 MX Highbay libre de potentiel pour montage encastré au plafond - spécial grandes hauteurs - contact libre de potentiel - alimentation : 230-240V, 50 Hz - hauteur de montage : jusqu'à 14 m - détecteur infrarouge ultraprécis de 360° - portée : 30x4 (radiale), peut surveiller jusqu'à 1200 m2 - temporisation : 5s à 15 min + mode impulsion (2s toutes les 10 s.) - luminosité de déclenchement : 2...2000 Lux - dimensions : 95x95x65mm - indice de protection : IP20 | Mouvement | Nouveau | 8 jours
S-IS-345-MX-HIGHBAY_LDP_S_S010522S | 120 | Détecteur de mouvement IS 3360 MX Highbay libre de potentiel pour montage en saillie au plafond - spécial grandes hauteurs - contact libre de potentiel - alimentation : 230-240V, 50 Hz - hauteur de montage : jusqu'à 14 m - détecteur infrarouge ultraprécis de 360° - portée : 30x4 (radiale), peut surveiller jusqu'à 1200 m2 - temporisation : 5s à 15 min + mode impulsion (2s toutes les 10 s.) - luminosité de déclenchement : 2...2000 Lux - dimensions : 95x95x65mm - indice de protection : IP54 | Mouvement | Nouveau | 8 jours
SLJ 6200-2M-I | 18 | Sonde thermocouple type J avec câble soie de verre/tresse inox et ressort de courbure - isolée - température d’utilisation de –50...+ 400°C, longueur utile : 200mm, diamètre utile : 6mm, longueur du câble : 2m | Température | Nouveau | 12 à 15 jours
SLJ 6200-2M-M | 18 | Sonde thermocouple type J avec câble soie de verre/tresse inox et ressort de courbure - à la masse - température d’utilisation de –50...+ 400°C, longueur utile : 200mm, diamètre utile : 6mm, longueur du câble : 2m | Température | Nouveau | 12 à 15 jours
SLJ 6200-5M-I | 28.44 | Sonde thermocouple type J avec câble soie de verre/tresse inox et ressort de courbure - isolée - température d’utilisation de –50...+ 400°C, longueur utile : 200mm, diamètre utile : 6mm, longueur du câble : 5m | Température | Nouveau | 12 à 15 jours
SLJ 6200-5M-M | 28.44 | Sonde thermocouple type J avec câble soie de verre/tresse inox et ressort de courbure - à la masse - température d’utilisation de –50...+ 400°C, longueur utile : 200mm, diamètre utile : 6mm, longueur du câble : 5m | Température | Nouveau | 12 à 15 jours
SLJ 650-2M-I | 18 | Sonde thermocouple type J avec câble soie de verre/tresse inox et ressort de courbure - isolée - température d’utilisation de –50...+ 400°C, longueur utile : 50mm, diamètre utile : 6mm, longueur du câble : 2m | Température | Nouveau | 12 à 15 jours
SLJ 650-2M-M | 18 | Sonde thermocouple type J avec câble soie de verre/tresse inox et ressort de courbure - à la masse - température d’utilisation de –50...+ 400°C, longueur utile : 50mm, diamètre utile : 6mm, longueur du câble : 2m | Température | Nouveau | 12 à 15 jours
SLJ 650-5M-I | 28.44 | Sonde thermocouple type J avec câble soie de verre/tresse inox et ressort de courbure - isolée - température d’utilisation de –50...+ 400°C, longueur utile : 50mm, diamètre utile : 6mm, longueur du câble : 5m | Température | Nouveau | 12 à 15 jours
SLJ 650-5M-M | 28.44 | Sonde thermocouple type J avec câble soie de verre/tresse inox et ressort de courbure - à la masse - température d’utilisation de –50...+ 400°C, longueur utile : 50mm, diamètre utile : 6mm, longueur du câble : 5m | Température | Nouveau | 12 à 15 jours
SLK 6200-2M-I | 21.96 | Sonde thermocouple type K avec câble soie de verre/tresse inox et ressort de courbure - isoléee - température d’utilisation de –50...+ 400°C, longueur utile : 200mm, diamètre utile : 6mm, longueur du câble : 2m | Température | Nouveau | 12 à 15 jours
SLK 6200-2M-M | 21.96 | Sonde thermocouple type K avec câble soie de verre/tresse inox et ressort de courbure - à la masse - température d’utilisation de –50...+ 400°C, longueur utile : 200mm, diamètre utile : 6mm, longueur du câble : 2m | Température | Nouveau | 12 à 15 jours
SLK 6200-5M-I | 38.16 | Sonde thermocouple type K avec câble soie de verre/tresse inox et ressort de courbure - isoléee - température d’utilisation de –50...+ 400°C, longueur utile : 200mm, diamètre utile : 6mm, longueur du câble : 5m | Température | Nouveau | 12 à 15 jours
SLK 6200-5M-M | 38.16 | Sonde thermocouple type K avec câble soie de verre/tresse inox et ressort de courbure - à la masse - température d’utilisation de –50...+ 400°C, longueur utile : 50mm, diamètre utile : 6mm, longueur du câble : 5m | Température | Nouveau | 12 à 15 jours
SLK 650-2M-I | 21.96 | Sonde thermocouple type K avec câble soie de verre/tresse inox et ressort de courbure - isoléee - température d’utilisation de –50...+ 400°C, longueur utile : 50mm, diamètre utile : 6mm, longueur du câble : 2m | Température | Nouveau | 12 à 15 jours
SLK 650-2M-M | 21.96 | Sonde thermocouple type K avec câble soie de verre/tresse inox et ressort de courbure - à la masse - température d’utilisation de –50...+ 400°C, longueur utile : 50mm, diamètre utile : 6mm, longueur du câble : 2m | Température | Nouveau | 12 à 15 jours
SLK 650-5M-I | 38.16 | Sonde thermocouple type K avec câble soie de verre/tresse inox et ressort de courbure - isoléee - température d’utilisation de –50...+ 400°C, longueur utile : 50mm, diamètre utile : 6mm, longueur du câble : 5m | Température | Nouveau | 12 à 15 jours
SLK 650-5M-M | 38.16 | Sonde thermocouple type K avec câble soie de verre/tresse inox et ressort de courbure - à la masse - température d’utilisation de –50...+ 400°C, longueur utile : 50mm, diamètre utile : 6mm, longueur du câble : 5m | Température | Nouveau | 12 à 15 jours
SM/P/3 | 610.4 | Capteur de niveau / Interrupteur à flotteur - cylindrique - matière : pp - dimensions : 133mm x 28mm (Lxd) | Niveau | Nouveau | 12 à 15 jours
SM1.10 | 204.91 | Servomoteur Tout Electrique 16 Nm Rapide 16 sec Commande 0…10 V / 0...20 mA - 24 V ca/cc - Sans contacts auxiliaires - Sans câble | Servomoteurs de registre |  | 8 jours
SM1.10S | 299.44 | Servomoteur Tout Electrique 16 Nm Rapide 16 sec Commande 0…10 V / 0...20 mA - 24 V ca/cc - Avec 2 contacts auxiliaires réglables - Sans câble | Servomoteurs de registre |  | 8 jours
SM1.12 | 198.32 | Servomoteur Tout Electrique 8 Nm Rapide 8 sec Commande 0…10 V / 0...20 mA - 24 V ca/cc - Sans contacts auxiliaires - Sans câble | Servomoteurs de registre |  | 8 jours
SM1.12S | 230.1 | Servomoteur Tout Electrique 8 Nm Rapide 8 sec Commande 0…10 V / 0...20 mA - 24 V ca/cc - Avec 2 contacts auxiliaires réglables - Sans câble | Servomoteurs de registre |  | 8 jours
SMART-REMOTE-009151 | 106 | Télécommande de programmation Smart Remote | Accessoires | Nouveau | 8 jours
SMG/E/3 | 894.6 | Capteur de niveau / Interrupteur à flotteur - cylindrique - matière : acier inox 316 Ti - dimensions : 140mm x 63mm (Lxd) | Niveau | Nouveau | 12 à 15 jours
SMT-100 | 223.5 | Sonde permettant de mesurer l'humidité et la température du sol - pour des sols non argileux - 2 sorties analogiques 0-10V - humidité‚ 0-100% de la contenance en eau du sol / température -40°C+60°C - Alimentation 4-24V DC - Longueur du câble 10m. | Température et humidité | Nouveau | 8 à 10 jours
SMT100-4..20mA | 170 | Convertisseur 4..20mA dans boitier IP65 - spécialement concu pour la sonde d'humidité de sol SMT100 - Alimentation 12-24 V DC - | Humidité |  | 12 à 15 jours
SMT100-Humidité du sol | 223.5 | Sonde permettant de mesurer l'humidité et la température du sol - Pour des sols non argileux - 2 sorties analogiques 0-10V - humidité‚ 0-100% de la contenance en eau du sol / température -40°C+60°C - Alimentation 4-24V DC - Longueur du câble 10m. | Humidité |  | 8 jours
SNS-AD02 | 12 | Capillaire 1.5 mètre, 2x raccords écrous flare 1/4'' | Accessoires |  | 6 à 8 jours
SNS-AD07 | 10 | Capillaire 0.5 mètre, 2x raccords écrous flare 1/4'' | Accessoires |  | 8 jours
SNS-C103XM01Q = SNS-C103XQ | 75 | Pressostat de securite manque l'eau. vapeur et refrigerant (sauf ammoniaque) - pouvoir de coupure : 250V AC - contact inverseur 12A - capteur TOR de pression statique - plage de reglage : -0.6 a 3 bar - differentiel reglable de 1 a 3 bar - reset automatique - raccord prise de pression male BSP 3/8'' (12/17) - temperature de fonctionnement : -20 a +120°C - dimensions : 80x62.8x54mm - IP 44. | Pression |  | 1 à 2 jour(s)
SNS-C106XM01Q = SNS-C106XQ | 72.1 | Pressostat de securite manque l'eau. vapeur et refrigerant (sauf ammoniaque) - pouvoir de coupure : 250V AC - contact inverseur 12A - capteur TOR de pression statique - plage de reglage : 1 a 6 bar - differentiel reglable de 0.6 a 4 bar - reset automatique - raccord prise de pression male BSP 3/8'' (12/17) - temperature de fonctionnement : -20 a +120°C - dimensions : 80x62.8x54mm - IP44. | Pression |  | 1 à 2 jour(s)
SNS-C110XM01Q = SNS-C110XQ | 75 | Pressostat de securite manque l'eau. vapeur et refrigerant (sauf ammoniaque) - pouvoir de coupure : 250V AC - contact inverseur 12A - capteur TOR de pression statique - plage de reglage : 1 a 10 bar - differentiel reglable de 1 a 3 bar - reset automatique - raccord prise de pression male BSP 3/8'' (12/17) - temperature de fonctionnement : -20 a +120°C - dimensions : 80x62.8x54mm - IP 44 | Pression |  | 1 à 2 jour(s)
SNS-C-Q1/2 | 12 | Raccord femelle 1/4 flare 1/2 gaz male. | Accessoires |  | 6 à 8 jours
SNS-C-Q3/8 | 12 | Raccord 1/4'' flare en 3/8'' BSP pour pressostat manque d'eau type SNS-C1xx. | Accessoires |  | 4 à 6 jours
Socle_KNX_003029 | 18 | Socle pour installation en saillie des détecteur KNX. | Accessoires | Nouveau | 8 jours
Sonde-débrochable-pour-RPFTF-25 | 251.41 | Sonde débrochable pour capteur RPFTF-25. | Accessoires |  | 6 à 8 jours
SPANNBAND GR.2-COLLIER-400mm | 3.57 | Collier de serrage pour sonde d'applique. Longueur 400mm - largeur 7mm | Accessoires |  | 1 à 2 jour(s)
SPANNBAND GR.3-COLLIER-1000mm | 4.96 | Collier de serrage pour sonde d'applique - Longueur : 1000mm - Largeur 7mm | Accessoires |  | 1 à 2 jour(s)
SPCK | 66 | Sonde de température de contact souple à coller version extra plate, Pt100 classe A, plage de mesure : -80…+160°C - longueur de câble 2 mètres | Température | Nouveau | 12 à 15 jours
SPCS-10M | 48.24 | Sonde de température Pad silicone autoadhésif, Pt100 classe A, longueur de câble 10 mètres | Température | Nouveau | 12 à 15 jours
SPCS-2M | 40.1 | Sonde de température Pad silicone autoadhésif, Pt100 classe A, longueur de câble 2 mètres | Température | Nouveau | 12 à 15 jours
SPCS-5M | 43.1 | Sonde de température Pad silicone autoadhésif, Pt100 classe A, longueur de câble 5 mètres | Température | Nouveau | 12 à 15 jours
SPCT | 26.04 | Sonde de température de contact souple à coller - Pt100 classe A - longueur de câble 2m - Plage de service -50 - + 250 °C | Température | Nouveau | 12 à 15 jours
SPCT | 26.05 | Sonde de température de contact souple à coller, Pt100 classe A, plage de mesure : -50…+250°C - longueur de câble 2 mètres | Température | Nouveau | 12 à 15 jours
SPEEDCON M12 | 38.27 | Accessoire: Prise de câble Speedcon M12 | Température et humidité |  | 12 à 15 jours
SPH3/K/RN | 204 | Interrupteur Flottant pour un montage vertical ou horizontal - Eau avec des impuretés (Feuilles, Boues, etc) - Cable de 5m Gris H05RN-F - Inverseur à bille AC/DC 24V…250V Intensité de commutation AC 20mA et 3A et DC 20mA et 100mA MAX 350VA - Flotteur en polypropylène D= 86mm - Temp‚rature de 0 … 60°C. | Niveau | Nouveau | 12 à 15 jours
SPH-3/K/TPK-10m | 247.1 | Capteur de niveau / Interrupteur Flottant pour un montage vertical (par le côté) ou horizontal (par le haut) - Eau avec des impuretés éventuelles (Feuilles, Boues, etc) - Câble de 10m en TPK - Inverseur à bille AC/DC 24V…250V Intensité de commutation AC 20mA et 3A et DC 20mA et 100mA MAX 350VA - Flotteur en polypropylène D= 86mm - Température de 0 … 60°C. | Niveau | Nouveau | 12 à 15 jours
SPH-3/K/TPK-1m | 158.9 | Capteur de niveau / Interrupteur Flottant pour un montage vertical (par le côté) ou horizontal (par le haut) - Eau avec des impuretés éventuelles (Feuilles, Boues, etc) - Câble de 1m en TPK - Inverseur à bille AC/DC 24V…250V Intensité de commutation AC 20mA et 3A et DC 20mA et 100mA MAX 350VA - Flotteur en polypropylène D= 86mm - Température de 0 … 60°C. | Niveau | Nouveau | 12 à 15 jours
SPH-3/K/TPK-3m | 178.5 | Capteur de niveau / Interrupteur Flottant pour un montage vertical (par le côté) ou horizontal (par le haut) - Eau avec des impuretés éventuelles (Feuilles, Boues, etc) - Câble de 3m en TPK - Inverseur à bille AC/DC 24V…250V Intensité de commutation AC 20mA et 3A et DC 20mA et 100mA MAX 350VA - Flotteur en polypropylène D= 86mm - Température de 0 … 60°C. | Niveau | Nouveau | 12 à 15 jours
SPH-3/K/TPK-5m | 198.1 | Capteur de niveau / Interrupteur Flottant pour un montage vertical (par le côté) ou horizontal (par le haut) - Eau avec des impuretés éventuelles (Feuilles, Boues, etc) - Câble de 5m en TPK - Inverseur à bille AC/DC 24V…250V Intensité de commutation AC 20mA et 3A et DC 20mA et 100mA MAX 350VA - Flotteur en polypropylène D= 86mm - Température de 0 … 60°C. | Niveau | Nouveau | 12 à 15 jours
SPPO-2M | 34.56 | Sonde de température de contact fxation par œillet, Pt100 classe A, longueur de câble 2 mètres | Température | Nouveau | 12 à 15 jours
SPPO-3M | 37.44 | Sonde de température de contact fxation par œillet, Pt100 classe A, longueur de câble 3 mètres | Température | Nouveau | 12 à 15 jours
SPPO-4M | 40.32 | Sonde de température de contact fxation par œillet, Pt100 classe A, longueur de câble 4 mètres | Température | Nouveau | 12 à 15 jours
SPPO-5M | 40.8 | Sonde de température de contact fxation par œillet, Pt100 classe A, longueur de câble 5 mètres | Température | Nouveau | 12 à 15 jours
SS-02 | 8.42 | Protection de l'element sensible pour sonde ATM2 et ATF2 | Accessoires |  | 8 jours
S-SENSIQ-S_COM1_S_S034955S | 118 | Détecteur de mouvement SENS-IQ-S COM1 pour montage mural en saillie, pour l'intérieur et l'extérieur, système à détecteur quadruple - COM1 (contact : ON/OFF) Max 2000W Charge Ohmique 1000W Cos phi 0.5 - alimentation : 230-240V, 50 Hz - angle de détection de 3x100° - portée : 20m - réglage de la portée dans 3 directions indépendantes - hauteur de montage : 2 à 5m (optimale 2m) - télécommande et support mural d'angle incluse - temporisation : 5s...15min - luminosité de déclenchement : 2...2000 lux - indice de protection : IP54. | Mouvement | Nouveau | 8 jours
SSP 3/K/RN | 161.7 | Interrupteur Flottant pour un montage vertical ou horizontal - Eau Pure ou chargée et liquides légèrement corrosifs - Câble de 3m Gris H05RN-F - Inverseur à bille AC/DC 24V…250V Intensité de commutation entre 20 mA et 3(1) A AC ou 20 mA et 100mA DC Max 350VA - Flotteur en polypropylène D= 29 mm L= 133 mm - Température de +8 … 60°C selon les liquides | Niveau | Nouveau | 10 à 12 jours
SSP-3/K/TPK-10m | 237.65 | Capteur de niveau / Interrupteur Flottant pour un montage vertical (par le côté) ou horizontal (par le haut) - Eau avec des impuretés éventuelles (Feuilles, Boues, etc) - Câble de 10m en TPK - Inverseur à bille AC/DC 24V…250V Intensité de commutation AC 20mA et 3A et DC 20mA et 100mA MAX 350VA - Flotteur en polypropylène D= 86mm - Température de 0 … 60°C. | Niveau | Nouveau | 12 à 15 jours
SSP-3/K/TPK-1m | 149.45 | Capteur de niveau / Interrupteur Flottant pour un montage vertical (par le côté) ou horizontal (par le haut) - Eau avec des impuretés éventuelles (Feuilles, Boues, etc) - Câble de 1m en TPK - Inverseur à bille AC/DC 24V…250V Intensité de commutation AC 20mA et 3A et DC 20mA et 100mA MAX 350VA - Flotteur en polypropylène D= 86mm - Température de 0 … 60°C. | Niveau | Nouveau | 12 à 15 jours
SSP-3/K/TPK-3m | 169.05 | Capteur de niveau / Interrupteur Flottant pour un montage vertical (par le côté) ou horizontal (par le haut) - Eau avec des impuretés éventuelles (Feuilles, Boues, etc) - Câble de 3m en TPK - Inverseur à bille AC/DC 24V…250V Intensité de commutation AC 20mA et 3A et DC 20mA et 100mA MAX 350VA - Flotteur en polypropylène D= 86mm - Température de 0 … 60°C. | Niveau | Nouveau | 12 à 15 jours
SSP-3/K/TPK-5m | 188.65 | Capteur de niveau / Interrupteur Flottant pour un montage vertical (par le côté) ou horizontal (par le haut) - Eau avec des impuretés éventuelles (Feuilles, Boues, etc) - Câble de 5m en TPK - Inverseur à bille AC/DC 24V…250V Intensité de commutation AC 20mA et 3A et DC 20mA et 100mA MAX 350VA - Flotteur en polypropylène D= 86mm - Température de 0 … 60°C. | Niveau | Nouveau | 12 à 15 jours
SSP-3/K-PVC-5m | 181.3 | Capteur de niveau / Interrupteur Flottant pour un montage vertical (par le côté) ou horizontal (par le haut) - Eau avec des impuretés éventuelles (Feuilles, Boues, etc) - Câble de 5m en PVC - Inverseur à bille AC/DC 24V…250V Intensité de commutation AC 20mA et 3A et DC 20mA et 100mA MAX 350VA - Flotteur en polypropylène D= 86mm - Température de 0…+60°C. | Niveau | Nouveau | 12 à 15 jours
STB-4SE-R/330 | 25 | Base standard pour détecteur | Accessoires | Nouveau | 8 à 10 jours
STS-100/230 | 37 | Transformateur de commande monophase 24 V AC - puissance : 0.100 kVA - alimentation primaire : 230V/400V +-15V - tension secondaire : 230 V AC | Transformateurs |  | 4 à 6 jours
STS-100/24 | 37 | Transformateur de commande monophase 24 V AC - puissance : 0.0100 kVA - alimentation primaire : 230V/400V +-15V - tension secondaire : 24 V AC | Transformateurs |  | 4 à 6 jours
STS-1000/230 | 134 | Transformateur de commande monophase 24 V AC - puissance : 1.000 kVA - alimentation primaire : 230V/400V +-15V - tension secondaire : 230 V AC | Transformateurs |  | 4 à 6 jours
STS-1000/24 | 134 | Transformateur de commande monophase 24 V AC - puissance : 1.000 kVA - alimentation primaire : 230V/400V +-15V - tension secondaire : 24 V AC | Transformateurs |  | 4 à 6 jours
STS-130/230 | 43 | Transformateur de commande monophase 24 V AC - puissance : 0.130 kVA - alimentation primaire : 230V/400V +-15V - tension secondaire : 230 V AC | Transformateurs |  | 4 à 6 jours
STS-130/24 | 43 | Transformateur de commande monophase 24 V AC - puissance : 0.0130 kVA - alimentation primaire : 230V/400V +-15V - tension secondaire : 24 V AC | Transformateurs |  | 4 à 6 jours
STS-1300/230 | 162 | Transformateur de commande monophase 24 V AC - puissance : 1.300 kVA - alimentation primaire : 230V/400V +-15V - tension secondaire : 230 V AC | Transformateurs |  | 4 à 6 jours
STS-1300/24 | 162 | Transformateur de commande monophase 24 V AC - puissance : 1.300 kVA - alimentation primaire : 230V/400V +-15V - tension secondaire : 24 V AC | Transformateurs |  | 4 à 6 jours
STS-160/230 | 46 | Transformateur de commande monophase 24 V AC - puissance : 0.160 kVA - alimentation primaire : 230V/400V +-15V - tension secondaire : 230 V AC | Transformateurs |  | 4 à 6 jours
STS-160/24 | 46 | Transformateur de commande monophase 24 V AC - puissance : 0.160 kVA - alimentation primaire : 230V/400V +-15V - tension secondaire : 24 V AC | Transformateurs |  | 4 à 6 jours
STS-1600/230 | 193 | Transformateur de commande monophase 24 V AC - puissance : 1.600 kVA - alimentation primaire : 230V/400V +-15V - tension secondaire : 230 V AC | Transformateurs |  | 4 à 6 jours
STS-1600/24 | 193 | Transformateur de commande monophase 24 V AC - puissance : 1.600 kVA - alimentation primaire : 230V/400V +-15V - tension secondaire : 24 V AC | Transformateurs |  | 4 à 6 jours
STS-200/230 | 56 | Transformateur de commande monophase 24 V AC - puissance : 0.200 kVA - alimentation primaire : 230V/400V +-15V - tension secondaire : 230 V AC | Transformateurs |  | 4 à 6 jours
STS-200/24 | 56 | Transformateur de commande monophase 24 V AC - puissance : 0.200 kVA - alimentation primaire : 230V/400V +-15V - tension secondaire : 24 V AC | Transformateurs |  | 4 à 6 jours
STS-2000/230 | 252 | Transformateur de commande monophase 24 V AC - puissance : 2.000 kVA - alimentation primaire : 230V/400V +-15V - tension secondaire : 230 V AC | Transformateurs |  | 4 à 6 jours
STS-2000/24 | 252 | Transformateur de commande monophase 24 V AC - puissance : 2.000 kVA - alimentation primaire : 230V/400V +-15V - tension secondaire : 24 V AC | Transformateurs |  | 4 à 6 jours
STS-250/230 | 62 | Transformateur de commande monophase 24 V AC - puissance : 0.250 kVA - alimentation primaire : 230V/400V +-15V - tension secondaire : 230 V AC | Transformateurs |  | 4 à 6 jours
STS-250/24 | 62 | Transformateur de commande monophase 24 V AC - puissance : 0.250 kVA - alimentation primaire : 230V/400V +-15V - tension secondaire : 24 V AC | Transformateurs |  | 4 à 6 jours
STS-2500/230 | 286 | Transformateur de commande monophase 24 V AC - puissance : 2.500 kVA - alimentation primaire : 230V/400V +-15V - tension secondaire : 230 V AC | Transformateurs |  | 4 à 6 jours
STS-2500/24 | 286 | Transformateur de commande monophase 24 V AC - puissance : 2.500 kVA - alimentation primaire : 230V/400V +-15V - tension secondaire : 24 V AC | Transformateurs |  | 4 à 6 jours
STS-320/230 | 64 | Transformateur de commande monophase 24 V AC - puissance : 0.320 kVA - alimentation primaire : 230V/400V +-15V - tension secondaire : 230 V AC | Transformateurs |  | 4 à 6 jours
STS-320/24 | 64 | Transformateur de commande monophase 24 V AC - puissance : 0.320 kVA - alimentation primaire : 230V/400V +-15V - tension secondaire : 24 V AC | Transformateurs |  | 4 à 6 jours
STS-400/230 | 74 | Transformateur de commande monophase 24 V AC - puissance : 0.400 kVA - alimentation primaire : 230V/400V +-15V - tension secondaire : 230 V AC | Transformateurs |  | 4 à 6 jours
STS-400/24 | 74 | Transformateur de commande monophase 24 V AC - puissance : 0.400 kVA - alimentation primaire : 230V/400V +-15V - tension secondaire : 24 V AC | Transformateurs |  | 4 à 6 jours
STS-50/230 | 33 | Transformateur de commande monophase 24 V AC - puissance : 0.050 kVA - alimentation primaire : 230V/400V +-15V - tension secondaire : 230 V AC | Transformateurs |  | 4 à 6 jours
STS-50/24 | 33 | Transformateur de commande monophase 24 V AC - puissance : 0.050 kVA - alimentation primaire : 230V/400V +-15V - tension secondaire : 24 V AC | Transformateurs |  | 4 à 6 jours
STS-500/230 | 86 | Transformateur de commande monophase 24 V AC - puissance : 0.500 kVA - alimentation primaire : 230V/400V +-15V - tension secondaire : 230 V AC | Transformateurs |  | 4 à 6 jours
STS-500/24 | 86 | Transformateur de commande monophase 24 V AC - puissance : 0.500 kVA - alimentation primaire : 230V/400V +-15V - tension secondaire : 24 V AC | Transformateurs |  | 4 à 6 jours
STS-630/230 | 100 | Transformateur de commande monophase 24 V AC - puissance : 0.630 kVA - alimentation primaire : 230V/400V +-15V - tension secondaire : 230 V AC | Transformateurs |  | 4 à 6 jours
STS-630/24 | 100 | Transformateur de commande monophase 24 V AC - puissance : 0.630 kVA - alimentation primaire : 230V/400V +-15V - tension secondaire : 24 V AC | Transformateurs |  | 4 à 6 jours
STS-75/230 | 35 | Transformateur de commande monophase 24 V AC - puissance : 0.075 kVA - alimentation primaire : 230V/400V +-15V - tension secondaire : 230 V AC | Transformateurs |  | 4 à 6 jours
STS-75/24 | 35 | Transformateur de commande monophase 24 V AC - puissance : 0.075 kVA - alimentation primaire : 230V/400V +-15V - tension secondaire : 24 V AC | Transformateurs |  | 4 à 6 jours
STS-800/230 | 118 | Transformateur de commande monophase 24 V AC - puissance : 0.800 kVA - alimentation primaire : 230V/400V +-15V - tension secondaire : 230 V AC | Transformateurs |  | 4 à 6 jours
STS-800/24 | 118 | Transformateur de commande monophase 24 V AC - puissance : 0.800 kVA - alimentation primaire : 230V/400V +-15V - tension secondaire : 24 V AC | Transformateurs |  | 4 à 6 jours
SV600-FEM-AP | 261.99 | Récepteur radio EnOcean, actionneur de soupape de réglage à 6 canaux pour montage en saillie. Jusqu’à 30 émetteur radio (capteur, contact de fenêtre) peuvent être utilisés pour commander jusqu’à 6 servomoteur électrothermiques en régulation 2 points pour contrôler la température ambiante - alimentation : 230V AC 50/60 Hz - | Radio EnOcean |  | 12 à 15 jours
SW-1E | 100.45 | Débistat mecanique a palette avec sortie tout ou rien - Pouvoir de coupure : 24 a 250V AC - contact inverseur 15(8)A - raccordement sur tuyau DN 1'''' a 8'''' - pression max 11 bars - temperature du boitier -40 a +85°C - temperature max. du fluide : 120°C - Palette en acier inoxydable - corps a visser en laiton - boitier materiel plastique couleur blanc identique a RAL9016 - Dimensions du boitier 108x70x73,5mm - presse etoupe M20x1,5mm² avec decharge de traction - IP65 | Débit |  | 1 à 2 jour(s)
SW20-DC_004462 | 396 | Contrôleur de débit électronique pour montage sur gaine d’air ou tuyauterie (eau), longueur du tube : 45mm, DN 3-8’’ (au-delà nous consulter), sortie par contact inverseur 250V AC / 6A, avec LED de statut du relais, réglage du seuil de commutation par potentiomètre | Débit | Nouveau | 12 à 15 jours
SW20-DC_005663 | 507.5 | Contrôleur de débit électronique pour montage sur gaine d’air ou tuyauterie (eau), longueur du tube : 150mm, DN 3-8’’ (au-delà nous consulter), sortie par contact inverseur 250V AC / 6A, avec LED de statut du relais, réglage du seuil de commutation par potentiomètre | Débit | Nouveau | 12 à 15 jours
SW-2E | 317.75 | Débistat mecanique a palette avec sortie tout ou rien - Pouvoir de coupure : 24 a 250V AC - contact inverseur 15(8)A - raccordement sur tuyau DN 1'''' a 8'''' - pression max 30 bars - milieu agressif - temperature du boitier -40 a +85°C - temperature max. du fluide : 120°C - Palette en acier inoxydable - corps a visser en acier inox - boitier materiel plastique couleur blanc identique a RAL9016 - Dimensions du boitier 108x70x73,5mm - presse etoupe M20x1,5mm² avec decharge de traction - IP65 | Débit |  | 10 à 12 jours
SW-3E | 185.05 | Débistat mecanique a palette avec sortie tout ou rien - Pouvoir de coupure : 24 a 250V AC - contact inverseur 15(8)A - raccordement sur tuyau DN 1/2 - pression max 11 bars - temperature du boitier -40 a +85°C - temperature max. du fluide : 120°C - Palette en acier inoxydable - corps a visser en laiton - boitier materiel plastique couleur blanc identique a RAL9016 - Dimensions du boitier 108x70x73,5mm - presse etoupe M20x1,5mm² avec decharge de traction - IP65 | Débit |  | 10 à 12 jours
SW-4E | 185.05 | Débistat mecanique a palette avec sortie tout ou rien - Pouvoir de coupure : 24 a 250V AC - contact inverseur 15(8)A - raccordement sur tuyau DN 3/4 - pression max 11 bars - temperature du boitier -40 a +85°C - temperature max. du fluide : 120°C - Palette en acier inoxydable - corps a visser en laiton - boitier materiel plastique couleur blanc identique a RAL9016 - Dimensions du boitier 108x70x73,5mm - presse etoupe M20x1,5mm² avec decharge de traction - IP65 | Débit |  | 10 à 12 jours
T0-2-1/I1/SVB-207147 | 27.78 | Interrupteur de proximité - 5,5 KW - 20A - 440V - 3 poles - IP65. | Interrupteur proximité |  | 5 à 7 jours
T0-2-15679/I1/SVB-207149 | 38.86 | Interrupteur de proximité IP65 - 5,5 KW - 20A - 440V - 3 poles - avec contact 1F | Interrupteur proximité |  | 5 à 7 jours
T0-3-8342/I1/SVB-207159 | 39.86 | Interrupteur de proximité - 5,5 KW - 20A - 440V - 6 poles - IP65. | Interrupteur proximité |  | 5 à 7 jours
T0-4-15682/I1/SVB-207161 | 44.96 | Interrupteur de proximité - 5,5 KW - 20A - 440V - 6 poles avec contact auxiliaire (1F + 1O) - IP65. | Interrupteur proximité |  | 5 à 7 jours
T3-3-8342/I2/SVB-207208 | 66.38 | Interrupteur de proximité - 11 KW - 32A - 440V - 6 poles - IP65. | Interrupteur proximité |  | 5 à 7 jours
T3-4-15682/I2/SVB-207210 | 76.9 | Interrupteur de proximité - 11 KW - 32A - 440V - 6 poles avec contact auxiliaire (1F + 1O) - IP65. | Interrupteur proximité |  | 5 à 7 jours
T5-3-8342/I5/SVB-207279 | 263.34 | Interrupteur de proximité - 37 KW - 100A - 440V - 6 poles - IP65. | Interrupteur proximité |  | 5 à 7 jours
T5-4-15682/I5/SVB-207281 | 306.46 | Interrupteur de proximité - 37 KW - 100A - 440V - 6 poles avec contact auxiliaire (1F + 1O) - IP65. | Interrupteur proximité |  | 5 à 7 jours
T5B-3-8342/I4/SVB-207242 | 127.04 | Interrupteur de proximité - 22 KW - 63A - 440V - 6 poles - IP65. | Interrupteur proximité |  | 5 à 7 jours
T5B-4-15682/I4/SVB-207246 | 189.6 | Interrupteur de proximité - 22 KW - 63A - 440V - 6 poles avec contact auxiliaire (1F + 1O) - IP65. | Interrupteur proximité |  | 5 à 7 jours
TA100-FEM-UP | 150.28 | Recepteur thermostatique radio enocean à 1 canal - alimentation : 230V - boîtier en matiere plastique - IP 20 | Radio EnOcean |  | 12 à 15 jours
TA200-FEM-UP | 170.26 | Récepteur thermostatique radio EnOcean à 2 canaux- alimentation : 230V - boîtier en matiere plastique - IP 20 | Radio EnOcean |  | 12 à 15 jours
TDR | 104.66 | Regulateur de temperature differentielle - Plage de reglage -10 a 85°C - Sonde type NTC 10 KOHL - alim. 230V AC ; 5060HZ - Precision- - 1°C - contact10(3)A ; 24-250V AC - boitier ABS renforce temperature -20 a -40°C - IP65 | Température |  | 12 à 15 jours
TET-230V AC | 174.49 | Regulateur pour montage sur rail DIN - alimentation : 230V AC - plage de reglage : -10 a +30°C. 20 a +80°C. +60..+120°C - entree 1x Sonde Pt1000 - sortie 1 x contact inverseur 6A 250Vmax - differentiel de commutation reglable - boitier dimensions : largeur 45mm. 3TE. montage sur rail DIN. temperature boitier : -20 a +60°C - IP 20 | Température |  | 12 à 15 jours
TET-24V AC | 174.49 | Regulateur pour montage sur rail DIN - alimentation : 24V AC - plage de reglage : -10 a +30°C. 20 a +80°C. +60..+120°C - entree 1x Sonde Pt1000 - sortie 1 x contact inverseur 6A 250 Vmax - differentiel de commutation reglable - boitier dimensions : largeur 45mm. 3TE. montage sur rail DIN. temperature boitier : -20 a +60°C - IP 20 | Température |  | 12 à 15 jours
TET-24V DC | 174.49 | Regulateur pour montage sur rail DIN - alimentation : 24V DC - plage de reglage : -10 a +30°C. 20 a +80°C. +60..+120°C - entree 1x Sonde Pt1000 - sortie 1 x contact inverseur 6A 250 Vmax - differentiel de commutation reglable - boitier dimensions : largeur 45mm. 3TE. montage sur rail DIN. temperature boitier : -20 a +60°C - IP 20 | Température |  | 12 à 15 jours
TF30 = DBTF-5P | 55 | Thermostat anti-gel a un etage automatique - alimentation : 24 a 250V AC - contact15 (8) A - plage de reglage : -10 a +12°C - hysteresis 1°C - rearmement automatique - longueur du capillaire : L=3m - livre avec 6 supports plastique pour la fixation du capillaire - IP43 | Température |  | 1 à 2 jour(s)
TF30R = DBTF-5PR | 56.4 | Thermostat anti-gel a un etage manuel - alimentation : 24 a 250V AC - contact15 (8) A - plage de reglage : -10 a +12°C - hysteresis 1°C - rearmement manuel - longueur du capillaire : L=3m - livre avec 6 supports plastique pour la fixation du capillaire - IP43 | Température |  | 1 à 2 jour(s)
TF43-F-NI1000 250MM | 39.77 | Capteur de temperature à plongeur ou pour gaine avec élément de mesure flexible - sonde de type : Ni1000 - longueur du capillaire : 250mm - plage de mesure : -30...+150°C - raccordement : 2 fils - IP54 | Température |  | 12 à 15 jours
TF43-F-NI1000 450MM | 40.8 | Capteur de temperature à plongeur ou pour gaine avec élément de mesure flexible - sonde de type : Ni1000 - longueur du capillaire : 450mm - plage de mesure : -30...+150°C - raccordement : 2 fils - IP54 | Température |  | 12 à 15 jours
TF43-F-PT1000 250MM | 37.41 | Capteur de temperature à plongeur ou pour gaine avec élément de mesure flexible - sonde de type : PT1000 - longueur du capillaire : 250mm - plage de mesure : -30...+150°C - raccordement : 2 fils - IP54 | Température |  | 12 à 15 jours
TF43-F-PT1000 450MM | 38.44 | Capteur de temperature à plongeur ou pour gaine avec élément de mesure flexible - sonde de type : PT1000 - longueur du capillaire : 450mm - plage de mesure : -30...+150°C - raccordement : 2 fils - IP54 | Température |  | 12 à 15 jours
TF43LM235Z-100mm | 25.81 | Sonde de temperature pour gaine ou plongeur - sonde de type : LM235Z - longueur de la sonde : 100mm - plage de mesure : -30 a +150°C - raccordement : 2 fils - chemise de protection diametre = 6mm - boitier en matiere plastique couleur blanc identique a RAL9010 - dimensions : 72x64x39.4mm - IP54 - Accessoires a commander separement suivant montage en gaine (MF a ) ou tuyauterie (TH a .) | Température |  | 6 à 8 jours
TF43LM235Z-150mm | 26.75 | Sonde de temperature pour gaine ou plongeur - sonde de type : LM235Z - longueur de la sonde : 150mm - plage de mesure : -30 a +150°C - raccordement : 2 fils - chemise de protection diametre = 6mm - boitier en matiere plastique couleur blanc identique a RAL9010 - dimensions : 72x64x39.4mm - IP54 - Accessoires a commander separement suivant montage en gaine (MF a ) ou tuyauterie (TH a .) | Température |  | 6 à 8 jours
TF43LM235Z-200mm | 27.36 | Sonde de temperature pour gaine ou plongeur - sonde de type : LM235Z - longueur de la sonde : 200mm - plage de mesure : -30 a +150°C - raccordement : 2 fils - chemise de protection diametre = 6mm - boitier en matiere plastique couleur blanc identique a RAL9010 - dimensions : 72x64x39.4mm - IP54 - Accessoires a commander separement suivant montage en gaine (MF a ) ou tuyauterie (TH a .) | Température |  | 6 à 8 jours
TF43LM235Z-250mm | 27.68 | Sonde de temperature pour gaine ou plongeur - sonde de type : LM235Z - longueur de la sonde : 250mm - plage de mesure : -30 a +150°C - raccordement : 2 fils - chemise de protection diametre = 6mm - boitier en matiere plastique couleur blanc identique a RAL9010 - dimensions : 72x64x39.4mm - IP54 - Accessoires a commander separement suivant montage en gaine (MF a ) ou tuyauterie (TH a .) | Température |  | 6 à 8 jours
TF43LM235Z-300mm | 30.05 | Sonde de temperature pour gaine ou plongeur - sonde de type : LM235Z - longueur de la sonde : 300mm - plage de mesure : -30 a +150°C - raccordement : 2 fils - chemise de protection diametre = 6mm - boitier en matiere plastique couleur blanc identique a RAL9010 - dimensions : 72x64x39.4mm - IP54 - Accessoires a commander separement suivant montage en gaine (MF a ) ou tuyauterie (TH a .) | Température |  | 6 à 8 jours
TF43LM235Z-400mm | 32.31 | Sonde de temperature pour gaine ou plongeur - sonde de type : LM235Z - longueur de la sonde : 400mm - plage de mesure : -30 a +150°C - raccordement : 2 fils - chemise de protection diametre = 6mm - boitier en matiere plastique couleur blanc identique a RAL9010 - dimensions : 72x64x39.4mm - IP54 - Accessoires a commander separement suivant montage en gaine (MF a ) ou tuyauterie (TH a .) | Température |  | 6 à 8 jours
TF43LM235Z-50mm | 25.54 | Sonde de temperature pour gaine ou plongeur - sonde de type : LM235Z - longueur de la sonde : 50mm - plage de mesure : -30 a +150°C - raccordement : 2 fils - chemise de protection diametre = 6mm - boitier en matiere plastique couleur blanc identique a RAL9010 - dimensions : 72x64x39.4mm - IP54 - Accessoires a commander separement suivant montage en gaine (MF a ) ou tuyauterie (TH a .) | Température |  | 6 à 8 jours
TF43Ni1000-100mm | 27.41 | Sonde de temperature pour gaine ou plongeur - sonde de type : Ni1000 - longueur de la sonde : 100mm - plage de mesure : -30 a +150°C - raccordement : 2 fils - chemise de protection diametre = 6mm - boitier en matiere plastique couleur blanc identique a RAL9010 - dimensions : 72x64x39.4mm - IP54 - Accessoires a commander separement suivant montage en gaine (MF a ) ou tuyauterie (TH a .) | Température |  | 6 à 8 jours
TF43Ni1000-100mm+MF-15-K | 32.7 | Sonde de temperature pour gaine - sonde de type : Ni1000 - longueur de la sonde : 100mm - plage de mesure : -30 a +150°C - raccordement : 2 fils - chemise de protection diametre = 6mm - boitier en matiere plastique couleur blanc identique a RAL9010 - dimensions : 72x64x39.4mm - IP54 + Bride en plastique pour montage en gaine (MF-15-K) | Température |  | 8 jours
TF43Ni1000-100mm+TH-08-ms-100mm | 36.58 | Sonde de temperature à plongeur - sonde de type : Ni1000 - longueur de la sonde : 100mm - plage de mesure : -30 a +150°C - raccordement : 2 fils - chemise de protection diametre = 6mm - boitier en matiere plastique couleur blanc identique a RAL9010 - dimensions : 72x64x39.4mm - IP54 + Doigt de gant en laiton nickele - longueur : 100mm (TH-08-ms-100mm) | Température |  | 8 jours
TF43Ni1000-100mm+TH-08-VA-100mm | 44.73 | Sonde de temperature à plongeur - sonde de type : Ni1000 - longueur de la sonde : 100mm - plage de mesure : -30 a +150°C - raccordement : 2 fils - chemise de protection diametre = 6mm - boitier en matiere plastique couleur blanc identique a RAL9010 - dimensions : 72x64x39.4mm - IP54 + Doigt de gant en acier inox - longueur : 100mm (TH-VA-100mm) | Température |  | 8 jours
TF43Ni1000-150mm | 27.62 | Sonde de temperature pour gaine ou plongeur - sonde de type : Ni1000 - longueur de la sonde : 150mm - plage de mesure : -30 a +150°C - raccordement : 2 fils - chemise de protection diametre = 6mm - boitier en matiere plastique couleur blanc identique a RAL9010 - dimensions : 72x64x39.4mm - IP54 - Accessoires a commander separement suivant montage en gaine (MF a ) ou tuyauterie (TH a .) | Température |  | 8 jours
TF43Ni1000-150mm+MF-15-K | 32.91 | Sonde de temperature pour gaine - sonde de type : Ni1000 - longueur de la sonde : 150mm - plage de mesure : -30 a +150°C - raccordement : 2 fils - chemise de protection diametre = 6mm - boitier en matiere plastique couleur blanc identique a RAL9010 - dimensions : 72x64x39.4mm - IP54 + Bride en plastique pour montage en gaine (MF-15-K) | Température |  | 8 jours
TF43Ni1000-150mm+MF-15-K | 32.91 | Sonde de temperature pour gaine - sonde de type : Ni1000 - longueur de la sonde : 150mm - plage de mesure : -30 a +150°C - raccordement : 2 fils - chemise de protection diametre = 6mm - boitier en matiere plastique couleur blanc identique a RAL9010 - dimensions : 72x64x39.4mm - IP54 + Bride en plastique pour montage en gaine (MF-15-K) | Température |  | 8 jours
TF43Ni1000-150mm+TH-08-ms-150mm | 37.31 | Sonde de temperature à plongeur - sonde de type : Ni1000 - longueur de la sonde : 150mm - plage de mesure : -30 a +150°C - raccordement : 2 fils - chemise de protection diametre = 6mm - boitier en matiere plastique couleur blanc identique a RAL9010 - dimensions : 72x64x39.4mm - IP54 + Doigt de gant en laiton nickele - longueur : 150mm (TH-ms-150mm) | Température |  | 8 jours
TF43Ni1000-150mm+TH-08-VA-150mm | 48.43 | Sonde de temperature à plongeur - sonde de type : Ni1000 - longueur de la sonde : 150mm - plage de mesure : -30 a +150°C - raccordement : 2 fils - chemise de protection diametre = 6mm - boitier en matiere plastique couleur blanc identique a RAL9010 - dimensions : 72x64x39.4mm - IP54 + Doigt de gant en acier inox - longueur : 150mm (TH-VA-150mm) | Température |  | 8 jours
TF43Ni1000-200mm | 28.23 | Sonde de temperature pour gaine ou plongeur - sonde de type : Ni1000 - longueur de la sonde : 200mm - plage de mesure : -30 a +150°C - raccordement : 2 fils - chemise de protection diametre = 6mm - boitier en matiere plastique couleur blanc identique a RAL9010 - dimensions : 72x64x39.4mm - IP54 - Accessoires a commander separement suivant montage en gaine (MF a ) ou tuyauterie (TH a .) | Température |  | 8 jours
TF43Ni1000-200mm+MF-15-K | 38.22 | Sonde de temperature pour gaine - sonde de type : Ni1000 - longueur de la sonde : 200mm - plage de mesure : -30 a +150°C - raccordement : 2 fils - chemise de protection diametre = 6mm - boitier en matiere plastique couleur blanc identique a RAL9010 - dimensions : 72x64x39.4mm - IP54 + Bride en plastique pour montage en gaine (MF-15-K) | Température |  | 8 jours
TF43Ni1000-200mm+MF-15-K | 38.22 | Sonde de temperature pour gaine - sonde de type : Ni1000 - longueur de la sonde : 200mm - plage de mesure : -30 a +150°C - raccordement : 2 fils - chemise de protection diametre = 6mm - boitier en matiere plastique couleur blanc identique a RAL9010 - dimensions : 72x64x39.4mm - IP54 + Bride en plastique pour montage en gaine (MF-15-K) | Température |  | 8 jours
TF43Ni1000-250mm | 29.01 | Sonde de temperature pour gaine ou plongeur - sonde de type : Ni1000 - longueur de la sonde : 250mm - plage de mesure : -30 a +150°C - raccordement : 2 fils - chemise de protection diametre = 6mm - boitier en matiere plastique couleur blanc identique a RAL9010 - dimensions : 72x64x39.4mm - IP54 - Accessoires a commander separement suivant montage en gaine (MF a ) ou tuyauterie (TH a .) | Température |  | 8 jours
TF43Ni1000-250mm+MF-15-K | 34.3 | Sonde de temperature pour gaine - sonde de type : Ni1000 - longueur de la sonde : 250mm - plage de mesure : -30 a +150°C - raccordement : 2 fils - chemise de protection diametre = 6mm - boitier en matiere plastique couleur blanc identique a RAL9010 - dimensions : 72x64x39.4mm - IP54 + Bride en plastique pour montage en gaine (MF-06-K) | Température |  | 8 jours
TF43Ni1000-300mm | 30.93 | Sonde de temperature pour gaine ou plongeur - sonde de type : Ni1000 - longueur de la sonde : 300mm - plage de mesure : -30 a +150°C - raccordement : 2 fils - chemise de protection diametre = 6mm - boitier en matiere plastique couleur blanc identique a RAL9010 - dimensions : 72x64x39.4mm - IP54 - Accessoires a commander separement suivant montage en gaine (MF a ) ou tuyauterie (TH a .) | Température |  | 8 jours
TF43Ni1000-300mm+MF-15-K | 36.22 | Sonde de temperature pour gaine - sonde de type : Ni1000 - longueur de la sonde : 300mm - plage de mesure : -30 a +150°C - raccordement : 2 fils - chemise de protection diametre = 6mm - boitier en matiere plastique couleur blanc identique a RAL9010 - dimensions : 72x64x39.4mm - IP54 + Bride en plastique pour montage en gaine (MF-06-K) | Température |  | 8 jours
TF43Ni1000-400mm | 33.24 | Sonde de temperature pour gaine ou plongeur - sonde de type : Ni1000 - longueur de la sonde : 400mm - plage de mesure : -30 a +150°C - raccordement : 2 fils - chemise de protection diametre = 6mm - boitier en matiere plastique couleur blanc identique a RAL9010 - dimensions : 72x64x39.4mm - IP54 - Accessoires a commander separement suivant montage en gaine (MF a ) ou tuyauterie (TH a .) | Température |  | 8 jours
TF43Ni1000-400mm+MF-15-K | 38.53 | Sonde de temperature pour gaine - sonde de type : Ni1000 - longueur de la sonde : 400mm - plage de mesure : -30 a +150°C - raccordement : 2 fils - chemise de protection diametre = 6mm - boitier en matiere plastique couleur blanc identique a RAL9010 - dimensions : 72x64x39.4mm - IP54 + Bride en plastique pour montage en gaine (MF-15-K). | Température |  | 8 jours
TF43Ni1000-50mm | 25.05 | Sonde de temperature pour gaine ou plongeur - sonde de type : Ni1000 - longueur de la sonde : 50mm - plage de mesure : -30 a +150°C - raccordement : 2 fils - chemise de protection diametre = 6mm - boitier en matiere plastique couleur blanc identique a RAL9010 - dimensions : 72x64x39.4mm - IP54 - Accessoires a commander separement suivant montage en gaine (MF a ) ou tuyauterie (TH a .) | Température |  | 8 jours
TF43Ni1000-50mm+TH-08-ms-50mm | 33.1 | Sonde de temperature à plongeur - sonde de type : Ni1000 - longueur de la sonde : 50mm - plage de mesure : -30 a +150°C - raccordement : 2 fils - chemise de protection diametre = 6mm - boitier en matiere plastique couleur blanc identique a RAL9010 - dimensions : 72x64x39.4mm - IP54 + Doigt de gant en laiton nickele - longueur : 50mm (TH-08-ms-50mm) | Température |  | 8 jours
TF43Ni1000TK5000-100mm | 27.47 | Sonde de temperature pour gaine ou plongeur - sonde de type : Ni1000TK5000 - longueur de la sonde : 100mm - plage de mesure : -30 a +150°C - raccordement : 2 fils - chemise de protection diametre = 6mm - boitier en matiere plastique couleur blanc identique a RAL9010 - dimensions : 72x64x39.4mm - IP54 - Accessoires a commander separement suivant montage en gaine (MF a ) ou tuyauterie (TH a .) | Température |  | 8 jours
TF43Ni1000TK5000-100mm+MF-15-K | 32.76 | Sonde de temperature pour gaine - sonde de type : Ni1000TK5000 - longueur de la sonde : 100mm - plage de mesure : -30 a +150°C - raccordement : 2 fils - chemise de protection diametre = 6mm - boitier en matiere plastique couleur blanc identique a RAL9010 - dimensions : 72x64x39.4mm - IP54 + Bride en plastique pour montage en gaine (MF-15-K) | Température |  | 8 jours
TF43Ni1000TK5000-100mm+TH-08-ms-100mm | 36.64 | Sonde de temperature à plongeur - sonde de type : Ni1000TK5000 - longueur de la sonde : 100mm - plage de mesure : -30 a +150°C - raccordement : 2 fils - chemise de protection diametre = 6mm - boitier en matiere plastique couleur blanc identique a RAL9010 - dimensions : 72x64x39.4mm - IP54 + Doigt de gant en laiton nickele - longueur : 100mm (TH-08-ms-100mm) | Température |  | 8 jours
TF43Ni1000TK5000-100mm+TH-08-VA-100mm | 46.84 | Sonde de temperature à plongeur - sonde de type : Ni1000TK5000 - longueur de la sonde : 100mm - plage de mesure : -30 a +150°C - raccordement : 2 fils - chemise de protection diametre = 6mm - boitier en matiere plastique couleur blanc identique a RAL9010 - dimensions : 72x64x39.4mm - IP54 + Doigt de gant en acier inox - longueur : 100mm (TH-08-VA-100mm) | Température |  | 8 jours
TF43Ni1000TK5000-150mm | 27.75 | Sonde de temperature pour gaine ou plongeur - sonde de type : Ni1000TK5000 - longueur de la sonde : 150mm - plage de mesure : -30 a +150°C - raccordement : 2 fils - chemise de protection diametre = 6mm - boitier en matiere plastique couleur blanc identique a RAL9010 - dimensions : 72x64x39.4mm - IP54 - Accessoires a commander separement suivant montage en gaine (MF a ) ou tuyauterie (TH a .) | Température |  | 8 jours
TF43Ni1000TK5000-200mm | 28.34 | Sonde de temperature pour gaine ou plongeur - sonde de type : Ni1000TK5000 - longueur de la sonde : 200mm - plage de mesure : -30 a +150°C - raccordement : 2 fils - chemise de protection diametre = 6mm - boitier en matiere plastique couleur blanc identique a RAL9010 - dimensions : 72x64x39.4mm - IP54 - Accessoires a commander separement suivant montage en gaine (MF a ) ou tuyauterie (TH a .) | Température |  | 8 jours
TF43Ni1000TK5000-200mm+MF-15-K | 33.63 | Sonde de temperature pour gaine - sonde de type : Ni1000TK5000 - longueur de la sonde : 200mm - plage de mesure : -30 a +150°C - raccordement : 2 fils - chemise de protection diametre = 6mm - boitier en matiere plastique couleur blanc identique a RAL9010 - dimensions : 72x64x39.4mm - IP54 + Bride en plastique pour montage en gaine (MF-15-K) | Température |  | 8 jours
TF43Ni1000TK5000-250mm | 29.11 | Sonde de temperature pour gaine ou plongeur - sonde de type : Ni1000TK5000 - longueur de la sonde : 250mm - plage de mesure : -30 a +150°C - raccordement : 2 fils - chemise de protection diametre = 6mm - boitier en matiere plastique couleur blanc identique a RAL9010 - dimensions : 72x64x39.4mm - IP54 - Accessoires a commander separement suivant montage en gaine (MF a ) ou tuyauterie (TH a .) | Température |  | 8 jours
TF43Ni1000TK5000-300mm | 31.05 | Sonde de temperature pour gaine ou plongeur - sonde de type : Ni1000TK5000 - longueur de la sonde : 300mm - plage de mesure : -30 a +150°C - raccordement : 2 fils - chemise de protection diametre = 6mm - boitier en matiere plastique couleur blanc identique a RAL9010 - dimensions : 72x64x39.4mm - IP54 - Accessoires a commander separement suivant montage en gaine (MF a ) ou tuyauterie (TH a .) | Température |  | 8 jours
TF43Ni1000TK5000-400mm | 33.35 | Sonde de temperature pour gaine ou plongeur - sonde de type : Ni1000TK5000 - longueur de la sonde : 400mm - plage de mesure : -30 a +150°C - raccordement : 2 fils - chemise de protection diametre = 6mm - boitier en matiere plastique couleur blanc identique a RAL9010 - dimensions : 72x64x39.4mm - IP54 - Accessoires a commander separement suivant montage en gaine (MF a ) ou tuyauterie (TH a .) | Température |  | 8 jours
TF43Ni1000TK5000-50mm | 25.09 | Sonde de temperature pour gaine ou plongeur - sonde de type : Ni1000TK5000 - longueur de la sonde : 50mm - plage de mesure : -30 a +150°C - raccordement : 2 fils - chemise de protection diametre = 6mm - boitier en matiere plastique couleur blanc identique a RAL9010 - dimensions : 72x64x39.4mm - IP54 - Accessoires a commander separement suivant montage en gaine (MF a ) ou tuyauterie (TH a .) | Température |  | 8 jours
TF43Ni1000TK5000-50mm+TH-08-ms-50mm | 33.14 | Sonde de temperature à plongeur - sonde de type : Ni1000TK5000 - longueur de la sonde : 50mm - plage de mesure : -30 a +150°C - raccordement : 2 fils - chemise de protection diametre = 6mm - boitier en matiere plastique couleur blanc identique a RAL9010 - dimensions : 72x64x39.4mm - IP54 + Doigt de gant en laiton nickele - longueur : 50mm (TH-ms-50mm) | Température |  | 8 jours
TF43Ni1000TK5000-50mm+TH-08-VA-50mm | 42.62 | Sonde de temperature à plongeur - sonde de type : Ni1000TK5000 - longueur de la sonde : 50mm - plage de mesure : -30 a +150°C - raccordement : 2 fils - chemise de protection diametre = 6mm - boitier en matiere plastique couleur blanc identique a RAL9010 - dimensions : 72x64x39.4mm - IP54 + Doigt de gant en acier inox - longueur : 50mm (TH-VA-50mm) | Température |  | 8 jours
TF43NTC1,8K-100mm | 25.76 | Sonde de temperature pour gaine ou plongeur - sonde de type : NTC1.8K - longueur de la sonde : 100mm - plage de mesure : -30 a +150°C - raccordement : 2 fils - chemise de protection diametre = 6mm - boitier en matiere plastique couleur blanc identique a RAL9010 - dimensions : 72x64x39.4mm - IP54 - Accessoires a commander separement suivant montage en gaine (MF a ) ou tuyauterie (TH a .) | Température |  | 8 jours
TF43NTC1,8K-150mm | 26.41 | Sonde de temperature pour gaine ou plongeur - sonde de type : NTC1.8K - longueur de la sonde : 150mm - plage de mesure : -30 a +150°C - raccordement : 2 fils - chemise de protection diametre = 6mm - boitier en matiere plastique couleur blanc identique a RAL9010 - dimensions : 72x64x39.4mm - IP54 - Accessoires a commander separement suivant montage en gaine (MF a ) ou tuyauterie (TH a .) | Température |  | 8 jours
TF43NTC1,8K-200mm | 27.03 | Sonde de temperature pour gaine ou plongeur - sonde de type : NTC1.8K - longueur de la sonde : 200mm - plage de mesure : -30 a +150°C - raccordement : 2 fils - chemise de protection diametre = 6mm - boitier en matiere plastique couleur blanc identique a RAL9010 - dimensions : 72x64x39.4mm - IP54 - Accessoires a commander separement suivant montage en gaine (MF a ) ou tuyauterie (TH a .) | Température |  | 8 jours
TF43NTC1,8K-250mm | 28.34 | Sonde de temperature pour gaine ou plongeur - sonde de type : NTC1.8K - longueur de la sonde : 250mm - plage de mesure : -30 a +150°C - raccordement : 2 fils - chemise de protection diametre = 6mm - boitier en matiere plastique couleur blanc identique a RAL9010 - dimensions : 72x64x39.4mm - IP54 - Accessoires a commander separement suivant montage en gaine (MF a ) ou tuyauterie (TH a .) | Température |  | 8 jours
TF43NTC1,8K-300mm | 29.27 | Sonde de temperature pour gaine ou plongeur - sonde de type : NTC1.8K - longueur de la sonde : 300mm - plage de mesure : -30 a +150°C - raccordement : 2 fils - chemise de protection diametre = 6mm - boitier en matiere plastique couleur blanc identique a RAL9010 - dimensions : 72x64x39.4mm - IP54 - Accessoires a commander separement suivant montage en gaine (MF a ) ou tuyauterie (TH a .) | Température |  | 8 jours
TF43NTC1,8K-400mm | 31.05 | Sonde de temperature pour gaine ou plongeur - sonde de type : NTC1.8K - longueur de la sonde : 400mm - plage de mesure : -30 a +150°C - raccordement : 2 fils - chemise de protection diametre = 6mm - boitier en matiere plastique couleur blanc identique a RAL9010 - dimensions : 72x64x39.4mm - IP54 - Accessoires a commander separement suivant montage en gaine (MF a ) ou tuyauterie (TH a .) | Température |  | 8 jours
TF43NTC1,8K-50mm | 24.44 | Sonde de temperature pour gaine ou plongeur - sonde de type : NTC1.8K - longueur de la sonde : 50mm - plage de mesure : -30 a +150°C - raccordement : 2 fils - chemise de protection diametre = 6mm - boitier en matiere plastique couleur blanc identique a RAL9010 - dimensions : 72x64x39.4mm - IP54 - Accessoires a commander separement suivant montage en gaine (MF a ) ou tuyauterie (TH a .) | Température |  | 8 jours
TF43NTC10K-100mm | 25.76 | Sonde de temperature pour gaine ou plongeur - sonde de type : NTC10K - longueur de la sonde : 100mm - plage de mesure : -30 a +150°C - raccordement : 2 fils - chemise de protection diametre = 6mm - boitier en matiere plastique couleur blanc identique a RAL9010 - dimensions : 72x64x39.4mm - IP54 - Accessoires a commander separement suivant montage en gaine (MF a ) ou tuyauterie (TH a .) | Température |  | 8 jours
TF43NTC10K-100mm+MF-15-K | 31.05 | Sonde de temperature pour gaine - sonde de type : NTC10K - longueur de la sonde : 100mm - plage de mesure : -30 a +150°C - raccordement : 2 fils - chemise de protection diametre = 6mm - boitier en matiere plastique couleur blanc identique a RAL9010 - dimensions : 72x64x39.4mm - IP54 + Bride en plastique pour montage en gaine (MF-06-K) | Température |  | 8 jours
TF43NTC10K-100mm+TH-08-ms-100mm | 34.93 | Sonde de temperature à plongeur - sonde de type : NTC10K - longueur de la sonde : 100mm - plage de mesure : -30 a +150°C - raccordement : 2 fils - chemise de protection diametre = 6mm - boitier en matiere plastique couleur blanc identique a RAL9010 - dimensions : 72x64x39.4mm - IP54 + Doigt de gant en laiton nickele - longueur : 100mm (TH-ms-100mm) | Température |  | 8 jours
TF43NTC10K-100mm+TH-08-VA-100mm | 45.13 | Sonde de temperature à plongeur - sonde de type : NTC10K - longueur de la sonde : 100mm - plage de mesure : -30 a +150°C - raccordement : 2 fils - chemise de protection diametre = 6mm - boitier en matiere plastique couleur blanc identique a RAL9010 - dimensions : 72x64x39.4mm - IP54 + Doigt de gant en acier inox - longueur : 100mm (TH-08-VA-100mm) | Température |  | 8 jours
TF43NTC10K-150mm | 26.41 | Sonde de temperature pour gaine ou plongeur - sonde de type : NTC10K - longueur de la sonde : 150mm - plage de mesure : -30 a +150°C - raccordement : 2 fils - chemise de protection diametre = 6mm - boitier en matiere plastique couleur blanc identique a RAL9010 - dimensions : 72x64x39.4mm - IP54 - Accessoires a commander separement suivant montage en gaine (MF a ) ou tuyauterie (TH a .) | Température |  | 8 jours
TF43NTC10K-150mm+MF-15-K | 31.7 | Sonde de temperature pour gaine - sonde de type : NTC10K - longueur de la sonde : 150mm - plage de mesure : -30 a +150°C - raccordement : 2 fils - chemise de protection diametre = 6mm - boitier en matiere plastique couleur blanc identique a RAL9010 - dimensions : 72x64x39.4mm - IP54 + Bride en plastique pour montage en gaine (MF-15-K) | Température |  | 8 jours
TF43NTC10K-150mm+TH-08-ms-150mm | 36.1 | Sonde de temperature à plongeur - sonde de type : NTC10K - longueur de la sonde : 150mm - plage de mesure : -30 a +150°C - raccordement : 2 fils - chemise de protection diametre = 6mm - boitier en matiere plastique couleur blanc identique a RAL9010 - dimensions : 72x64x39.4mm - IP54 + Doigt de gant en laiton nickele - longueur : 150mm (TH-ms-150mm) | Température |  | 8 jours
TF43NTC10K-150mm+TH-08-VA-150mm | 47.22 | Sonde de temperature à plongeur - sonde de type : NTC10K - longueur de la sonde : 150mm - plage de mesure : -30 a +150°C - raccordement : 2 fils - chemise de protection diametre = 6mm - boitier en matiere plastique couleur blanc identique a RAL9010 - dimensions : 72x64x39.4mm - IP54 + Doigt de gant en acier inox - longueur : 150mm (TH-VA-150mm) | Température |  | 8 jours
TF43NTC10K-200mm | 27.03 | Sonde de temperature pour gaine ou plongeur - sonde de type : NTC10K - longueur de la sonde : 200mm - plage de mesure : -30 a +150°C - raccordement : 2 fils - chemise de protection diametre = 6mm - boitier en matiere plastique couleur blanc identique a RAL9010 - dimensions : 72x64x39.4mm - IP54 - Accessoires a commander separement suivant montage en gaine (MF a ) ou tuyauterie (TH a .) | Température |  | 8 jours
TF43NTC10K-250mm | 28.34 | Sonde de temperature pour gaine ou plongeur - sonde de type : NTC10K - longueur de la sonde : 250mm - plage de mesure : -30 a +150°C - raccordement : 2 fils - chemise de protection diametre = 6mm - boitier en matiere plastique couleur blanc identique a RAL9010 - dimensions : 72x64x39.4mm - IP54 - Accessoires a commander separement suivant montage en gaine (MF a ) ou tuyauterie (TH a .) | Température |  | 8 jours
TF43NTC10K-250mm+TH-08-ms-250mm | 39.92 | Sonde de temperature à plongeur - sonde de type : NTC10K - longueur de la sonde : 250mm - plage de mesure : -30 a +150°C - raccordement : 2 fils - chemise de protection diametre = 6mm - boitier en matiere plastique couleur blanc identique a RAL9010 - dimensions : 72x64x39.4mm - IP54 + Doigt de gant en laiton nickele - longueur : 250mm (TH-ms-250mm) | Température |  | 8 jours
TF43NTC10K-250mm+TH-08-VA-250mm | 55.61 | Sonde de temperature à plongeur - sonde de type : NTC10K - longueur de la sonde : 250mm - plage de mesure : -30 a +150°C - raccordement : 2 fils - chemise de protection diametre = 6mm - boitier en matiere plastique couleur blanc identique a RAL9010 - dimensions : 72x64x39.4mm - IP54 + Doigt de gant en acier inox - longueur : 250mm (TH-VA-250mm) | Température |  | 8 jours
TF43NTC10K-300mm | 29.27 | Sonde de temperature pour gaine ou plongeur - sonde de type : NTC10K - longueur de la sonde : 300mm - plage de mesure : -30 a +150°C - raccordement : 2 fils - chemise de protection diametre = 6mm - boitier en matiere plastique couleur blanc identique a RAL9010 - dimensions : 72x64x39.4mm - IP54 - Accessoires a commander separement suivant montage en gaine (MF a ) ou tuyauterie (TH a .) | Température |  | 8 jours
TF43NTC10K-400mm | 31.05 | Sonde de temperature pour gaine ou plongeur - sonde de type : NTC10K - longueur de la sonde : 400mm - plage de mesure : -30 a +150°C - raccordement : 2 fils - chemise de protection diametre = 6mm - boitier en matiere plastique couleur blanc identique a RAL9010 - dimensions : 72x64x39.4mm - IP54 - Accessoires a commander separement suivant montage en gaine (MF a ) ou tuyauterie (TH a .) | Température |  | 8 jours
TF43NTC10K-50mm | 24.44 | Sonde de temperature pour gaine ou plongeur - sonde de type : NTC10K - longueur de la sonde : 50mm - plage de mesure : -30 a +150°C - raccordement : 2 fils - chemise de protection diametre = 6mm - boitier en matiere plastique couleur blanc identique a RAL9010 - dimensions : 72x64x39.4mm - IP54 - Accessoires a commander separement suivant montage en gaine (MF a ) ou tuyauterie (TH a .) | Température |  | 8 jours
TF43NTC10K-50mm+MF-15-K | 29.73 | Sonde de temperature pour gaine - sonde de type : NTC10K - longueur de la sonde : 50mm - plage de mesure : -30 a +150°C - raccordement : 2 fils - chemise de protection diametre = 6mm - boitier en matiere plastique couleur blanc identique a RAL9010 - dimensions : 72x64x39.4mm - IP54 + Bride en plastique pour montage en gaine (MF-06-K) | Température |  | 8 jours
TF43NTC10K-50mm+TH-08-ms-50mm | 32.48 | Sonde de temperature à plongeur - sonde de type : NTC10K - longueur de la sonde : 50mm - plage de mesure : -30 a +150°C - raccordement : 2 fils - chemise de protection diametre = 6mm - boitier en matiere plastique couleur blanc identique a RAL9010 - dimensions : 72x64x39.4mm - IP54 + Doigt de gant en laiton nickele - longueur : 50mm (TH-08-ms-50mm) | Température |  | 8 jours
TF43NTC10K-50mm+TH-08-VA-50mm | 41.96 | Sonde de temperature à plongeur - sonde de type : NTC10K - longueur de la sonde : 50mm - plage de mesure : -30 a +150°C - raccordement : 2 fils - chemise de protection diametre = 6mm - boitier en matiere plastique couleur blanc identique a RAL9010 - dimensions : 72x64x39.4mm - IP54 + Doigt de gant en acier inox - longueur : 50mm (TH-VA-50mm) | Température |  | 8 jours
TF43NTC20K-100mm | 25.76 | Sonde de temperature pour gaine ou plongeur - sonde de type : NTC20K - longueur de la sonde : 100mm - plage de mesure : -30 a +150°C - raccordement : 2 fils - chemise de protection diametre = 6mm - boitier en matiere plastique couleur blanc identique a RAL9010 - dimensions : 72x64x39.4mm - IP54 - Accessoires a commander separement suivant montage en gaine (MF a ) ou tuyauterie (TH a .) | Température |  | 6 à 8 jours
TF43NTC20K-150mm | 26.41 | Sonde de temperature pour gaine ou plongeur - sonde de type : NTC20K - longueur de la sonde : 150mm - plage de mesure : -30 a +150°C - raccordement : 2 fils - chemise de protection diametre = 6mm - boitier en matiere plastique couleur blanc identique a RAL9010 - dimensions : 72x64x39.4mm - IP54 - Accessoires a commander separement suivant montage en gaine (MF a ) ou tuyauterie (TH a .) | Température |  | 6 à 8 jours
TF43NTC20K-200mm | 27.03 | Sonde de temperature pour gaine ou plongeur - sonde de type : NTC20K - longueur de la sonde : 200mm - plage de mesure : -30 a +150°C - raccordement : 2 fils - chemise de protection diametre = 6mm - boitier en matiere plastique couleur blanc identique a RAL9010 - dimensions : 72x64x39.4mm - IP54 - Accessoires a commander separement suivant montage en gaine (MF a ) ou tuyauterie (TH a .) | Température |  | 6 à 8 jours
TF43NTC20K-250mm | 28.34 | Sonde de temperature pour gaine ou plongeur - sonde de type : NTC20K - longueur de la sonde : 250mm - plage de mesure : -30 a +150°C - raccordement : 2 fils - chemise de protection diametre = 6mm - boitier en matiere plastique couleur blanc identique a RAL9010 - dimensions : 72x64x39.4mm - IP54 - Accessoires a commander separement suivant montage en gaine (MF a ) ou tuyauterie (TH a .) | Température |  | 6 à 8 jours
TF43NTC20K-300mm | 29.27 | Sonde de temperature pour gaine ou plongeur - sonde de type : NTC20K - longueur de la sonde : 300mm - plage de mesure : -30 a +150°C - raccordement : 2 fils - chemise de protection diametre = 6mm - boitier en matiere plastique couleur blanc identique a RAL9010 - dimensions : 72x64x39.4mm - IP54 - Accessoires a commander separement suivant montage en gaine (MF a ) ou tuyauterie (TH a .) | Température |  | 6 à 8 jours
TF43NTC20K-400mm | 31.05 | Sonde de temperature pour gaine ou plongeur - sonde de type : NTC20K - longueur de la sonde : 400mm - plage de mesure : -30 a +150°C - raccordement : 2 fils - chemise de protection diametre = 6mm - boitier en matiere plastique couleur blanc identique a RAL9010 - dimensions : 72x64x39.4mm - IP54 - Accessoires a commander separement suivant montage en gaine (MF a ) ou tuyauterie (TH a .) | Température |  | 6 à 8 jours
TF43NTC20K-50mm | 24.44 | Sonde de temperature pour gaine ou plongeur - sonde de type : NTC20K - longueur de la sonde : 50mm - plage de mesure : -30 a +150°C - raccordement : 2 fils - chemise de protection diametre = 6mm - boitier en matiere plastique couleur blanc identique a RAL9010 - dimensions : 72x64x39.4mm - IP54 - Accessoires a commander separement suivant montage en gaine (MF a ) ou tuyauterie (TH a .) | Température |  | 6 à 8 jours
TF43PT1000-100mm | 24.55 | Sonde de temperature pour gaine ou plongeur - sonde de type : PT1000 - longueur de la sonde : 100mm - plage de mesure : -30 a +150°C - raccordement : 2 fils - chemise de protection diametre = 6mm - boitier en matiere plastique couleur blanc identique a RAL9010 - dimensions : 72x64x39.4mm - IP54 - Accessoires a commander separement suivant montage en gaine (MF a ) ou tuyauterie (TH a .) | Température |  | 6 à 8 jours
TF43PT1000-100mm+MF-15-K | 29.84 | Sonde de temperature pour gaine - sonde de type : PT1000 - longueur de la sonde : 100mm - plage de mesure : -30 a +150°C - raccordement : 2 fils - chemise de protection diametre = 6mm - boitier en matiere plastique couleur blanc identique a RAL9010 - dimensions : 72x64x39.4mm - IP54 + Bride en plastique pour montage en gaine (MF-06-K) | Température |  | 8 jours
TF43PT1000-100mm+TH-08-ms-100mm | 33.72 | Sonde de temperature à plongeur - sonde de type : PT1000 - longueur de la sonde : 100mm - plage de mesure : -30 a +150°C - raccordement : 2 fils - chemise de protection diametre = 6mm - boitier en matiere plastique couleur blanc identique a RAL9010 - dimensions : 72x64x39.4mm - IP54 + Doigt de gant en laiton nickele - longueur : 100mm (TH-ms-100mm) | Température |  | 8 jours
TF43PT1000-100mm+TH-08-VA-100mm | 43.92 | Sonde de temperature à plongeur - sonde de type : PT1000 - longueur de la sonde : 100mm - plage de mesure : -30 a +150°C - raccordement : 2 fils - chemise de protection diametre = 6mm - boitier en matiere plastique couleur blanc identique a RAL9010 - dimensions : 72x64x39.4mm - IP54 + Doigt de gant en acier inox - longueur : 100mm (TH-VA-100mm) | Température |  | 8 jours
TF43PT1000-150mm | 25.32 | Sonde de temperature pour gaine ou plongeur - sonde de type : PT1000 - longueur de la sonde : 150mm - plage de mesure : -30 a +150°C - raccordement : 2 fils - chemise de protection diametre = 6mm - boitier en matiere plastique couleur blanc identique a RAL9010 - dimensions : 72x64x39.4mm - IP54 - Accessoires a commander separement suivant montage en gaine (MF a ) ou tuyauterie (TH a .) | Température |  | 1 à 2 jour(s)
TF43PT1000-150mm+MF-15-K | 30.61 | Sonde de temperature pour gaine - sonde de type : PT1000 - longueur de la sonde : 150mm - plage de mesure : -30 a +150°C - raccordement : 2 fils - chemise de protection diametre = 6mm - boitier en matiere plastique couleur blanc identique a RAL9010 - dimensions : 72x64x39.4mm - IP54 + Bride en plastique pour montage en gaine (MF-15-K) | Température |  | 8 jours
TF43PT1000-150mm+TH-08-ms-150mm | 35 | Sonde de temperature à plongeur - sonde de type : PT1000 - longueur de la sonde : 150mm - plage de mesure : -30 a +150°C - raccordement : 2 fils - chemise de protection diametre = 6mm - boitier en matiere plastique couleur blanc identique a RAL9010 - dimensions : 72x64x39.4mm - IP54 + Doigt de gant en laiton nickele - longueur : 150mm (TH-ms-150mm) | Température |  | 8 jours
TF43PT1000-150mm+TH-08-VA-150mm | 46.13 | Sonde de temperature à plongeur - sonde de type : PT1000 - longueur de la sonde : 150mm - plage de mesure : -30 a +150°C - raccordement : 2 fils - chemise de protection diametre = 6mm - boitier en matiere plastique couleur blanc identique a RAL9010 - dimensions : 72x64x39.4mm - IP54 + Doigt de gant en acier inox - longueur : 150mm (TH-VA-150mm) | Température |  | 8 jours
TF43PT1000-200mm | 26.04 | Sonde de temperature pour gaine ou plongeur - sonde de type : PT1000 - longueur de la sonde : 200mm - plage de mesure : -30 a +150°C - raccordement : 2 fils - chemise de protection diametre = 6mm - boitier en matiere plastique couleur blanc identique a RAL9010 - dimensions : 72x64x39.4mm - IP54 - Accessoires a commander separement suivant montage en gaine (MF a ) ou tuyauterie (TH a .) | Température |  | 6 à 8 jours
TF43PT1000-200mm+MF-15-K | 31.32 | Sonde de temperature pour gaine - sonde de type : PT1000 - longueur de la sonde : 200mm - plage de mesure : -30 a +150°C - raccordement : 2 fils - chemise de protection diametre = 6mm - boitier en matiere plastique couleur blanc identique a RAL9010 - dimensions : 72x64x39.4mm - IP54 + Bride en plastique pour montage en gaine (MF-15-K) | Température |  | 8 jours
TF43PT1000-200mm+TH-08-ms-200mm | 36.03 | Sonde de temperature à plongeur - sonde de type : PT1000 - longueur de la sonde : 200mm - plage de mesure : -30 a +150°C - raccordement : 2 fils - chemise de protection diametre = 6mm - boitier en matiere plastique couleur blanc identique a RAL9010 - dimensions : 72x64x39.4mm - IP54 + Doigt de gant en laiton nickele - longueur : 200mm (TH-08-ms-200mm) | Température |  | 8 jours
TF43PT1000-200mm+TH-08-VA-200mm | 47.97 | Sonde de temperature à plongeur - sonde de type : PT1000 - longueur de la sonde : 200mm - plage de mesure : -30 a +150°C - raccordement : 2 fils - chemise de protection diametre = 6mm - boitier en matiere plastique couleur blanc identique a RAL9010 - dimensions : 72x64x39.4mm - IP54 + Doigt de gant en acier inox - longueur : 200mm (TH-08-VA-200mm) | Température |  | 8 jours
TF43PT1000-250mm | 27.36 | Sonde de temperature pour gaine ou plongeur - sonde de type : PT1000 - longueur de la sonde : 250mm - plage de mesure : -30 a +150°C - raccordement : 2 fils - chemise de protection diametre = 6mm - boitier en matiere plastique couleur blanc identique a RAL9010 - dimensions : 72x64x39.4mm - IP54 - Accessoires a commander separement suivant montage en gaine (MF a ) ou tuyauterie (TH a .) | Température |  | 6 à 8 jours
TF43PT1000-250mm+MF-15-K | 32.65 | Sonde de temperature pour gaine - sonde de type : PT1000 - longueur de la sonde : 250mm - plage de mesure : -30 a +150°C - raccordement : 2 fils - chemise de protection diametre = 6mm - boitier en matiere plastique couleur blanc identique a RAL9010 - dimensions : 72x64x39.4mm - IP54 + Bride en plastique pour montage en gaine (MF-06-K) | Température |  | 8 jours
TF43PT1000-300mm | 29.61 | Sonde de temperature pour gaine ou plongeur - sonde de type : PT1000 - longueur de la sonde : 300mm - plage de mesure : -30 a +150°C - raccordement : 2 fils - chemise de protection diametre = 6mm - boitier en matiere plastique couleur blanc identique a RAL9010 - dimensions : 72x64x39.4mm - IP54 - Accessoires a commander separement suivant montage en gaine (MF a ) ou tuyauterie (TH a .) | Température |  | 6 à 8 jours
TF43PT1000-300mm+MF-15-K | 34.9 | Sonde de temperature pour gaine - sonde de type : PT1000 - longueur de la sonde : 300mm - plage de mesure : -30 a +150°C - raccordement : 2 fils - chemise de protection diametre = 6mm - boitier en matiere plastique couleur blanc identique a RAL9010 - dimensions : 72x64x39.4mm - IP54 + Bride en plastique pour montage en gaine (MF-06-K) | Température |  | 8 jours
TF43PT1000-400mm | 31.49 | Sonde de temperature pour gaine ou plongeur - sonde de type : PT1000 - longueur de la sonde : 400mm - plage de mesure : -30 a +150°C - raccordement : 2 fils - chemise de protection diametre = 6mm - boitier en matiere plastique couleur blanc identique a RAL9010 - dimensions : 72x64x39.4mm - IP54 - Accessoires a commander separement suivant montage en gaine (MF a ) ou tuyauterie (TH a .) | Température |  | 6 à 8 jours
TF43PT1000-400mm+MF-15-K | 36.78 | Sonde de temperature pour gaine - sonde de type : PT1000 - longueur de la sonde : 400mm - plage de mesure : -30 a +150°C - raccordement : 2 fils - chemise de protection diametre = 6mm - boitier en matiere plastique couleur blanc identique a RAL9010 - dimensions : 72x64x39.4mm - IP54 + Bride en plastique pour montage en gaine (MF-06-K) | Température |  | 8 jours
TF43PT1000-400mm+TH-08-VA-400mm | 60.7 | Sonde de temperature à plongeur - sonde de type : PT1000 - longueur de la sonde : 400mm - plage de mesure : -30 a +150°C - raccordement : 2 fils - chemise de protection diametre = 6mm - boitier en matiere plastique couleur blanc identique a RAL9010 - dimensions : 72x64x39.4mm - IP54 + Doigt de gant en acier inox - longueur : 400mm (TH-VA-400mm) | Température |  | 8 jours
TF43PT1000-50mm | 24.44 | Sonde de temperature pour gaine ou plongeur - sonde de type : PT1000 - longueur de la sonde : 50mm - plage de mesure : -30 a +150°C - raccordement : 2 fils - chemise de protection diametre = 6mm - boitier en matiere plastique couleur blanc identique a RAL9010 - dimensions : 72x64x39.4mm - IP54 - Accessoires a commander separement suivant montage en gaine (MF a ) ou tuyauterie (TH a .) | Température |  | 1 à 2 jour(s)
TF43PT1000-50mm+TH-08-ms-50mm | 32.48 | Sonde de temperature à plongeur - sonde de type : PT1000 - longueur de la sonde : 50mm - plage de mesure : -30 a +150°C - raccordement : 2 fils - chemise de protection diametre = 6mm - boitier en matiere plastique couleur blanc identique a RAL9010 - dimensions : 72x64x39.4mm - IP54 + Doigt de gant en laiton nickele - longueur : 50mm (TH-ms-50mm) | Température |  | 8 jours
TF43PT1000-50mm+TH-08-VA-50mm | 41.96 | Sonde de temperature à plongeur - sonde de type : PT1000 - longueur de la sonde : 50mm - plage de mesure : -30 a +150°C - raccordement : 2 fils - chemise de protection diametre = 6mm - boitier en matiere plastique couleur blanc identique a RAL9010 - dimensions : 72x64x39.4mm - IP54 + Doigt de gant en acier inox - longueur : 50mm (TH-08-VA-50mm) | Température |  | 8 jours
TF43PT100-100mm-4fils | 24.55 | Sonde de temperature pour gaine ou plongeur - sonde de type : PT100 - longueur de la sonde : 100mm - plage de mesure : -30 a +150°C - raccordement : 4 fils - chemise de protection diametre = 6mm - boitier en matiere plastique couleur blanc identique a RAL9010 - dimensions : 72x64x39.4mm - IP54 - Accessoires a commander separement suivant montage en gaine (MF a ) ou tuyauterie (TH a .) | Température |  | 10 à 12 jours
TF43PT100-100mm-4fils+TH-08-VA-100mm | 43.92 | Sonde de temperature à plongeur - sonde de type : PT100 - longueur de la sonde : 100mm - plage de mesure : -30 a +150°C - raccordement : 4 fils - chemise de protection diametre = 6mm - boitier en matiere plastique couleur blanc identique a RAL9010 - dimensions : 72x64x39.4mm - IP54 + Doigt de gant en acier inox - longueur : 100mm (TH-VA-100mm) | Température |  | 8 jours
TF43PT100-150mm-4fils | 25.32 | Sonde de temperature pour gaine ou plongeur - sonde de type : PT100 - longueur de la sonde : 150mm - plage de mesure : -30 a +150°C - raccordement : 4 fils - chemise de protection diametre = 6mm - boitier en matiere plastique couleur blanc identique a RAL9010 - dimensions : 72x64x39.4mm - IP54 - Accessoires a commander separement suivant montage en gaine (MF a ) ou tuyauterie (TH a .) | Température |  | 10 à 12 jours
TF43PT100-150mm-4fils+TH-08-VA-150mm | 46.13 | Sonde de temperature à plongeur - sonde de type : PT100 - longueur de la sonde : 150mm - plage de mesure : -30 a +150°C - raccordement : 4 fils - chemise de protection diametre = 6mm - boitier en matiere plastique couleur blanc identique a RAL9010 - dimensions : 72x64x39.4mm - IP54 + Doigt de gant en acier inox - longueur : 150mm (TH-VA-150mm) | Température |  | 8 jours
TF43PT100-200mm-4fils | 26.04 | Sonde de temperature pour gaine ou plongeur - sonde de type : PT100 - longueur de la sonde : 200mm - plage de mesure : -30 a +150°C - raccordement : 4 fils - chemise de protection diametre = 6mm - boitier en matiere plastique couleur blanc identique a RAL9010 - dimensions : 72x64x39.4mm - IP54 - Accessoires a commander separement suivant montage en gaine (MF a ) ou tuyauterie (TH a .) | Température |  | 8 à 10 jours
TF43PT100-200mm-4fils+MF-15-K | 31.32 | Sonde de temperature pour gaine - sonde de type : PT100 - longueur de la sonde : 200mm - plage de mesure : -30 a +150°C - raccordement : 4 fils - chemise de protection diametre = 6mm - boitier en matiere plastique couleur blanc identique a RAL9010 - dimensions : 72x64x39.4mm - IP54 + Bride en plastique pour montage en gaine (MF-15-K) | Température |  | 8 jours
TF43PT100-250mm-4fils | 27.36 | Sonde de temperature pour gaine ou plongeur - sonde de type : PT100 - longueur de la sonde : 250mm - plage de mesure : -30 a +150°C - raccordement : 4 fils - chemise de protection diametre = 6mm - boitier en matiere plastique couleur blanc identique a RAL9010 - dimensions : 72x64x39.4mm - IP54 - Accessoires a commander separement suivant montage en gaine (MF a ) ou tuyauterie (TH a .) | Température |  | 8 à 10 jours
TF43PT100-250mm-4fils+MF-15-K | 32.65 | Sonde de temperature pour gaine - sonde de type : PT100 - longueur de la sonde : 250mm - plage de mesure : -30 a +150°C - raccordement : 4 fils - chemise de protection diametre = 6mm - boitier en matiere plastique couleur blanc identique a RAL9010 - dimensions : 72x64x39.4mm - IP54 + Bride en plastique pour montage en gaine (MF-06-K) | Température |  | 8 jours
TF43PT100-300mm-4fils | 29.61 | Sonde de temperature pour gaine ou plongeur - sonde de type : PT100 - longueur de la sonde : 300mm - plage de mesure : -30 a +150°C - raccordement : 4 fils - chemise de protection diametre = 6mm - boitier en matiere plastique couleur blanc identique a RAL9010 - dimensions : 72x64x39.4mm - IP54 - Accessoires a commander separement suivant montage en gaine (MF a ) ou tuyauterie (TH a .) | Température |  | 8 à 10 jours
TF43PT100-400mm-4fils | 31.49 | Sonde de temperature pour gaine ou plongeur - sonde de type : PT100 - longueur de la sonde : 400mm - plage de mesure : -30 a +150°C - raccordement : 4 fils - chemise de protection diametre = 6mm - boitier en matiere plastique couleur blanc identique a RAL9010 - dimensions : 72x64x39.4mm - IP54 - Accessoires a commander separement suivant montage en gaine (MF a ) ou tuyauterie (TH a .) | Température |  | 8 à 10 jours
TF43PT100-50mm-4fils | 24.44 | Sonde de temperature pour gaine ou plongeur - sonde de type : PT100 - longueur de la sonde : 50mm - plage de mesure : -30 a +150°C - raccordement : 4 fils - chemise de protection diametre = 6mm - boitier en matiere plastique couleur blanc identique a RAL9010 - dimensions : 72x64x39.4mm - IP54 - Accessoires a commander separement suivant montage en gaine (MF a ) ou tuyauterie (TH a .) | Température |  | 8 à 10 jours
TF43PT100-50mm-4fils+TH-08-VA-50mm | 41.96 | Sonde de temperature à plongeur - sonde de type : PT100 - longueur de la sonde : 50mm - plage de mesure : -30 a +150°C - raccordement : 4 fils - chemise de protection diametre = 6mm - boitier en matiere plastique couleur blanc identique a RAL9010 - dimensions : 72x64x39.4mm - IP54 + Doigt de gant en acier inox - longueur : 50mm (TH-VA-50mm) | Température |  | 8 jours
TF54LM235Z-100mm | 58.94 | Sonde de temperature pour gaine ou plongeur (a visser) - sonde de type : LM235Z - longueur de la sonde : 100mm - plage de mesure : -35 a +180°C - raccordement : 2 fils - tube de protection diametre = 6mm - boitier en aluminium forme ''B'' - IP54 - Accessoires a commander separement suivant montage en gaine (MF a ) ou tuyauterie (TH a .) | Température |  | 10 à 12 jours
TF54LM235Z-100mm+MF-06-M | 67.2 | Sonde de temperature pour gaine - sonde de type : LM235Z - longueur de la sonde : 100mm - plage de mesure : -35 a +180°C - raccordement : 2 fils - tube de protection diametre = 6mm - boitier en aluminium forme ''B'' - IP54 + Bride en metal pour montage en gaine (MF-06-M) | Température |  | 8 jours
TF54LM235Z-100mm+TH-VA-100mm | 78.31 | Sonde de temperature pour gaine ou plongeur (a visser) - sonde de type : LM235Z - longueur de la sonde : 100mm - plage de mesure : -35 a +180°C - raccordement : 2 fils - tube de protection diametre = 6mm - boitier en aluminium forme ''B'' - IP54 - + Doigt de gant en acier inox - longueur : 100mm (TH-VA-100mm) | Température |  | 8 jours
TF54LM235Z-150mm | 59.05 | Sonde de temperature pour gaine ou plongeur (a visser) - sonde de type : LM235Z - longueur de la sonde : 150mm - plage de mesure : -35 a +180°C - raccordement : 2 fils - tube de protection diametre = 6mm - boitier en aluminium forme ''B'' - IP54 - Accessoires a commander separement suivant montage en gaine (MF a ) ou tuyauterie (TH a .) | Température |  | 10 à 12 jours
TF54LM235Z-150mm+MF-06-M | 67.31 | Sonde de temperature pour gaine - sonde de type : LM235Z - longueur de la sonde : 150mm - plage de mesure : -35 a +180°C - raccordement : 2 fils - tube de protection diametre = 6mm - boitier en aluminium forme ''B'' - IP54 + Bride en metal pour montage en gaine (MF-06-M) | Température |  | 8 jours
TF54LM235Z-150mm+TH-VA-150mm | 79.86 | Sonde de temperature pour gaine ou plongeur (a visser) - sonde de type : LM235Z - longueur de la sonde : 150mm - plage de mesure : -35 a +180°C - raccordement : 2 fils - tube de protection diametre = 6mm - boitier en aluminium forme ''B'' - IP54 - + Doigt de gant en acier inox - longueur : 150mm (TH-VA-150mm) | Température |  | 8 jours
TF54LM235Z-200mm | 59.72 | Sonde de temperature pour gaine ou plongeur (a visser) - sonde de type : LM235Z - longueur de la sonde : 200mm - plage de mesure : -35 a +180°C - raccordement : 2 fils - tube de protection diametre = 6mm - boitier en aluminium forme ''B'' - IP54 - Accessoires a commander separement suivant montage en gaine (MF a ) ou tuyauterie (TH a .) | Température |  | 10 à 12 jours
TF54LM235Z-200mm+MF-06-M | 67.98 | Sonde de temperature pour gaine - sonde de type : LM235Z - longueur de la sonde : 200mm - plage de mesure : -35 a +180°C - raccordement : 2 fils - tube de protection diametre = 6mm - boitier en aluminium forme ''B'' - IP54 + Bride en metal pour montage en gaine (MF-06-M) | Température |  | 8 jours
TF54LM235Z-200mm+TH-VA-200mm | 81.66 | Sonde de temperature pour gaine ou plongeur (a visser) - sonde de type : LM235Z - longueur de la sonde : 200mm - plage de mesure : -35 a +180°C - raccordement : 2 fils - tube de protection diametre = 6mm - boitier en aluminium forme ''B'' - IP54 - + Doigt de gant en acier inox - longueur : 100mm (TH-VA-100mm) | Température |  | 8 jours
TF54LM235Z-250mm | 61.25 | Sonde de temperature pour gaine ou plongeur (a visser) - sonde de type : LM235Z - longueur de la sonde : 250mm - plage de mesure : -35 a +180°C - raccordement : 2 fils - tube de protection diametre = 6mm - boitier en aluminium forme ''B'' - IP54 - Accessoires a commander separement suivant montage en gaine (MF a ) ou tuyauterie (TH a .) | Température |  | 10 à 12 jours
TF54LM235Z-250mm+MF-06-M | 69.52 | Sonde de temperature pour gaine - sonde de type : LM235Z - longueur de la sonde : 250mm - plage de mesure : -35 a +180°C - raccordement : 2 fils - tube de protection diametre = 6mm - boitier en aluminium forme ''B'' - IP54 + Bride en metal pour montage en gaine (MF-06-M) | Température |  | 8 jours
TF54LM235Z-250mm+TH-VA-250mm | 88.52 | Sonde de temperature pour gaine ou plongeur (a visser) - sonde de type : LM235Z - longueur de la sonde : 250mm - plage de mesure : -35 a +180°C - raccordement : 2 fils - tube de protection diametre = 6mm - boitier en aluminium forme ''B'' - IP54 - + Doigt de gant en acier inox - longueur : 250mm (TH-VA-250mm) | Température |  | 8 jours
TF54LM235Z-300mm | 61.75 | Sonde de temperature pour gaine ou plongeur (a visser) - sonde de type : LM235Z - longueur de la sonde : 300mm - plage de mesure : -35 a +180°C - raccordement : 2 fils - tube de protection diametre = 6mm - boitier en aluminium forme ''B'' - IP54 - Accessoires a commander separement suivant montage en gaine (MF a ) ou tuyauterie (TH a .) | Température |  | 10 à 12 jours
TF54LM235Z-300mm+MF-06-M | 70.01 | Sonde de temperature pour gaine - sonde de type : LM235Z - longueur de la sonde : 300mm - plage de mesure : -35 a +180°C - raccordement : 2 fils - tube de protection diametre = 6mm - boitier en aluminium forme ''B'' - IP54 + Bride en metal pour montage en gaine (MF-06-M) | Température |  | 8 jours
TF54LM235Z-300mm+TH-VA-300mm | 90.25 | Sonde de temperature pour gaine ou plongeur (a visser) - sonde de type : LM235Z - longueur de la sonde : 300mm - plage de mesure : -35 a +180°C - raccordement : 2 fils - tube de protection diametre = 6mm - boitier en aluminium forme ''B'' - IP54 - + Doigt de gant en acier inox - longueur : 300mm (TH-VA-300mm) | Température |  | 8 jours
TF54LM235Z-400mm | 62.79 | Sonde de temperature pour gaine ou plongeur (a visser) - sonde de type : LM235Z - longueur de la sonde : 400mm - plage de mesure : -35 a +180°C - raccordement : 2 fils - tube de protection diametre = 6mm - boitier en aluminium forme ''B'' - IP54 - Accessoires a commander separement suivant montage en gaine (MF a ) ou tuyauterie (TH a .) | Température |  | 10 à 12 jours
TF54LM235Z-400mm+MF-06-M | 71.05 | Sonde de temperature pour gaine - sonde de type : LM235Z - longueur de la sonde : 400mm - plage de mesure : -35 a +180°C - raccordement : 2 fils - tube de protection diametre = 6mm - boitier en aluminium forme ''B'' - IP54 + Bride en metal pour montage en gaine (MF-06-M) | Température |  | 8 jours
TF54LM235Z-400mm+TH-VA-400mm | 92 | Sonde de temperature pour gaine ou plongeur (a visser) - sonde de type : LM235Z - longueur de la sonde : 400mm - plage de mesure : -35 a +180°C - raccordement : 2 fils - tube de protection diametre = 6mm - boitier en aluminium forme ''B'' - IP54 - + Doigt de gant en acier inox - longueur : 400mm (TH-VA-400mm) | Température |  | 8 jours
TF54LM235Z-50mm | 58.57 | Sonde de temperature pour gaine ou plongeur (a visser) - sonde de type : LM235Z - longueur de la sonde : 50mm - plage de mesure : -35 a +180°C - raccordement : 2 fils - tube de protection diametre = 6mm - boitier en aluminium forme ''B'' - IP54 - Accessoires a commander separement suivant montage en gaine (MF a ) ou tuyauterie (TH a .) | Température |  | 10 à 12 jours
TF54LM235Z-50mm+MF-06-M | 66.83 | Sonde de temperature pour gaine - sonde de type : LM235Z - longueur de la sonde : 50mm - plage de mesure : -35 a +180°C - raccordement : 2 fils - tube de protection diametre = 6mm - boitier en aluminium forme ''B'' - IP54 + Bride en metal pour montage en gaine (MF-06-M) | Température |  | 8 jours
TF54LM235Z-50mm+TH-VA-50mm | 76.1 | Sonde de temperature pour gaine ou plongeur (a visser) - sonde de type : LM235Z - longueur de la sonde : 50mm - plage de mesure : -35 a +180°C - raccordement : 2 fils - tube de protection diametre = 6mm - boitier en aluminium forme ''B'' - IP54 - + Doigt de gant en acier inox - longueur : 50mm (TH-VA-50mm) | Température |  | 8 jours
TF54Ni1000-100mm | 60.05 | Sonde de temperature pour gaine ou plongeur (a visser) - sonde de type : Ni1000 - longueur de la sonde : 100mm - plage de mesure : -35 a +180°C - raccordement : 2 fils - tube de protection diametre = 6mm - boitier en aluminium forme ''B'' - IP54 - Accessoires a commander separement suivant montage en gaine (MF a ) ou tuyauterie (TH a .) | Température |  | 10 à 12 jours
TF54Ni1000-100mm+MF-06-M | 68.32 | Sonde de temperature pour gaine - sonde de type : Ni1000 - longueur de la sonde : 100mm - plage de mesure : -35 a +180°C - raccordement : 2 fils - tube de protection diametre = 6mm - boitier en aluminium forme ''B'' - IP54 + Bride en metal pour montage en gaine (MF-06-M) | Température |  | 8 jours
TF54Ni1000-100mm+TH-VA-100mm | 79.42 | Sonde de temperature pour gaine ou plongeur (a visser) - sonde de type : Ni1000 - longueur de la sonde : 100mm - plage de mesure : -35 a +180°C - raccordement : 2 fils - tube de protection diametre = 6mm - boitier en aluminium forme ''B'' - IP54 - + Doigt de gant en acier inox - longueur : 100mm (TH-VA-100mm) | Température |  | 8 jours
TF54Ni1000-150mm | 61.02 | Sonde de temperature pour gaine ou plongeur (a visser) - sonde de type : Ni1000 - longueur de la sonde : 150mm - plage de mesure : -35 a +180°C - raccordement : 2 fils - tube de protection diametre = 6mm - boitier en aluminium forme ''B'' - IP54 - Accessoires a commander separement suivant montage en gaine (MF a ) ou tuyauterie (TH a .) | Température |  | 12 à 15 jours
TF54Ni1000-150mm+MF-06-M | 69.28 | Sonde de temperature pour gaine - sonde de type : Ni1000 - longueur de la sonde : 150mm - plage de mesure : -35 a +180°C - raccordement : 2 fils - tube de protection diametre = 6mm - boitier en aluminium forme ''B'' - IP54 + Bride en metal pour montage en gaine (MF-06-M) | Température |  | 8 jours
TF54Ni1000-150mm+TH-VA-150mm | 81.83 | Sonde de temperature pour gaine ou plongeur (a visser) - sonde de type : Ni1000 - longueur de la sonde : 150mm - plage de mesure : -35 a +180°C - raccordement : 2 fils - tube de protection diametre = 6mm - boitier en aluminium forme ''B'' - IP54 - + Doigt de gant en acier inox - longueur : 150mm (TH-VA-150mm) | Température |  | 8 jours
TF54Ni1000-200mm | 62.4 | Sonde de temperature pour gaine ou plongeur (a visser) - sonde de type : Ni1000 - longueur de la sonde : 200mm - plage de mesure : -35 a +180°C - raccordement : 2 fils - tube de protection diametre = 6mm - boitier en aluminium forme ''B'' - IP54 - Accessoires a commander separement suivant montage en gaine (MF a ) ou tuyauterie (TH a .) | Température |  | 12 à 15 jours
TF54Ni1000-200mm+MF-06-M | 70.66 | Sonde de temperature pour gaine - sonde de type : Ni1000 - longueur de la sonde : 200mm - plage de mesure : -35 a +180°C - raccordement : 2 fils - tube de protection diametre = 6mm - boitier en aluminium forme ''B'' - IP54 + Bride en metal pour montage en gaine (MF-06-M) | Température |  | 8 jours
TF54Ni1000-200mm+TH-VA-200mm | 84.34 | Sonde de temperature pour gaine ou plongeur (a visser) - sonde de type : Ni1000 - longueur de la sonde : 200mm - plage de mesure : -35 a +180°C - raccordement : 2 fils - tube de protection diametre = 6mm - boitier en aluminium forme ''B'' - IP54 - + Doigt de gant en acier inox - longueur : 200mm (TH-VA-200mm) | Température |  | 8 jours
TF54Ni1000-250mm | 62.79 | Sonde de temperature pour gaine ou plongeur (a visser) - sonde de type : Ni1000 - longueur de la sonde : 250mm - plage de mesure : -35 a +180°C - raccordement : 2 fils - tube de protection diametre = 6mm - boitier en aluminium forme ''B'' - IP54 - Accessoires a commander separement suivant montage en gaine (MF a ) ou tuyauterie (TH a .) | Température |  | 12 à 15 jours
TF54Ni1000-250mm+MF-06-M | 71.05 | Sonde de temperature pour gaine - sonde de type : Ni1000 - longueur de la sonde : 250mm - plage de mesure : -35 a +180°C - raccordement : 2 fils - tube de protection diametre = 6mm - boitier en aluminium forme ''B'' - IP54 + Bride en metal pour montage en gaine (MF-06-M) | Température |  | 8 jours
TF54Ni1000-250mm+TH-VA-250mm | 90.06 | Sonde de temperature pour gaine ou plongeur (a visser) - sonde de type : Ni1000 - longueur de la sonde : 250mm - plage de mesure : -35 a +180°C - raccordement : 2 fils - tube de protection diametre = 6mm - boitier en aluminium forme ''B'' - IP54 - + Doigt de gant en acier inox - longueur : 250mm (TH-VA-250mm) | Température |  | 8 jours
TF54Ni1000-300mm | 63.02 | Sonde de temperature pour gaine ou plongeur (a visser) - sonde de type : Ni1000 - longueur de la sonde : 300mm - plage de mesure : -35 a +180°C - raccordement : 2 fils - tube de protection diametre = 6mm - boitier en aluminium forme ''B'' - IP54 - Accessoires a commander separement suivant montage en gaine (MF a ) ou tuyauterie (TH a .) | Température |  | 12 à 15 jours
TF54Ni1000-300mm+MF-06-M | 71.28 | Sonde de temperature pour gaine - sonde de type : Ni1000 - longueur de la sonde : 300mm - plage de mesure : -35 a +180°C - raccordement : 2 fils - tube de protection diametre = 6mm - boitier en aluminium forme ''B'' - IP54 + Bride en metal pour montage en gaine (MF-06-M) | Température |  | 8 jours
TF54Ni1000-300mm+TH-VA-300mm | 91.52 | Sonde de temperature pour gaine ou plongeur (a visser) - sonde de type : Ni1000 - longueur de la sonde : 300mm - plage de mesure : -35 a +180°C - raccordement : 2 fils - tube de protection diametre = 6mm - boitier en aluminium forme ''B'' - IP54 - + Doigt de gant en acier inox - longueur : 300mm (TH-VA-300mm) | Température |  | 8 jours
TF54Ni1000-400mm | 63.95 | Sonde de temperature pour gaine ou plongeur (a visser) - sonde de type : Ni1000 - longueur de la sonde : 400mm - plage de mesure : -35 a +180°C - raccordement : 2 fils - tube de protection diametre = 6mm - boitier en aluminium forme ''B'' - IP54 - Accessoires a commander separement suivant montage en gaine (MF a ) ou tuyauterie (TH a .) | Température |  | 12 à 15 jours
TF54Ni1000-400mm+MF-06-M | 72.21 | Sonde de temperature pour gaine - sonde de type : Ni1000 - longueur de la sonde : 400mm - plage de mesure : -35 a +180°C - raccordement : 2 fils - tube de protection diametre = 6mm - boitier en aluminium forme ''B'' - IP54 + Bride en metal pour montage en gaine (MF-06-M) | Température |  | 8 jours
TF54Ni1000-400mm+TH-VA-400mm | 93.16 | Sonde de temperature pour gaine ou plongeur (a visser) - sonde de type : Ni1000 - longueur de la sonde : 400mm - plage de mesure : -35 a +180°C - raccordement : 2 fils - tube de protection diametre = 6mm - boitier en aluminium forme ''B'' - IP54 - + Doigt de gant en acier inox - longueur : 400mm (TH-VA-400mm) | Température |  | 8 jours
TF54Ni1000-50mm | 58.38 | Sonde de temperature pour gaine ou plongeur (a visser) - sonde de type : Ni1000 - longueur de la sonde : 50mm - plage de mesure : -35 a +180°C - raccordement : 2 fils - tube de protection diametre = 6mm - boitier en aluminium forme ''B'' - IP54 - Accessoires a commander separement suivant montage en gaine (MF a ) ou tuyauterie (TH a .) | Température |  | 12 à 15 jours
TF54Ni1000-50mm+MF-06-M | 66.65 | Sonde de temperature pour gaine - sonde de type : Ni1000 - longueur de la sonde : 50mm - plage de mesure : -35 a +180°C - raccordement : 2 fils - tube de protection diametre = 6mm - boitier en aluminium forme ''B'' - IP54 + Bride en metal pour montage en gaine (MF-06-M) | Température |  | 8 jours
TF54Ni1000-50mm+TH-VA-50mm | 75.91 | Sonde de temperature pour gaine ou plongeur (a visser) - sonde de type : Ni1000 - longueur de la sonde : 50mm - plage de mesure : -35 a +180°C - raccordement : 2 fils - tube de protection diametre = 6mm - boitier en aluminium forme ''B'' - IP54 - + Doigt de gant en acier inox - longueur : 50mm (TH-VA-50mm) | Température |  | 8 jours
TF54Ni1000TK5000-100mm | 60.75 | Sonde de temperature pour gaine ou plongeur (a visser) - sonde de type : Ni1000TK5000 - longueur de la sonde : 100mm - plage de mesure : -35 a +180°C - raccordement : 2 fils - tube de protection diametre = 6mm - boitier en aluminium forme ''B'' - IP54 - Accessoires a commander separement suivant montage en gaine (MF a ) ou tuyauterie (TH a .) | Température |  | 12 à 15 jours
TF54Ni1000TK5000-100mm+MF-06-M | 69.01 | Sonde de temperature pour gaine - sonde de type : Ni1000TK5000 - longueur de la sonde : 100mm - plage de mesure : -35 a +180°C - raccordement : 2 fils - tube de protection diametre = 6mm - boitier en aluminium forme ''B'' - IP54 + Bride en metal pour montage en gaine (MF-06-M) | Température |  | 8 jours
TF54Ni1000TK5000-100mm+TH-VA-100mm | 80.12 | Sonde de temperature pour gaine ou plongeur (a visser) - sonde de type : Ni1000TK5000 - longueur de la sonde : 100mm - plage de mesure : -35 a +180°C - raccordement : 2 fils - tube de protection diametre = 6mm - boitier en aluminium forme ''B'' - IP54 - + Doigt de gant en acier inox - longueur : 100mm (TH-VA-100mm) | Température |  | 8 jours
TF54Ni1000TK5000-150mm | 61.77 | Sonde de temperature pour gaine ou plongeur (a visser) - sonde de type : Ni1000TK5000 - longueur de la sonde : 150mm - plage de mesure : -35 a +180°C - raccordement : 2 fils - tube de protection diametre = 6mm - boitier en aluminium forme ''B'' - IP54 - Accessoires a commander separement suivant montage en gaine (MF a ) ou tuyauterie (TH a .) | Température |  | 12 à 15 jours
TF54Ni1000TK5000-150mm+MF-06-M | 70.03 | Sonde de temperature pour gaine - sonde de type : Ni1000TK5000 - longueur de la sonde : 150mm - plage de mesure : -35 a +180°C - raccordement : 2 fils - tube de protection diametre = 6mm - boitier en aluminium forme ''B'' - IP54 + Bride en metal pour montage en gaine (MF-06-M) | Température |  | 8 jours
TF54Ni1000TK5000-150mm+TH-VA-150mm | 82.58 | Sonde de temperature pour gaine ou plongeur (a visser) - sonde de type : Ni1000TK5000 - longueur de la sonde : 150mm - plage de mesure : -35 a +180°C - raccordement : 2 fils - tube de protection diametre = 6mm - boitier en aluminium forme ''B'' - IP54 - + Doigt de gant en acier inox - longueur : 150mm (TH-VA-150mm) | Température |  | 8 jours
TF54Ni1000TK5000-200mm | 62.63 | Sonde de temperature pour gaine ou plongeur (a visser) - sonde de type : Ni1000TK5000 - longueur de la sonde : 200mm - plage de mesure : -35 a +180°C - raccordement : 2 fils - tube de protection diametre = 6mm - boitier en aluminium forme ''B'' - IP54 - Accessoires a commander separement suivant montage en gaine (MF a ) ou tuyauterie (TH a .) | Température |  | 12 à 15 jours
TF54Ni1000TK5000-200mm+MF-06-M | 70.89 | Sonde de temperature pour gaine - sonde de type : Ni1000TK5000 - longueur de la sonde : 200mm - plage de mesure : -35 a +180°C - raccordement : 2 fils - tube de protection diametre = 6mm - boitier en aluminium forme ''B'' - IP54 + Bride en metal pour montage en gaine (MF-06-M) | Température |  | 8 jours
TF54Ni1000TK5000-200mm+TH-VA-200mm | 84.57 | Sonde de temperature pour gaine ou plongeur (a visser) - sonde de type : Ni1000TK5000 - longueur de la sonde : 200mm - plage de mesure : -35 a +180°C - raccordement : 2 fils - tube de protection diametre = 6mm - boitier en aluminium forme ''B'' - IP54 - + Doigt de gant en acier inox - longueur : 200mm (TH-VA-200mm) | Température |  | 8 jours
TF54Ni1000TK5000-250mm | 63.02 | Sonde de temperature pour gaine ou plongeur (a visser) - sonde de type : Ni1000TK5000 - longueur de la sonde : 250mm - plage de mesure : -35 a +180°C - raccordement : 2 fils - tube de protection diametre = 6mm - boitier en aluminium forme ''B'' - IP54 - Accessoires a commander separement suivant montage en gaine (MF a ) ou tuyauterie (TH a .) | Température |  | 12 à 15 jours
TF54Ni1000TK5000-250mm+MF-06-M | 71.28 | Sonde de temperature pour gaine - sonde de type : Ni1000TK5000 - longueur de la sonde : 250mm - plage de mesure : -35 a +180°C - raccordement : 2 fils - tube de protection diametre = 6mm - boitier en aluminium forme ''B'' - IP54 + Bride en metal pour montage en gaine (MF-06-M) | Température |  | 8 jours
TF54Ni1000TK5000-250mm+TH-VA-250mm | 90.06 | Sonde de temperature pour gaine ou plongeur (a visser) - sonde de type : Ni1000TK5000 - longueur de la sonde : 250mm - plage de mesure : -35 a +180°C - raccordement : 2 fils - tube de protection diametre = 6mm - boitier en aluminium forme ''B'' - IP54 - + Doigt de gant en acier inox - longueur : 250mm (TH-VA-250mm) | Température |  | 8 jours
TF54Ni1000TK5000-300mm | 63.22 | Sonde de temperature pour gaine ou plongeur (a visser) - sonde de type : Ni1000TK5000 - longueur de la sonde : 300mm - plage de mesure : -35 a +180°C - raccordement : 2 fils - tube de protection diametre = 6mm - boitier en aluminium forme ''B'' - IP54 - Accessoires a commander separement suivant montage en gaine (MF a ) ou tuyauterie (TH a .) | Température |  | 12 à 15 jours
TF54Ni1000TK5000-300mm+MF-06-M | 71.48 | Sonde de temperature pour gaine - sonde de type : Ni1000TK5000 - longueur de la sonde : 300mm - plage de mesure : -35 a +180°C - raccordement : 2 fils - tube de protection diametre = 6mm - boitier en aluminium forme ''B'' - IP54 + Bride en metal pour montage en gaine (MF-06-M) | Température |  | 8 jours
TF54Ni1000TK5000-300mm+TH-VA-300mm | 91.72 | Sonde de temperature pour gaine ou plongeur (a visser) - sonde de type : Ni1000TK5000 - longueur de la sonde : 300mm - plage de mesure : -35 a +180°C - raccordement : 2 fils - tube de protection diametre = 6mm - boitier en aluminium forme ''B'' - IP54 - + Doigt de gant en acier inox - longueur : 300mm (TH-VA-300mm) | Température |  | 8 jours
TF54Ni1000TK5000-400mm | 64.17 | Sonde de temperature pour gaine ou plongeur (a visser) - sonde de type : Ni1000TK5000 - longueur de la sonde : 400mm - plage de mesure : -35 a +180°C - raccordement : 2 fils - tube de protection diametre = 6mm - boitier en aluminium forme ''B'' - IP54 - Accessoires a commander separement suivant montage en gaine (MF a ) ou tuyauterie (TH a .) | Température |  | 12 à 15 jours
TF54Ni1000TK5000-400mm+MF-06-M | 72.43 | Sonde de temperature pour gaine - sonde de type : Ni1000TK5000 - longueur de la sonde : 400mm - plage de mesure : -35 a +180°C - raccordement : 2 fils - tube de protection diametre = 6mm - boitier en aluminium forme ''B'' - IP54 + Bride en metal pour montage en gaine (MF-06-M) | Température |  | 8 jours
TF54Ni1000TK5000-400mm+TH-VA-400mm | 93.38 | Sonde de temperature pour gaine ou plongeur (a visser) - sonde de type : Ni1000TK5000 - longueur de la sonde : 400mm - plage de mesure : -35 a +180°C - raccordement : 2 fils - tube de protection diametre = 6mm - boitier en aluminium forme ''B'' - IP54 - + Doigt de gant en acier inox - longueur : 400mm (TH-VA-400mm) | Température |  | 8 jours
TF54Ni1000TK5000-50mm | 58.62 | Sonde de temperature pour gaine ou plongeur (a visser) - sonde de type : Ni1000TK5000 - longueur de la sonde : 50mm - plage de mesure : -35 a +180°C - raccordement : 2 fils - tube de protection diametre = 6mm - boitier en aluminium forme ''B'' - IP54 - Accessoires a commander separement suivant montage en gaine (MF a ) ou tuyauterie (TH a .) | Température |  | 12 à 15 jours
TF54Ni1000TK5000-50mm+MF-06-M | 66.88 | Sonde de temperature pour gaine - sonde de type : Ni1000TK5000 - longueur de la sonde : 50mm - plage de mesure : -35 a +180°C - raccordement : 2 fils - tube de protection diametre = 6mm - boitier en aluminium forme ''B'' - IP54 + Bride en metal pour montage en gaine (MF-06-M) | Température |  | 8 jours
TF54Ni1000TK5000-50mm+TH-VA-50mm | 76.15 | Sonde de temperature pour gaine ou plongeur (a visser) - sonde de type : Ni1000TK5000 - longueur de la sonde : 50mm - plage de mesure : -35 a +180°C - raccordement : 2 fils - tube de protection diametre = 6mm - boitier en aluminium forme ''B'' - IP54 - + Doigt de gant en acier inox - longueur : 50mm (TH-VA-50mm) | Température |  | 8 jours
TF54NTC1,8K-100mm | 61.75 | Sonde de temperature pour gaine ou plongeur (a visser) - sonde de type : NTC1.8K - longueur de la sonde : 100mm - plage de mesure : -35 a +180°C - raccordement : 2 fils - tube de protection diametre = 6mm - boitier en aluminium forme ''B'' - IP54 - Accessoires a commander separement suivant montage en gaine (MF a ) ou tuyauterie (TH a .) | Température |  | 12 à 15 jours
TF54NTC1,8K-100mm+MF-06-M | 70.01 | Sonde de temperature pour gaine - sonde de type : NTC1.8K - longueur de la sonde : 100mm - plage de mesure : -35 a +180°C - raccordement : 2 fils - tube de protection diametre = 6mm - boitier en aluminium forme ''B'' - IP54 + Bride en metal pour montage en gaine (MF-06-M) | Température |  | 8 jours
TF54NTC1,8K-100mm+TH-VA-100mm | 81.12 | Sonde de temperature pour gaine ou plongeur (a visser) - sonde de type : NTC1.8K - longueur de la sonde : 100mm - plage de mesure : -35 a +180°C - raccordement : 2 fils - tube de protection diametre = 6mm - boitier en aluminium forme ''B'' - IP54 - + Doigt de gant en acier inox - longueur : 100mm (TH-VA-100mm) | Température |  | 8 jours
TF54NTC1,8K-150mm | 62.07 | Sonde de temperature pour gaine ou plongeur (a visser) - sonde de type : NTC1.8K - longueur de la sonde : 150mm - plage de mesure : -35 a +180°C - raccordement : 2 fils - tube de protection diametre = 6mm - boitier en aluminium forme ''B'' - IP54 - Accessoires a commander separement suivant montage en gaine (MF a ) ou tuyauterie (TH a .) | Température |  | 12 à 15 jours
TF54NTC1,8K-150mm+MF-06-M | 70.34 | Sonde de temperature pour gaine - sonde de type : NTC1.8K - longueur de la sonde : 150mm - plage de mesure : -35 a +180°C - raccordement : 2 fils - tube de protection diametre = 6mm - boitier en aluminium forme ''B'' - IP54 + Bride en metal pour montage en gaine (MF-06-M) | Température |  | 8 jours
TF54NTC1,8K-150mm+TH-VA-150mm | 82.88 | Sonde de temperature pour gaine ou plongeur (a visser) - sonde de type : NTC1.8K - longueur de la sonde : 150mm - plage de mesure : -35 a +180°C - raccordement : 2 fils - tube de protection diametre = 6mm - boitier en aluminium forme ''B'' - IP54 - + Doigt de gant en acier inox - longueur : 150mm (TH-VA-150mm) | Température |  | 8 jours
TF54NTC1,8K-200mm | 62.51 | Sonde de temperature pour gaine ou plongeur (a visser) - sonde de type : NTC1.8K - longueur de la sonde : 200mm - plage de mesure : -35 a +180°C - raccordement : 2 fils - tube de protection diametre = 6mm - boitier en aluminium forme ''B'' - IP54 - Accessoires a commander separement suivant montage en gaine (MF a ) ou tuyauterie (TH a .) | Température |  | 12 à 15 jours
TF54NTC1,8K-200mm+MF-06-M | 70.78 | Sonde de temperature pour gaine - sonde de type : NTC1.8K - longueur de la sonde : 200mm - plage de mesure : -35 a +180°C - raccordement : 2 fils - tube de protection diametre = 6mm - boitier en aluminium forme ''B'' - IP54 + Bride en metal pour montage en gaine (MF-06-M) | Température |  | 8 jours
TF54NTC1,8K-200mm+TH-VA-200mm | 84.45 | Sonde de temperature pour gaine ou plongeur (a visser) - sonde de type : NTC1.8K - longueur de la sonde : 200mm - plage de mesure : -35 a +180°C - raccordement : 2 fils - tube de protection diametre = 6mm - boitier en aluminium forme ''B'' - IP54 - + Doigt de gant en acier inox - longueur : 200mm (TH-VA-200mm) | Température |  | 8 jours
TF54NTC1,8K-250mm | 63.56 | Sonde de temperature pour gaine ou plongeur (a visser) - sonde de type : NTC1.8K - longueur de la sonde : 250mm - plage de mesure : -35 a +180°C - raccordement : 2 fils - tube de protection diametre = 6mm - boitier en aluminium forme ''B'' - IP54 - Accessoires a commander separement suivant montage en gaine (MF a ) ou tuyauterie (TH a .) | Température |  | 12 à 15 jours
TF54NTC1,8K-250mm+MF-06-M | 71.82 | Sonde de temperature pour gaine - sonde de type : NTC1.8K - longueur de la sonde : 250mm - plage de mesure : -35 a +180°C - raccordement : 2 fils - tube de protection diametre = 6mm - boitier en aluminium forme ''B'' - IP54 + Bride en metal pour montage en gaine (MF-06-M) | Température |  | 8 jours
TF54NTC1,8K-250mm+TH-VA-250mm | 90.83 | Sonde de temperature pour gaine ou plongeur (a visser) - sonde de type : NTC1.8K - longueur de la sonde : 250mm - plage de mesure : -35 a +180°C - raccordement : 2 fils - tube de protection diametre = 6mm - boitier en aluminium forme ''B'' - IP54 - + Doigt de gant en acier inox - longueur : 250mm (TH-VA-250mm) | Température |  | 8 jours
TF54NTC1,8K-300mm | 64.17 | Sonde de temperature pour gaine ou plongeur (a visser) - sonde de type : NTC1.8K - longueur de la sonde : 300mm - plage de mesure : -35 a +180°C - raccordement : 2 fils - tube de protection diametre = 6mm - boitier en aluminium forme ''B'' - IP54 - Accessoires a commander separement suivant montage en gaine (MF a ) ou tuyauterie (TH a .) | Température |  | 12 à 15 jours
TF54NTC1,8K-300mm+MF-06-M | 72.43 | Sonde de temperature pour gaine - sonde de type : NTC1.8K - longueur de la sonde : 300mm - plage de mesure : -35 a +180°C - raccordement : 2 fils - tube de protection diametre = 6mm - boitier en aluminium forme ''B'' - IP54 + Bride en metal pour montage en gaine (MF-06-M) | Température |  | 8 jours
TF54NTC1,8K-300mm+TH-VA-300mm | 92.67 | Sonde de temperature pour gaine ou plongeur (a visser) - sonde de type : NTC1.8K - longueur de la sonde : 300mm - plage de mesure : -35 a +180°C - raccordement : 2 fils - tube de protection diametre = 6mm - boitier en aluminium forme ''B'' - IP54 - + Doigt de gant en acier inox - longueur : 300mm (TH-VA-300mm) | Température |  | 8 jours
TF54NTC1,8K-400mm | 64.4 | Sonde de temperature pour gaine ou plongeur (a visser) - sonde de type : NTC1.8K - longueur de la sonde : 400mm - plage de mesure : -35 a +180°C - raccordement : 2 fils - tube de protection diametre = 6mm - boitier en aluminium forme ''B'' - IP54 - Accessoires a commander separement suivant montage en gaine (MF a ) ou tuyauterie (TH a .) | Température |  | 12 à 15 jours
TF54NTC1,8K-400mm+MF-06-M | 72.66 | Sonde de temperature pour gaine - sonde de type : NTC1.8K - longueur de la sonde : 400mm - plage de mesure : -35 a +180°C - raccordement : 2 fils - tube de protection diametre = 6mm - boitier en aluminium forme ''B'' - IP54 + Bride en metal pour montage en gaine (MF-06-M) | Température |  | 8 jours
TF54NTC1,8K-400mm+TH-VA-400mm | 93.61 | Sonde de temperature pour gaine ou plongeur (a visser) - sonde de type : NTC1.8K - longueur de la sonde : 400mm - plage de mesure : -35 a +180°C - raccordement : 2 fils - tube de protection diametre = 6mm - boitier en aluminium forme ''B'' - IP54 - + Doigt de gant en acier inox - longueur : 400mm (TH-VA-400mm) | Température |  | 8 jours
TF54NTC1,8K-50mm | 58.28 | Sonde de temperature pour gaine ou plongeur (a visser) - sonde de type : NTC1.8K - longueur de la sonde : 50mm - plage de mesure : -35 a +180°C - raccordement : 2 fils - tube de protection diametre = 6mm - boitier en aluminium forme ''B'' - IP54 - Accessoires a commander separement suivant montage en gaine (MF a ) ou tuyauterie (TH a .) | Température |  | 12 à 15 jours
TF54NTC1,8K-50mm+MF-06-M | 66.54 | Sonde de temperature pour gaine - sonde de type : NTC1.8K - longueur de la sonde : 50mm - plage de mesure : -35 a +180°C - raccordement : 2 fils - tube de protection diametre = 6mm - boitier en aluminium forme ''B'' - IP54 + Bride en metal pour montage en gaine (MF-06-M) | Température |  | 8 jours
TF54NTC1,8K-50mm+TH-VA-50mm | 75.81 | Sonde de temperature pour gaine ou plongeur (a visser) - sonde de type : NTC1.8K - longueur de la sonde : 50mm - plage de mesure : -35 a +180°C - raccordement : 2 fils - tube de protection diametre = 6mm - boitier en aluminium forme ''B'' - IP54 - + Doigt de gant en acier inox - longueur : 50mm (TH-VA-50mm) | Température |  | 8 jours
TF54NTC10K-100mm | 61.75 | Sonde de temperature pour gaine ou plongeur (a visser) - sonde de type : NTC10K - longueur de la sonde : 100mm - plage de mesure : -35 a +180°C - raccordement : 2 fils - tube de protection diametre = 6mm - boitier en aluminium forme ''B'' - IP54 - Accessoires a commander separement suivant montage en gaine (MF a ) ou tuyauterie (TH a .) | Température |  | 12 à 15 jours
TF54NTC10K-100mm+MF-06-M | 70.01 | Sonde de temperature pour gaine - sonde de type : NTC10K - longueur de la sonde : 100mm - plage de mesure : -35 a +180°C - raccordement : 2 fils - tube de protection diametre = 6mm - boitier en aluminium forme ''B'' - IP54 + Bride en metal pour montage en gaine (MF-06-M) | Température |  | 8 jours
TF54NTC10K-100mm+TH-VA-100mm | 81.12 | Sonde de temperature pour gaine ou plongeur (a visser) - sonde de type : NTC10K - longueur de la sonde : 100mm - plage de mesure : -35 a +180°C - raccordement : 2 fils - tube de protection diametre = 6mm - boitier en aluminium forme ''B'' - IP54 - + Doigt de gant en acier inox - longueur : 100mm (TH-VA-100mm) | Température |  | 8 jours
TF54NTC10K-150mm | 62.07 | Sonde de temperature pour gaine ou plongeur (a visser) - sonde de type : NTC10K - longueur de la sonde : 150mm - plage de mesure : -35 a +180°C - raccordement : 2 fils - tube de protection diametre = 6mm - boitier en aluminium forme ''B'' - IP54 - Accessoires a commander separement suivant montage en gaine (MF a ) ou tuyauterie (TH a .) | Température |  | 12 à 15 jours
TF54NTC10K-150mm+MF-06-M | 70.34 | Sonde de temperature pour gaine - sonde de type : NTC10K - longueur de la sonde : 150mm - plage de mesure : -35 a +180°C - raccordement : 2 fils - tube de protection diametre = 6mm - boitier en aluminium forme ''B'' - IP54 + Bride en metal pour montage en gaine (MF-06-M) | Température |  | 8 jours
TF54NTC10K-150mm+TH-VA-150mm | 82.88 | Sonde de temperature pour gaine ou plongeur (a visser) - sonde de type : NTC10K - longueur de la sonde : 150mm - plage de mesure : -35 a +180°C - raccordement : 2 fils - tube de protection diametre = 6mm - boitier en aluminium forme ''B'' - IP54 - + Doigt de gant en acier inox - longueur : 150mm (TH-VA-150mm) | Température |  | 8 jours
TF54NTC10K-200mm | 62.51 | Sonde de temperature pour gaine ou plongeur (a visser) - sonde de type : NTC10K - longueur de la sonde : 200mm - plage de mesure : -35 a +180°C - raccordement : 2 fils - tube de protection diametre = 6mm - boitier en aluminium forme ''B'' - IP54 - Accessoires a commander separement suivant montage en gaine (MF a ) ou tuyauterie (TH a .) | Température |  | 12 à 15 jours
TF54NTC10K-200mm+MF-06-M | 70.78 | Sonde de temperature pour gaine - sonde de type : NTC10K - longueur de la sonde : 200mm - plage de mesure : -35 a +180°C - raccordement : 2 fils - tube de protection diametre = 6mm - boitier en aluminium forme ''B'' - IP54 + Bride en metal pour montage en gaine (MF-06-M) | Température |  | 8 jours
TF54NTC10K-200mm+TH-VA-200mm | 84.45 | Sonde de temperature pour gaine ou plongeur (a visser) - sonde de type : NTC10K - longueur de la sonde : 200mm - plage de mesure : -35 a +180°C - raccordement : 2 fils - tube de protection diametre = 6mm - boitier en aluminium forme ''B'' - IP54 - + Doigt de gant en acier inox - longueur : 200mm (TH-VA-200mm) | Température |  | 8 jours
TF54NTC10K-250mm | 63.56 | Sonde de temperature pour gaine ou plongeur (a visser) - sonde de type : NTC10K - longueur de la sonde : 250mm - plage de mesure : -35 a +180°C - raccordement : 2 fils - tube de protection diametre = 6mm - boitier en aluminium forme ''B'' - IP54 - Accessoires a commander separement suivant montage en gaine (MF a ) ou tuyauterie (TH a .) | Température |  | 12 à 15 jours
TF54NTC10K-250mm+MF-06-M | 71.82 | Sonde de temperature pour gaine - sonde de type : NTC10K - longueur de la sonde : 250mm - plage de mesure : -35 a +180°C - raccordement : 2 fils - tube de protection diametre = 6mm - boitier en aluminium forme ''B'' - IP54 + Bride en metal pour montage en gaine (MF-06-M) | Température |  | 8 jours
TF54NTC10K-250mm+TH-VA-250mm | 90.83 | Sonde de temperature pour gaine ou plongeur (a visser) - sonde de type : NTC10K - longueur de la sonde : 250mm - plage de mesure : -35 a +180°C - raccordement : 2 fils - tube de protection diametre = 6mm - boitier en aluminium forme ''B'' - IP54 - + Doigt de gant en acier inox - longueur : 250mm (TH-VA-250mm) | Température |  | 8 jours
TF54NTC10K-300mm | 64.17 | Sonde de temperature pour gaine ou plongeur (a visser) - sonde de type : NTC10K - longueur de la sonde : 300mm - plage de mesure : -35 a +180°C - raccordement : 2 fils - tube de protection diametre = 6mm - boitier en aluminium forme ''B'' - IP54 - Accessoires a commander separement suivant montage en gaine (MF a ) ou tuyauterie (TH a .) | Température |  | 12 à 15 jours
TF54NTC10K-300mm+MF-06-M | 72.43 | Sonde de temperature pour gaine - sonde de type : NTC10K - longueur de la sonde : 300mm - plage de mesure : -35 a +180°C - raccordement : 2 fils - tube de protection diametre = 6mm - boitier en aluminium forme ''B'' - IP54 + Bride en metal pour montage en gaine (MF-06-M) | Température |  | 8 jours
TF54NTC10K-300mm+TH-VA-300mm | 92.67 | Sonde de temperature pour gaine ou plongeur (a visser) - sonde de type : NTC10K - longueur de la sonde : 300mm - plage de mesure : -35 a +180°C - raccordement : 2 fils - tube de protection diametre = 6mm - boitier en aluminium forme ''B'' - IP54 - + Doigt de gant en acier inox - longueur : 300mm (TH-VA-300mm) | Température |  | 8 jours
TF54NTC10K-400mm | 64.4 | Sonde de temperature pour gaine ou plongeur (a visser) - sonde de type : NTC10K - longueur de la sonde : 400mm - plage de mesure : -35 a +180°C - raccordement : 2 fils - tube de protection diametre = 6mm - boitier en aluminium forme ''B'' - IP54 - Accessoires a commander separement suivant montage en gaine (MF a ) ou tuyauterie (TH a .) | Température |  | 12 à 15 jours
TF54NTC10K-400mm+MF-06-M | 72.66 | Sonde de temperature pour gaine - sonde de type : NTC10K - longueur de la sonde : 400mm - plage de mesure : -35 a +180°C - raccordement : 2 fils - tube de protection diametre = 6mm - boitier en aluminium forme ''B'' - IP54 + Bride en metal pour montage en gaine (MF-06-M) | Température |  | 8 jours
TF54NTC10K-400mm+TH-VA-400mm | 93.61 | Sonde de temperature pour gaine ou plongeur (a visser) - sonde de type : NTC10K - longueur de la sonde : 400mm - plage de mesure : -35 a +180°C - raccordement : 2 fils - tube de protection diametre = 6mm - boitier en aluminium forme ''B'' - IP54 - + Doigt de gant en acier inox - longueur : 400mm (TH-VA-400mm) | Température |  | 8 jours
TF54NTC10K-50mm | 58.28 | Sonde de temperature pour gaine ou plongeur (a visser) - sonde de type : NTC10K - longueur de la sonde : 50mm - plage de mesure : -35 a +180°C - raccordement : 2 fils - tube de protection diametre = 6mm - boitier en aluminium forme ''B'' - IP54 - Accessoires a commander separement suivant montage en gaine (MF a ) ou tuyauterie (TH a .) | Température |  | 12 à 15 jours
TF54NTC10K-50mm+MF-06-M | 66.54 | Sonde de temperature pour gaine - sonde de type : NTC10K - longueur de la sonde : 50mm - plage de mesure : -35 a +180°C - raccordement : 2 fils - tube de protection diametre = 6mm - boitier en aluminium forme ''B'' - IP54 + Bride en metal pour montage en gaine (MF-06-M) | Température |  | 8 jours
TF54NTC10K-50mm+TH-VA-50mm | 75.81 | Sonde de temperature pour gaine ou plongeur (a visser) - sonde de type : NTC10K - longueur de la sonde : 50mm - plage de mesure : -35 a +180°C - raccordement : 2 fils - tube de protection diametre = 6mm - boitier en aluminium forme ''B'' - IP54 - + Doigt de gant en acier inox - longeur : 50mm (TH-VA-50mm) | Température |  | 8 jours
TF54NTC20K-100mm | 61.75 | Sonde de temperature pour gaine ou plongeur (a visser) - sonde de type : NTC20K - longueur de la sonde : 100mm - plage de mesure : -35 a +180°C - raccordement : 2 fils - tube de protection diametre = 6mm - boitier en aluminium forme ''B'' - IP54 - Accessoires a commander separement suivant montage en gaine (MF a ) ou tuyauterie (TH a .) | Température |  | 8 jours
TF54NTC20K-100mm+MF-06-M | 70.01 | Sonde de temperature pour gaine - sonde de type : NTC20K - longueur de la sonde : 100mm - plage de mesure : -35 a +180°C - raccordement : 2 fils - tube de protection diametre = 6mm - boitier en aluminium forme ''B'' - IP54 + Bride en metal pour montage en gaine (MF-06-M) | Température |  | 8 jours
TF54NTC20K-100mm+TH-VA-100mm | 81.12 | Sonde de temperature pour gaine ou plongeur (a visser) - sonde de type : NTC20K - longueur de la sonde : 100mm - plage de mesure : -35 a +180°C - raccordement : 2 fils - tube de protection diametre = 6mm - boitier en aluminium forme ''B'' - IP54 - + Doigt de gant en acier inox - longueur : 100mm (TH-VA-100mm) | Température |  | 8 jours
TF54NTC20K-150mm | 62.07 | Sonde de temperature pour gaine ou plongeur (a visser) - sonde de type : NTC20K - longueur de la sonde : 150mm - plage de mesure : -35 a +180°C - raccordement : 2 fils - tube de protection diametre = 6mm - boitier en aluminium forme ''B'' - IP54 - Accessoires a commander separement suivant montage en gaine (MF a ) ou tuyauterie (TH a .) | Température |  | 8 jours
TF54NTC20K-150mm+MF-06-M | 70.34 | Sonde de temperature pour gaine - sonde de type : NTC20K - longueur de la sonde : 150mm - plage de mesure : -35 a +180°C - raccordement : 2 fils - tube de protection diametre = 6mm - boitier en aluminium forme ''B'' - IP54 + Bride en metal pour montage en gaine (MF-06-M) | Température |  | 8 jours
TF54NTC20K-150mm+TH-VA-150mm | 82.88 | Sonde de temperature pour gaine ou plongeur (a visser) - sonde de type : NTC20K - longueur de la sonde : 150mm - plage de mesure : -35 a +180°C - raccordement : 2 fils - tube de protection diametre = 6mm - boitier en aluminium forme ''B'' - IP54 - + Doigt de gant en acier inox - longueur : 150mm (TH-VA-150mm) | Température |  | 8 jours
TF54NTC20K-200mm | 62.51 | Sonde de temperature pour gaine ou plongeur (a visser) - sonde de type : NTC20K - longueur de la sonde : 200mm - plage de mesure : -35 a +180°C - raccordement : 2 fils - tube de protection diametre = 6mm - boitier en aluminium forme ''B'' - IP54 - Accessoires a commander separement suivant montage en gaine (MF a ) ou tuyauterie (TH a .) | Température |  | 8 jours
TF54NTC20K-200mm+MF-06-M | 70.78 | Sonde de temperature pour gaine - sonde de type : NTC20K - longueur de la sonde : 200mm - plage de mesure : -35 a +180°C - raccordement : 2 fils - tube de protection diametre = 6mm - boitier en aluminium forme ''B'' - IP54 + Bride en metal pour montage en gaine (MF-06-M) | Température |  | 8 jours
TF54NTC20K-200mm+TH-VA-200mm | 84.45 | Sonde de temperature pour gaine ou plongeur (a visser) - sonde de type : NTC20K - longueur de la sonde : 200mm - plage de mesure : -35 a +180°C - raccordement : 2 fils - tube de protection diametre = 6mm - boitier en aluminium forme ''B'' - IP54 - + Doigt de gant en acier inox - longueur : 200mm (TH-VA-200mm) | Température |  | 8 jours
TF54NTC20K-250mm | 63.56 | Sonde de temperature pour gaine ou plongeur (a visser) - sonde de type : NTC20K - longueur de la sonde : 250mm - plage de mesure : -35 a +180°C - raccordement : 2 fils - tube de protection diametre = 6mm - boitier en aluminium forme ''B'' - IP54 - Accessoires a commander separement suivant montage en gaine (MF a ) ou tuyauterie (TH a .) | Température |  | 8 jours
TF54NTC20K-250mm+MF-06-M | 71.82 | Sonde de temperature pour gaine - sonde de type : NTC20K - longueur de la sonde : 250mm - plage de mesure : -35 a +180°C - raccordement : 2 fils - tube de protection diametre = 6mm - boitier en aluminium forme ''B'' - IP54 + Bride en metal pour montage en gaine (MF-06-M) | Température |  | 8 jours
TF54NTC20K-250mm+TH-VA-250mm | 90.83 | Sonde de temperature pour gaine ou plongeur (a visser) - sonde de type : NTC20K - longueur de la sonde : 250mm - plage de mesure : -35 a +180°C - raccordement : 2 fils - tube de protection diametre = 6mm - boitier en aluminium forme ''B'' - IP54 - + Doigt de gant en acier inox - longueur : 250mm (TH-VA-250mm) | Température |  | 8 jours
TF54NTC20K-300mm | 64.17 | Sonde de temperature pour gaine ou plongeur (a visser) - sonde de type : NTC20K - longueur de la sonde : 300mm - plage de mesure : -35 a +180°C - raccordement : 2 fils - tube de protection diametre = 6mm - boitier en aluminium forme ''B'' - IP54 - Accessoires a commander separement suivant montage en gaine (MF a ) ou tuyauterie (TH a .) | Température |  | 8 jours
TF54NTC20K-300mm+MF-06-M | 72.43 | Sonde de temperature pour gaine - sonde de type : NTC20K - longueur de la sonde : 300mm - plage de mesure : -35 a +180°C - raccordement : 2 fils - tube de protection diametre = 6mm - boitier en aluminium forme ''B'' - IP54 + Bride en metal pour montage en gaine (MF-06-M) | Température |  | 8 jours
TF54NTC20K-300mm+TH-VA-300mm | 92.67 | Sonde de temperature pour gaine ou plongeur (a visser) - sonde de type : NTC20K - longueur de la sonde : 300mm - plage de mesure : -35 a +180°C - raccordement : 2 fils - tube de protection diametre = 6mm - boitier en aluminium forme ''B'' - IP54 - + Doigt de gant en acier inox - longueur : 300mm (TH-VA-300mm) | Température |  | 8 jours
TF54NTC20K-400mm | 64.4 | Sonde de temperature pour gaine ou plongeur (a visser) - sonde de type : NTC20K - longueur de la sonde : 400mm - plage de mesure : -35 a +180°C - raccordement : 2 fils - tube de protection diametre = 6mm - boitier en aluminium forme ''B'' - IP54 - Accessoires a commander separement suivant montage en gaine (MF a ) ou tuyauterie (TH a .) | Température |  | 8 jours
TF54NTC20K-400mm+MF-06-M | 72.66 | Sonde de temperature pour gaine - sonde de type : NTC20K - longueur de la sonde : 400mm - plage de mesure : -35 a +180°C - raccordement : 2 fils - tube de protection diametre = 6mm - boitier en aluminium forme ''B'' - IP54 + Bride en metal pour montage en gaine (MF-06-M) | Température |  | 8 jours
TF54NTC20K-400mm+TH-VA-400mm | 93.61 | Sonde de temperature pour gaine ou plongeur (a visser) - sonde de type : NTC20K - longueur de la sonde : 400mm - plage de mesure : -35 a +180°C - raccordement : 2 fils - tube de protection diametre = 6mm - boitier en aluminium forme ''B'' - IP54 - + Doigt de gant en acier inox - longueur : 400mm (TH-VA-400mm) | Température |  | 8 jours
TF54NTC20K-50mm | 58.28 | Sonde de temperature pour gaine ou plongeur (a visser) - sonde de type : NTC20K - longueur de la sonde : 50mm - plage de mesure : -35 a +180°C - raccordement : 2 fils - tube de protection diametre = 6mm - boitier en aluminium forme ''B'' - IP54 - Accessoires a commander separement suivant montage en gaine (MF a ) ou tuyauterie (TH a .) | Température |  | 8 jours
TF54NTC20K-50mm+MF-06-M | 66.54 | Sonde de temperature pour gaine - sonde de type : NTC20K - longueur de la sonde : 50mm - plage de mesure : -35 a +180°C - raccordement : 2 fils - tube de protection diametre = 6mm - boitier en aluminium forme ''B'' - IP54 + Bride en metal pour montage en gaine (MF-06-M) | Température |  | 8 jours
TF54NTC20K-50mm+TH-VA-50mm | 75.81 | Sonde de temperature pour gaine ou plongeur (a visser) - sonde de type : NTC20K - longueur de la sonde : 50mm - plage de mesure : -35 a +180°C - raccordement : 2 fils - tube de protection diametre = 6mm - boitier en aluminium forme ''B'' - IP54 - + Doigt de gant en acier inox - longueur : 50mm (TH-VA-50mm) | Température |  | 8 jours
TF54PT1000-100mm | 58.77 | Sonde de temperature pour gaine ou plongeur (a visser) - sonde de type : PT1000 - longueur de la sonde : 100mm - plage de mesure : -35 a +180°C - raccordement : 2 fils - tube de protection diametre = 6mm - boitier en aluminium forme ''B'' - IP54 - Accessoires a commander separement suivant montage en gaine (MF a ) ou tuyauterie (TH a .) | Température |  | 12 à 15 jours
TF54PT1000-100mm+MF-06-M | 67.04 | Sonde de temperature pour gaine - sonde de type : PT1000 - longueur de la sonde : 100mm - plage de mesure : -35 a +180°C - raccordement : 2 fils - tube de protection diametre = 6mm - boitier en aluminium forme ''B'' - IP54 + Bride en metal pour montage en gaine (MF-06-M) | Température |  | 8 jours
TF54PT1000-100mm+TH-VA-100mm | 78.14 | Sonde de temperature pour gaine ou plongeur (a visser) - sonde de type : PT1000 - longueur de la sonde : 100mm - plage de mesure : -35 a +180°C - raccordement : 2 fils - tube de protection diametre = 6mm - boitier en aluminium forme ''B'' - IP54 - + Doigt de gant en acier inox - longueur : 100mm (TH-VA-100mm) | Température |  | 8 jours
TF54PT1000-100mm-KV | 66.93 | Sonde de temperature pour gaine ou plongeur (a visser) avec presse étoupe IP65 - sonde de type : PT1000 - longueur de la sonde : 100mm - plage de mesure : -35 a +180°C - raccordement : 2 fils - tube de protection diametre = 6mm - boitier en aluminium forme B - IP65 - Accessoires a commander separement suivant montage en gaine (MF a ) ou tuyauterie (TH a .) | Température | Nouveau | 12 à 15 jours
TF54PT1000-100mm-Q | 95.02 | Sonde de temperature pour gaine ou plongeur (a visser) avec connecteur M12 - sonde de type : PT1000 - longueur de la sonde : 100mm - plage de mesure : -35 a +180°C - raccordement : 2 fils - tube de protection diametre = 6mm - boitier en aluminium forme B - IP65 - Accessoires a commander separement suivant montage en gaine (MF a ) ou tuyauterie (TH a .) | Température | Nouveau | 12 à 15 jours
TF54PT1000-150mm | 60.04 | Sonde de temperature pour gaine ou plongeur (a visser) - sonde de type : PT1000 - longueur de la sonde : 150mm - plage de mesure : -35 a +180°C - raccordement : 2 fils - tube de protection diametre = 6mm - boitier en aluminium forme ''B'' - IP54 - Accessoires a commander separement suivant montage en gaine (MF a ) ou tuyauterie (TH a .) | Température |  | 12 à 15 jours
TF54PT1000-150mm+MF-06-M | 68.31 | Sonde de temperature pour gaine - sonde de type : PT1000 - longueur de la sonde : 150mm - plage de mesure : -35 a +180°C - raccordement : 2 fils - tube de protection diametre = 6mm - boitier en aluminium forme ''B'' - IP54 + Bride en metal pour montage en gaine (MF-06-M) | Température |  | 8 jours
TF54PT1000-150mm+TH-VA-150mm | 80.85 | Sonde de temperature pour gaine ou plongeur (a visser) - sonde de type : PT1000 - longueur de la sonde : 150mm - plage de mesure : -35 a +180°C - raccordement : 2 fils - tube de protection diametre = 6mm - boitier en aluminium forme ''''B'''' - IP54 - + Doigt de gant en acier inox - longueur : 150mm (TH-VA-150mm) | Température |  | 8 jours
TF54PT1000-150mm-KV | 68.2 | Sonde de temperature pour gaine ou plongeur (a visser) avec presse étoupe IP65 - sonde de type : PT1000 - longueur de la sonde : 150mm - plage de mesure : -35 a +180°C - raccordement : 2 fils - tube de protection diametre = 6mm - boitier en aluminium forme B - IP65 - Accessoires a commander separement suivant montage en gaine (MF a ) ou tuyauterie (TH a .) | Température | Nouveau | 12 à 15 jours
TF54PT1000-150mm-Q | 96.29 | Sonde de temperature pour gaine ou plongeur (a visser) avec connecteur M12 - sonde de type : PT1000 - longueur de la sonde : 150mm - plage de mesure : -35 a +180°C - raccordement : 2 fils - tube de protection diametre = 6mm - boitier en aluminium forme B - IP65 - Accessoires a commander separement suivant montage en gaine (MF a ) ou tuyauterie (TH a .) | Température | Nouveau | 12 à 15 jours
TF54PT1000-200mm | 62.35 | Sonde de temperature pour gaine ou plongeur (a visser) - sonde de type : PT1000 - longueur de la sonde : 200mm - plage de mesure : -35 a +180°C - raccordement : 2 fils - tube de protection diametre = 6mm - boitier en aluminium forme ''B'' - IP54 - Accessoires a commander separement suivant montage en gaine (MF a ) ou tuyauterie (TH a .) | Température |  | 12 à 15 jours
TF54PT1000-200mm+MF-06-M | 70.61 | Sonde de temperature pour gaine - sonde de type : PT1000 - longueur de la sonde : 200mm - plage de mesure : -35 a +180°C - raccordement : 2 fils - tube de protection diametre = 6mm - boitier en aluminium forme ''B'' - IP54 + Bride en metal pour montage en gaine (MF-06-M) | Température |  | 8 jours
TF54PT1000-200mm+TH-VA-200mm | 84.29 | Sonde de temperature pour gaine ou plongeur (a visser) - sonde de type : PT1000 - longueur de la sonde : 200mm - plage de mesure : -35 a +180°C - raccordement : 2 fils - tube de protection diametre = 6mm - boitier en aluminium forme ''B'' - IP54 - + Doigt de gant en acier inox - longueur : 100mm (TH-VA-100mm) | Température |  | 8 jours
TF54PT1000-200mm-KV | 70.51 | Sonde de temperature pour gaine ou plongeur (a visser) avec presse étoupe IP65 - sonde de type : PT1000 - longueur de la sonde : 200mm - plage de mesure : -35 a +180°C - raccordement : 2 fils - tube de protection diametre = 6mm - boitier en aluminium forme B - IP65 - Accessoires a commander separement suivant montage en gaine (MF a ) ou tuyauterie (TH a .) | Température | Nouveau | 12 à 15 jours
TF54PT1000-200mm-Q | 98.59 | Sonde de temperature pour gaine ou plongeur (a visser) avec connecteur M12 - sonde de type : PT1000 - longueur de la sonde : 200mm - plage de mesure : -35 a +180°C - raccordement : 2 fils - tube de protection diametre = 6mm - boitier en aluminium forme B - IP65 - Accessoires a commander separement suivant montage en gaine (MF a ) ou tuyauterie (TH a .) | Température | Nouveau | 12 à 15 jours
TF54PT1000-250mm | 62.68 | Sonde de temperature pour gaine ou plongeur (a visser) - sonde de type : PT1000 - longueur de la sonde : 250mm - plage de mesure : -35 a +180°C - raccordement : 2 fils - tube de protection diametre = 6mm - boitier en aluminium forme ''B'' - IP54 - Accessoires a commander separement suivant montage en gaine (MF a ) ou tuyauterie (TH a .) | Température |  | 12 à 15 jours
TF54PT1000-250mm+MF-06-M | 70.94 | Sonde de temperature pour gaine - sonde de type : PT1000 - longueur de la sonde : 250mm - plage de mesure : -35 a +180°C - raccordement : 2 fils - tube de protection diametre = 6mm - boitier en aluminium forme ''B'' - IP54 + Bride en metal pour montage en gaine (MF-06-M) | Température |  | 8 jours
TF54PT1000-250mm+TH-VA-250mm | 89.95 | Sonde de temperature pour gaine ou plongeur (a visser) - sonde de type : PT1000 - longueur de la sonde : 250mm - plage de mesure : -35 a +180°C - raccordement : 2 fils - tube de protection diametre = 6mm - boitier en aluminium forme ''B'' - IP54 - + Doigt de gant en acier inox - longueur : 250mm (TH-VA-250mm) | Température |  | 8 jours
TF54PT1000-250mm-KV | 70.78 | Sonde de temperature pour gaine ou plongeur (a visser) avec presse étoupe IP65 - sonde de type : PT1000 - longueur de la sonde : 250mm - plage de mesure : -35 a +180°C - raccordement : 2 fils - tube de protection diametre = 6mm - boitier en aluminium forme B - IP65 - Accessoires a commander separement suivant montage en gaine (MF a ) ou tuyauterie (TH a .) | Température | Nouveau | 12 à 15 jours
TF54PT1000-250mm-Q | 98.86 | Sonde de temperature pour gaine ou plongeur (a visser) avec connecteur M12 - sonde de type : PT1000 - longueur de la sonde : 250mm - plage de mesure : -35 a +180°C - raccordement : 2 fils - tube de protection diametre = 6mm - boitier en aluminium forme B - IP65 - Accessoires a commander separement suivant montage en gaine (MF a ) ou tuyauterie (TH a .) | Température | Nouveau | 12 à 15 jours
TF54PT1000-300mm | 62.84 | Sonde de temperature pour gaine ou plongeur (a visser) - sonde de type : PT1000 - longueur de la sonde : 300mm - plage de mesure : -35 a +180°C - raccordement : 2 fils - tube de protection diametre = 6mm - boitier en aluminium forme ''B'' - IP54 - Accessoires a commander separement suivant montage en gaine (MF a ) ou tuyauterie (TH a .) | Température |  | 12 à 15 jours
TF54PT1000-300mm+MF-06-M | 71.1 | Sonde de temperature pour gaine - sonde de type : PT1000 - longueur de la sonde : 300mm - plage de mesure : -35 a +180°C - raccordement : 2 fils - tube de protection diametre = 6mm - boitier en aluminium forme ''B'' - IP54 + Bride en metal pour montage en gaine (MF-06-M) | Température |  | 8 jours
TF54PT1000-300mm+TH-VA-300mm | 91.34 | Sonde de temperature pour gaine ou plongeur (a visser) - sonde de type : PT1000 - longueur de la sonde : 300mm - plage de mesure : -35 a +180°C - raccordement : 2 fils - tube de protection diametre = 6mm - boitier en aluminium forme ''B'' - IP54 - + Doigt de gant en acier inox - longueur : 300mm (TH-VA-300mm) | Température |  | 8 jours
TF54PT1000-300mm-KV | 71 | Sonde de temperature pour gaine ou plongeur (a visser) avec presse étoupe IP65 - sonde de type : PT1000 - longueur de la sonde : 300mm - plage de mesure : -35 a +180°C - raccordement : 2 fils - tube de protection diametre = 6mm - boitier en aluminium forme B - IP65 - Accessoires a commander separement suivant montage en gaine (MF a ) ou tuyauterie (TH a .) | Température | Nouveau | 12 à 15 jours
TF54PT1000-300mm-Q | 99.09 | Sonde de temperature pour gaine ou plongeur (a visser) avec connecteur M12 - sonde de type : PT1000 - longueur de la sonde : 300mm - plage de mesure : -35 a +180°C - raccordement : 2 fils - tube de protection diametre = 6mm - boitier en aluminium forme B - IP65 - Accessoires a commander separement suivant montage en gaine (MF a ) ou tuyauterie (TH a .) | Température | Nouveau | 12 à 15 jours
TF54PT1000-400mm | 63.72 | Sonde de temperature pour gaine ou plongeur (a visser) - sonde de type : PT1000 - longueur de la sonde : 400mm - plage de mesure : -35 a +180°C - raccordement : 2 fils - tube de protection diametre = 6mm - boitier en aluminium forme ''B'' - IP54 - Accessoires a commander separement suivant montage en gaine (MF a ) ou tuyauterie (TH a .) | Température |  | 12 à 15 jours
TF54PT1000-400mm+MF-06-M | 71.99 | Sonde de temperature pour gaine - sonde de type : PT1000 - longueur de la sonde : 400mm - plage de mesure : -35 a +180°C - raccordement : 2 fils - tube de protection diametre = 6mm - boitier en aluminium forme ''B'' - IP54 + Bride en metal pour montage en gaine (MF-06-M) | Température |  | 8 jours
TF54PT1000-400mm+TH-VA-400mm | 92.93 | Sonde de temperature pour gaine ou plongeur (a visser) - sonde de type : PT1000 - longueur de la sonde : 400mm - plage de mesure : -35 a +180°C - raccordement : 2 fils - tube de protection diametre = 6mm - boitier en aluminium forme ''B'' - IP54 - + Doigt de gant en acier inox - longueur : 400mm (TH-VA-400mm) | Température |  | 8 jours
TF54PT1000-400mm-KV | 71.88 | Sonde de temperature pour gaine ou plongeur (a visser) avec presse étoupe IP65 - sonde de type : PT1000 - longueur de la sonde : 400mm - plage de mesure : -35 a +180°C - raccordement : 2 fils - tube de protection diametre = 6mm - boitier en aluminium forme B - IP65 - Accessoires a commander separement suivant montage en gaine (MF a ) ou tuyauterie (TH a .) | Température | Nouveau | 12 à 15 jours
TF54PT1000-400mm-Q | 99.97 | Sonde de temperature pour gaine ou plongeur (a visser) avec connecteur M12 - sonde de type : PT1000 - longueur de la sonde : 400mm - plage de mesure : -35 a +180°C - raccordement : 2 fils - tube de protection diametre = 6mm - boitier en aluminium forme B - IP65 - Accessoires a commander separement suivant montage en gaine (MF a ) ou tuyauterie (TH a .) | Température | Nouveau | 12 à 15 jours
TF54PT1000-50mm | 57.39 | Sonde de temperature pour gaine ou plongeur (a visser) - sonde de type : PT1000 - longueur de la sonde : 50mm - plage de mesure : -35 a +180°C - raccordement : 2 fils - tube de protection diametre = 6mm - boitier en aluminium forme ''B'' - IP54 - Accessoires a commander separement suivant montage en gaine (MF a ) ou tuyauterie (TH a .) | Température |  | 12 à 15 jours
TF54PT1000-50mm+MF-06-M | 65.65 | Sonde de temperature pour gaine - sonde de type : PT1000 - longueur de la sonde : 50mm - plage de mesure : -35 a +180°C - raccordement : 2 fils - tube de protection diametre = 6mm - boitier en aluminium forme ''B'' - IP54 + Bride en metal pour montage en gaine (MF-06-M) | Température |  | 8 jours
TF54PT1000-50mm+TH-VA-50mm | 74.92 | Sonde de temperature pour gaine ou plongeur (a visser) - sonde de type : PT1000 - longueur de la sonde : 50mm - plage de mesure : -35 a +180°C - raccordement : 2 fils - tube de protection diametre = 6mm - boitier en aluminium forme ''B'' - IP54 - + Doigt de gant en acier inox - longueur : 50mm (TH-VA-50mm) | Température |  | 8 jours
TF54PT1000-50mm-KV | 65.55 | Sonde de temperature pour gaine ou plongeur (a visser) avec presse étoupe IP65 - sonde de type : PT1000 - longueur de la sonde : 50mm - plage de mesure : -35 a +180°C - raccordement : 2 fils - tube de protection diametre = 6mm - boitier en aluminium forme B - IP65 - Accessoires a commander separement suivant montage en gaine (MF a ) ou tuyauterie (TH a .) | Température | Nouveau | 12 à 15 jours
TF54PT1000-50mm-Q | 93.63 | Sonde de temperature pour gaine ou plongeur (a visser) avec connecteur M12 - sonde de type : PT1000 - longueur de la sonde : 50mm - plage de mesure : -35 a +180°C - raccordement : 2 fils - tube de protection diametre = 6mm - boitier en aluminium forme B - IP65 - Accessoires a commander separement suivant montage en gaine (MF a ) ou tuyauterie (TH a .) | Température | Nouveau | 12 à 15 jours
TF54PT100-100mm-4fils | 58.77 | Sonde de temperature pour gaine ou plongeur (a visser) - sonde de type : PT100 - longueur de la sonde : 100mm - plage de mesure : -35 a +180°C - raccordement : 4 fils - tube de protection diametre = 6mm - boitier en aluminium forme ''B'' - IP54 - Accessoires a commander separement suivant montage en gaine (MF a ) ou tuyauterie (TH a .) | Température |  | 12 à 15 jours
TF54PT100-100mm-4fils+MF-06-M | 67.04 | Sonde de temperature pour gaine - sonde de type : PT100 - longueur de la sonde : 100mm - plage de mesure : -35 a +180°C - raccordement : 4 fils - tube de protection diametre = 6mm - boitier en aluminium forme ''B'' - IP54 + Bride en metal pour montage en gaine (MF-06-M) | Température |  | 8 jours
TF54PT100-100mm-4fils+TH-VA-100mm | 78.14 | Sonde de temperature pour gaine ou plongeur (a visser) - sonde de type : PT100 - longueur de la sonde : 100mm - plage de mesure : -35 a +180°C - raccordement : 4 fils - tube de protection diametre = 6mm - boitier en aluminium forme ''B'' - IP54 - + Doigt de gant en acier inox - longueur : 100mm (TH-VA-100mm) | Température |  | 8 jours
TF54PT100-100mm-KV | 66.93 | Sonde de temperature pour gaine ou plongeur (a visser) avec presse étoupe IP65 - sonde de type : PT100 - longueur de la sonde : 100mm - plage de mesure : -35 a +180°C - raccordement : 2 fils - tube de protection diametre = 6mm - boitier en aluminium forme B - IP65 - Accessoires a commander separement suivant montage en gaine (MF a ) ou tuyauterie (TH a .) | Température | Nouveau | 12 à 15 jours
TF54PT100-100mm-Q | 95.02 | Sonde de temperature pour gaine ou plongeur (a visser) avec connecteur M12 - sonde de type : PT100 - longueur de la sonde : 100mm - plage de mesure : -35 a +180°C - raccordement : 2 fils - tube de protection diametre = 6mm - boitier en aluminium forme B - IP65 - Accessoires a commander separement suivant montage en gaine (MF a ) ou tuyauterie (TH a .) | Température | Nouveau | 12 à 15 jours
TF54PT100-150mm-4fils | 60.04 | Sonde de temperature pour gaine ou plongeur (a visser) - sonde de type : PT100 - longueur de la sonde : 150mm - plage de mesure : -35 a +180°C - raccordement : 4 fils - tube de protection diametre = 6mm - boitier en aluminium forme ''B'' - IP54 - Accessoires a commander separement suivant montage en gaine (MF a ) ou tuyauterie (TH a .) | Température |  | 12 à 15 jours
TF54PT100-150mm-4fils+MF-06-M | 68.31 | Sonde de temperature pour gaine - sonde de type : PT100 - longueur de la sonde : 150mm - plage de mesure : -35 a +180°C - raccordement : 4 fils - tube de protection diametre = 6mm - boitier en aluminium forme ''B'' - IP54 + Bride en metal pour montage en gaine (MF-06-M) | Température |  | 8 jours
TF54PT100-150mm-4fils+TH-VA-150mm | 80.85 | Sonde de temperature pour gaine ou plongeur (a visser) - sonde de type : PT100 - longueur de la sonde : 150mm - plage de mesure : -35 a +180°C - raccordement : 4 fils - tube de protection diametre = 6mm - boitier en aluminium forme ''B'' - IP54 - + Doigt de gant en acier inox - longueur : 150mm (TH-VA-150mm) | Température |  | 8 jours
TF54PT100-150mm-KV | 68.2 | Sonde de temperature pour gaine ou plongeur (a visser) avec presse étoupe IP65 - sonde de type : PT100 - longueur de la sonde : 150mm - plage de mesure : -35 a +180°C - raccordement : 2 fils - tube de protection diametre = 6mm - boitier en aluminium forme B - IP65 - Accessoires a commander separement suivant montage en gaine (MF a ) ou tuyauterie (TH a .) | Température | Nouveau | 12 à 15 jours
TF54PT100-150mm-Q | 96.29 | Sonde de temperature pour gaine ou plongeur (a visser) avec connecteur M12 - sonde de type : PT100 - longueur de la sonde : 150mm - plage de mesure : -35 a +180°C - raccordement : 2 fils - tube de protection diametre = 6mm - boitier en aluminium forme B - IP65 - Accessoires a commander separement suivant montage en gaine (MF a ) ou tuyauterie (TH a .) | Température | Nouveau | 12 à 15 jours
TF54PT100-200mm-4fils | 62.35 | Sonde de temperature pour gaine ou plongeur (a visser) - sonde de type : PT100 - longueur de la sonde : 200mm - plage de mesure : -35 a +180°C - raccordement : 4 fils - tube de protection diametre = 6mm - boitier en aluminium forme ''B'' - IP54 - Accessoires a commander separement suivant montage en gaine (MF a ) ou tuyauterie (TH a .) | Température |  | 8 jours
TF54PT100-200mm-4fils+MF-06-M | 70.61 | Sonde de temperature pour gaine - sonde de type : PT100 - longueur de la sonde : 200mm - plage de mesure : -35 a +180°C - raccordement : 4 fils - tube de protection diametre = 6mm - boitier en aluminium forme ''B'' - IP54 + Bride en metal pour montage en gaine (MF-06-M) | Température |  | 8 jours
TF54PT100-200mm-4fils+TH-VA-200mm | 84.29 | Sonde de temperature pour gaine ou plongeur (a visser) - sonde de type : PT100 - longueur de la sonde : 200mm - plage de mesure : -35 a +180°C - raccordement : 4 fils - tube de protection diametre = 6mm - boitier en aluminium forme ''B'' - IP54 - + Doigt de gant en acier inox - longueur : 200mm (TH-VA-200mm) | Température |  | 8 jours
TF54PT100-200mm-KV | 70.51 | Sonde de temperature pour gaine ou plongeur (a visser) avec presse étoupe IP65 - sonde de type : PT100 - longueur de la sonde : 200mm - plage de mesure : -35 a +180°C - raccordement : 2 fils - tube de protection diametre = 6mm - boitier en aluminium forme B - IP65 - Accessoires a commander separement suivant montage en gaine (MF a ) ou tuyauterie (TH a .) | Température | Nouveau | 12 à 15 jours
TF54PT100-200mm-Q | 98.59 | Sonde de temperature pour gaine ou plongeur (a visser) avec connecteur M12 - sonde de type : PT100 - longueur de la sonde : 200mm - plage de mesure : -35 a +180°C - raccordement : 2 fils - tube de protection diametre = 6mm - boitier en aluminium forme B - IP65 - Accessoires a commander separement suivant montage en gaine (MF a ) ou tuyauterie (TH a .) | Température | Nouveau | 12 à 15 jours
TF54PT100-250mm-4fils | 62.62 | Sonde de temperature pour gaine ou plongeur (a visser) - sonde de type : PT100 - longueur de la sonde : 250mm - plage de mesure : -35 a +180°C - raccordement : 4 fils - tube de protection diametre = 6mm - boitier en aluminium forme ''B'' - IP54 - Accessoires a commander separement suivant montage en gaine (MF a ) ou tuyauterie (TH a .) | Température |  | 8 jours
TF54PT100-250mm-4fils+MF-06-M | 70.88 | Sonde de temperature pour gaine - sonde de type : PT100 - longueur de la sonde : 250mm - plage de mesure : -35 a +180°C - raccordement : 4 fils - tube de protection diametre = 6mm - boitier en aluminium forme ''B'' - IP54 + Bride en metal pour montage en gaine (MF-06-M) | Température |  | 8 jours
TF54PT100-250mm-4fils+TH-VA-250mm | 89.89 | Sonde de temperature pour gaine ou plongeur (a visser) - sonde de type : PT100 - longueur de la sonde : 250mm - plage de mesure : -35 a +180°C - raccordement : 4 fils - tube de protection diametre = 6mm - boitier en aluminium forme ''B'' - IP54 - + Doigt de gant en acier inox - longueur : 250mm (TH-VA-250mm) | Température |  | 8 jours
TF54PT100-250mm-KV | 70.78 | Sonde de temperature pour gaine ou plongeur (a visser) avec presse étoupe IP65 - sonde de type : PT100 - longueur de la sonde : 250mm - plage de mesure : -35 a +180°C - raccordement : 2 fils - tube de protection diametre = 6mm - boitier en aluminium forme B - IP65 - Accessoires a commander separement suivant montage en gaine (MF a ) ou tuyauterie (TH a .) | Température | Nouveau | 12 à 15 jours
TF54PT100-250mm-Q | 98.86 | Sonde de temperature pour gaine ou plongeur (a visser) avec connecteur M12 - sonde de type : PT100 - longueur de la sonde : 250mm - plage de mesure : -35 a +180°C - raccordement : 2 fils - tube de protection diametre = 6mm - boitier en aluminium forme B - IP65 - Accessoires a commander separement suivant montage en gaine (MF a ) ou tuyauterie (TH a .) | Température | Nouveau | 12 à 15 jours
TF54PT100-300mm-4fils | 62.84 | Sonde de temperature pour gaine ou plongeur (a visser) - sonde de type : PT100 - longueur de la sonde : 300mm - plage de mesure : -35 a +180°C - raccordement : 4 fils - tube de protection diametre = 6mm - boitier en aluminium forme ''B'' - IP54 - Accessoires a commander separement suivant montage en gaine (MF a ) ou tuyauterie (TH a .) | Température |  | 8 jours
TF54PT100-300mm-4fils+MF-06-M | 71.1 | Sonde de temperature pour gaine - sonde de type : PT100 - longueur de la sonde : 300mm - plage de mesure : -35 a +180°C - raccordement : 4 fils - tube de protection diametre = 6mm - boitier en aluminium forme ''B'' - IP54 + Bride en metal pour montage en gaine (MF-06-M) | Température |  | 8 jours
TF54PT100-300mm-4fils+TH-VA-300mm | 91.34 | Sonde de temperature pour gaine ou plongeur (a visser) - sonde de type : PT100 - longueur de la sonde : 300mm - plage de mesure : -35 a +180°C - raccordement : 4 fils - tube de protection diametre = 6mm - boitier en aluminium forme ''B'' - IP54 - + Doigt de gant en acier inox - longueur : 300mm (TH-VA-300mm) | Température |  | 8 jours
TF54PT100-300mm-KV | 71 | Sonde de temperature pour gaine ou plongeur (a visser) avec presse étoupe IP65 - sonde de type : PT100 - longueur de la sonde : 300mm - plage de mesure : -35 a +180°C - raccordement : 2 fils - tube de protection diametre = 6mm - boitier en aluminium forme B - IP65 - Accessoires a commander separement suivant montage en gaine (MF a ) ou tuyauterie (TH a .) | Température | Nouveau | 12 à 15 jours
TF54PT100-300mm-Q | 99.09 | Sonde de temperature pour gaine ou plongeur (a visser) avec connecteur M12 - sonde de type : PT100 - longueur de la sonde : 300mm - plage de mesure : -35 a +180°C - raccordement : 2 fils - tube de protection diametre = 6mm - boitier en aluminium forme B - IP65 - Accessoires a commander separement suivant montage en gaine (MF a ) ou tuyauterie (TH a .) | Température | Nouveau | 12 à 15 jours
TF54PT100-400mm-4fils | 63.72 | Sonde de temperature pour gaine ou plongeur (a visser) - sonde de type : PT100 - longueur de la sonde : 400mm - plage de mesure : -35 a +180°C - raccordement : 4 fils - tube de protection diametre = 6mm - boitier en aluminium forme ''B'' - IP54 - Accessoires a commander separement suivant montage en gaine (MF a ) ou tuyauterie (TH a .) | Température |  | 8 jours
TF54PT100-400mm-4fils+MF-06-M | 71.99 | Sonde de temperature pour gaine - sonde de type : PT100 - longueur de la sonde : 400mm - plage de mesure : -35 a +180°C - raccordement : 4 fils - tube de protection diametre = 6mm - boitier en aluminium forme ''B'' - IP54 + Bride en metal pour montage en gaine (MF-06-M) | Température |  | 8 jours
TF54PT100-400mm-4fils+TH-VA-400mm | 92.93 | Sonde de temperature pour gaine ou plongeur (a visser) - sonde de type : PT100 - longueur de la sonde : 400mm - plage de mesure : -35 a +180°C - raccordement : 4 fils - tube de protection diametre = 6mm - boitier en aluminium forme ''B'' - IP54 - + Doigt de gant en acier inox - longueur : 400mm (TH-VA-400mm) | Température |  | 8 jours
TF54PT100-400mm-KV | 71.88 | Sonde de temperature pour gaine ou plongeur (a visser) avec presse étoupe IP65 - sonde de type : PT100 - longueur de la sonde : 400mm - plage de mesure : -35 a +180°C - raccordement : 2 fils - tube de protection diametre = 6mm - boitier en aluminium forme B - IP65 - Accessoires a commander separement suivant montage en gaine (MF a ) ou tuyauterie (TH a .) | Température | Nouveau | 12 à 15 jours
TF54PT100-400mm-Q | 99.97 | Sonde de temperature pour gaine ou plongeur (a visser) avec connecteur M12 - sonde de type : PT100 - longueur de la sonde : 400mm - plage de mesure : -35 a +180°C - raccordement : 2 fils - tube de protection diametre = 6mm - boitier en aluminium forme B - IP65 - Accessoires a commander separement suivant montage en gaine (MF a ) ou tuyauterie (TH a .) | Température | Nouveau | 12 à 15 jours
TF54PT100-50mm-4fils | 57.39 | Sonde de temperature pour gaine ou plongeur (a visser) - sonde de type : PT100 - longueur de la sonde : 50mm - plage de mesure : -35 a +180°C - raccordement : 4 fils - tube de protection diametre = 6mm - boitier en aluminium forme ''B'' - IP54 - Accessoires a commander separement suivant montage en gaine (MF a ) ou tuyauterie (TH a .) | Température |  | 8 jours
TF54PT100-50mm-4fils+MF-06-M | 65.65 | Sonde de temperature pour gaine - sonde de type : PT100 - longueur de la sonde : 50mm - plage de mesure : -35 a +180°C - raccordement : 4 fils - tube de protection diametre = 6mm - boitier en aluminium forme ''B'' - IP54 + Bride en metal pour montage en gaine (MF-06-M) | Température |  | 8 jours
TF54PT100-50mm-4fils+TH-VA-50mm | 74.92 | Sonde de temperature pour gaine ou plongeur (a visser) - sonde de type : PT100 - longueur de la sonde : 50mm - plage de mesure : -35 a +180°C - raccordement : 4 fils - tube de protection diametre = 6mm - boitier en aluminium forme ''B'' - IP54 - + Doigt de gant en acier inox - longueur : 50mm (TH-VA-50mm) | Température |  | 8 jours
TF54PT100-50mm-KV | 65.55 | Sonde de temperature pour gaine ou plongeur (a visser) avec presse étoupe IP65 - sonde de type : PT100 - longueur de la sonde : 50mm - plage de mesure : -35 a +180°C - raccordement : 2 fils - tube de protection diametre = 6mm - boitier en aluminium forme B - IP65 - Accessoires a commander separement suivant montage en gaine (MF a ) ou tuyauterie (TH a .) | Température | Nouveau | 12 à 15 jours
TF54PT100-50mm-Q | 93.63 | Sonde de temperature pour gaine ou plongeur (a visser) avec connecteur M12 - sonde de type : PT100 - longueur de la sonde : 50mm - plage de mesure : -35 a +180°C - raccordement : 2 fils - tube de protection diametre = 6mm - boitier en aluminium forme B - IP65 - Accessoires a commander separement suivant montage en gaine (MF a ) ou tuyauterie (TH a .) | Température | Nouveau | 12 à 15 jours
TF60 = DBTF-1P | 56.4 | Thermostat anti-gel a un etage automatique - alimentation : 24 a 250V AC - contact15 (8) A - plage de reglage : -10 a +12°C - hysteresis 1°C - rearmement automatique - longueur du capillaire : L=6m - livre avec 6 supports plastique pour la fixation du capillaire - IP43 | Température |  | 1 à 2 jour(s)
TF60R = DBTF-1PR | 58 | Thermostat anti-gel a un etage manuel - alimentation : 24 a 250V AC - contact15 (8) A - plage de reglage : -10 a +12°C - hysteresis 1°C - rearmement manuel - longueur du capillaire : L=6m - livre avec 6 supports plastique pour la fixation du capillaire - IP43 | Température |  | 1 à 2 jour(s)
TF65-F-NI1000 250MM | 45.6 | Capteur de temperature à plongeur ou pour gaine avec élément de mesure flexible - sonde de type : Ni1000 - longueur du capillaire : 250mm - plage de mesure : -30...+150°C - raccordement : 2 fils - IP67 | Température |  | 12 à 15 jours
TF65-F-NI1000 450MM | 46.63 | Capteur de temperature à plongeur ou pour gaine avec élément de mesure flexible - sonde de type : Ni1000 - longueur du capillaire : 450mm - plage de mesure : -30...+150°C - raccordement : 2 fils - IP67 | Température |  | 12 à 15 jours
TF65-F-PT1000 250MM | 43.24 | Capteur de temperature à plongeur ou pour gaine avec élément de mesure flexible - sonde de type : PT1000 - longueur du capillaire : 250mm - plage de mesure : -30...+150°C - raccordement : 2 fils - IP67 | Température |  | 12 à 15 jours
TF65-F-PT1000 450MM | 44.27 | Capteur de temperature à plongeur ou pour gaine avec élément de mesure flexible - sonde de type : PT1000 - longueur du capillaire : 450mm - plage de mesure : -30...+150°C - raccordement : 2 fils - IP67 | Température |  | 12 à 15 jours
TF65LM235Z-100mm | 34.44 | Sonde de temperature pour gaine ou plongeur - sonde de type : LM235Z - longueur de la sonde : 100mm - plage de mesure : -30 a +150°C - raccordement : 2 fils - chemise de protection diametre = 6mm - boitier en matiere plastique couleur blanc identique a RAL9010 - dimensions : 72x64x39.4mm - IP67 - Accessoires a commander separement suivant montage en gaine (MF a ) ou tuyauterie (TH a .) | Température |  | 8 jours
TF65LM235Z-100mm+MF-15-K | 36.54 | Sonde de temperature pour gaine - sonde de type : LM235Z - longueur de la sonde : 100mm - plage de mesure : -30 a +150°C - raccordement : 2 fils - chemise de protection diametre = 6mm - boîtier en matiere plastique couleur blanc identique a RAL9010 - dimensions : 72x64x39.4mm - IP67 + Bride en plastique pour montage en gaine (MF-15-K) | Température |  | 8 jours
TF65LM235Z-100mm+TH-08-ms-100mm | 39.62 | Sonde de temperature à plongeur - sonde de type : LM235Z - longueur de la sonde : 100mm - plage de mesure : -30 a +150°C - raccordement : 2 fils - chemise de protection diametre = 6mm - boîtier en matiere plastique couleur blanc identique a RAL9010 - dimensions : 72x64x39.4mm - IP67 + Doigt de gant en laiton nickele - longueur : 100mm (TH-08-ms-100mm) | Température |  | 8 jours
TF65LM235Z-100mm+TH-08-VA-100mm | 47.43 | Sonde de temperature a plongeur - sonde de type : LM235Z - longueur de la sonde : 100mm - plage de mesure : -30 a +150°C - raccordement : 2 fils - chemise de protection diametre = 6mm - boîtier en matiere plastique couleur blanc identique a RAL9010 - dimensions : 72x64x39.4mm - IP67 + Doigt de gant en acier inox - longueur : 100mm (TH-08-VA-100mm) | Température |  | 8 jours
TF65LM235Z-150mm | 35.77 | Sonde de temperature pour gaine ou plongeur - sonde de type : LM235Z - longueur de la sonde : 150mm - plage de mesure : -30 a +150°C - raccordement : 2 fils - chemise de protection diametre = 6mm - boitier en matiere plastique couleur blanc identique a RAL9010 - dimensions : 72x64x39.4mm - IP67 - Accessoires a commander separement suivant montage en gaine (MF a ) ou tuyauterie (TH a .) | Température |  | 8 jours
TF65LM235Z-150mm+MF-15-K | 37.27 | Sonde de temperature pour gaine - sonde de type : LM235Z - longueur de la sonde : 150mm - plage de mesure : -30 a +150°C - raccordement : 2 fils - chemise de protection diametre = 6mm - boîtier en matiere plastique couleur blanc identique a RAL9010 - dimensions : 72x64x39.4mm - IP67 + Bride en plastique pour montage en gaine (MF-15-K) | Température |  | 8 jours
TF65LM235Z-150mm+TH-08-ms-150mm | 41.23 | Sonde de temperature à plongeur - sonde de type : LM235Z - longueur de la sonde : 150mm - plage de mesure : -30 a +150°C - raccordement : 2 fils - chemise de protection diametre = 6mm - boîtier en matiere plastique couleur blanc identique a RAL9010 - dimensions : 72x64x39.4mm - IP67 + Doigt de gant en laiton nickele - longueur : 150mm (TH-08-ms-150mm) | Température |  | 8 jours
TF65LM235Z-150mm+TH-08-VA-150mm | 48.98 | Sonde de temperature a plongeur - sonde de type : LM235Z - longueur de la sonde : 150mm - plage de mesure : -30 a +150°C - raccordement : 2 fils - chemise de protection diametre = 6mm - boîtier en matiere plastique couleur blanc identique a RAL9010 - dimensions : 72x64x39.4mm - IP67 + Doigt de gant en acier inox - longueur 150mm (TH-08-VA-150mm) | Température |  | 8 jours
TF65LM235Z-200mm | 36.29 | Sonde de temperature pour gaine ou plongeur - sonde de type : LM235Z - longueur de la sonde : 200mm - plage de mesure : -30 a +150°C - raccordement : 2 fils - chemise de protection diametre = 6mm - boitier en matiere plastique couleur blanc identique a RAL9010 - dimensions : 72x64x39.4mm - IP67 - Accessoires a commander separement suivant montage en gaine (MF a ) ou tuyauterie (TH a .) | Température |  | 8 jours
TF65LM235Z-200mm+MF-15-K | 38.42 | Sonde de temperature pour gaine - sonde de type : LM235Z - longueur de la sonde : 200mm - plage de mesure : -30 a +150°C - raccordement : 2 fils - chemise de protection diametre = 6mm - boîtier en matiere plastique couleur blanc identique a RAL9010 - dimensions : 72x64x39.4mm - IP67 + Bride en plastique pour montage en gaine (MF-15-K) | Température |  | 8 jours
TF65LM235Z-200mm+TH-08-ms-200mm | 42.88 | Sonde de temperature à plongeur - sonde de type : LM235Z - longueur de la sonde : 200mm - plage de mesure : -30 a +150°C - raccordement : 2 fils - chemise de protection diametre = 6mm - boîtier en matiere plastique couleur blanc identique a RAL9010 - dimensions : 72x64x39.4mm - IP67 + Doigt de gant en laiton nickele - longueur : 200mm (TH-08-ms-200mm) | Température |  | 8 jours
TF65LM235Z-200mm+TH-08-VA-200mm | 51.29 | Sonde de temperature a plongeur - sonde de type : LM235Z - longueur de la sonde : 200mm - plage de mesure : -30 a +150°C - raccordement : 2 fils - chemise de protection diametre = 6mm - boîtier en matiere plastique couleur blanc identique a RAL9010 - dimensions : 72x64x39.4mm - IP67 + Doigt de gant en acier inox - longueur : 200mm (TH-08-VA-200mm) | Température |  | 8 jours
TF65LM235Z-250mm | 38.03 | Sonde de temperature pour gaine ou plongeur - sonde de type : LM235Z - longueur de la sonde : 250mm - plage de mesure : -30 a +150°C - raccordement : 2 fils - chemise de protection diametre = 6mm - boitier en matiere plastique couleur blanc identique a RAL9010 - dimensions : 72x64x39.4mm - IP67 - Accessoires a commander separement suivant montage en gaine (MF a ) ou tuyauterie (TH a .) | Température |  | 8 jours
TF65LM235Z-250mm+MF-15-K | 39.13 | Sonde de temperature pour gaine - sonde de type : LM235Z - longueur de la sonde : 250mm - plage de mesure : -30 a +150°C - raccordement : 2 fils - chemise de protection diametre = 6mm - boîtier en matiere plastique couleur blanc identique a RAL9010 - dimensions : 72x64x39.4mm - IP67 + Bride en plastique pour montage en gaine (MF-15-K) | Température |  | 8 jours
TF65LM235Z-250mm+TH-08-ms-250mm | 43.92 | Sonde de temperature à plongeur - sonde de type : LM235Z - longueur de la sonde : 250mm - plage de mesure : -30...+150°C - raccordement : 2 fils - chemise de protection diametre = 6mm - boîtier en matiere plastique couleur blanc identique a RAL9010 - dimensions : 72x64x39.4mm - IP67 + Doigt de gant en laiton nickele - longueur : 250mm (TH-08-ms-250mm) | Température |  | 8 jours
TF65LM235Z-250mm+TH-08-VA-250mm | 52.94 | Sonde de temperature a plongeur - sonde de type : LM235Z - longueur de la sonde : 250mm - plage de mesure : -30 a +150°C - raccordement : 2 fils - chemise de protection diametre = 6mm - boîtier en matiere plastique couleur blanc identique a RAL9010 - dimensions : 72x64x39.4mm - IP67 + Doigt de gant en acier inox - longueur : 250mm (TH-08-VA-250mm) | Température |  | 8 jours
TF65LM235Z-300mm | 39.26 | Sonde de temperature pour gaine ou plongeur - sonde de type : LM235Z - longueur de la sonde : 300mm - plage de mesure : -30 a +150°C - raccordement : 2 fils - chemise de protection diametre = 6mm - boitier en matiere plastique couleur blanc identique a RAL9010 - dimensions : 72x64x39.4mm - IP67 - Accessoires a commander separement suivant montage en gaine (MF a ) ou tuyauterie (TH a .) | Température |  | 8 jours
TF65LM235Z-300mm+MF-15-K | 40.18 | Sonde de temperature pour gaine - sonde de type : LM235Z - longueur de la sonde : 300mm - plage de mesure : -30 a +150°C - raccordement : 2 fils - chemise de protection diametre = 6mm - boîtier en matiere plastique couleur blanc identique a RAL9010 - dimensions : 72x64x39.4mm - IP67 + Bride en plastique pour montage en gaine (MF-15-K) | Température |  | 8 jours
TF65LM235Z-300mm+TH-08-ms-300mm | 46.46 | Sonde de temperature à plongeur - sonde de type : LM235Z - longueur de la sonde : 300mm - plage de mesure : -30 a +150°C - raccordement : 2 fils - chemise de protection diametre = 6mm - boîtier en matiere plastique couleur blanc identique a RAL9010 - dimensions : 72x64x39.4mm - IP67 + Doigt de gant en laiton nickele - longueur : 300mm (TH-08-ms-300mm) | Température |  | 8 jours
TF65LM235Z-300mm+TH-08-VA-300mm | 58.67 | Sonde de temperature a plongeur - sonde de type : LM235Z - longueur de la sonde : 300mm - plage de mesure : -30 a +150°C - raccordement : 2 fils - chemise de protection diametre = 6mm - boîtier en matiere plastique couleur blanc identique a RAL9010 - dimensions : 72x64x39.4mm - IP67 + Doigt de gant en acier inox - longueur : 300mm (TH-08-VA-300mm) | Température |  | 8 jours
TF65LM235Z-400mm | 40.49 | Sonde de temperature pour gaine ou plongeur - sonde de type : LM235Z - longueur de la sonde : 400mm - plage de mesure : -30 a +150°C - raccordement : 2 fils - chemise de protection diametre = 6mm - boitier en matiere plastique couleur blanc identique a RAL9010 - dimensions : 72x64x39.4mm - IP67 - Accessoires a commander separement suivant montage en gaine (MF a ) ou tuyauterie (TH a .) | Température |  | 8 jours
TF65LM235Z-400mm+MF-15-K | 42.61 | Sonde de temperature pour gaine - sonde de type : LM235Z - longueur de la sonde : 400mm - plage de mesure : -30 a +150°C - raccordement : 2 fils - chemise de protection diametre = 6mm - boîtier en matiere plastique couleur blanc identique a RAL9010 - dimensions : 72x64x39.4mm - IP67 + Bride en plastique pour montage en gaine (MF-15-K) | Température |  | 8 jours
TF65LM235Z-400mm+TH-08-ms-400mm | 49.32 | Sonde de temperature à plongeur - sonde de type : LM235Z - longueur de la sonde : 400mm - plage de mesure : -30 a +150°C - raccordement : 2 fils - chemise de protection diametre = 6mm - boîtier en matiere plastique couleur blanc identique a RAL9010 - dimensions : 72x64x39.4mm - IP67 + Doigt de gant en laiton nickele - longueur : 400mm (TH-08-ms-400mm) | Température |  | 8 jours
TF65LM235Z-400mm+TH-08-VA-400mm | 62.03 | Sonde de temperature a plongeur - sonde de type : LM235Z - longueur de la sonde : 400mm - plage de mesure : -30 a +150°C - raccordement : 2 fils - chemise de protection diametre = 6mm - boîtier en matiere plastique couleur blanc identique a RAL9010 - dimensions : 72x64x39.4mm - IP67 + Doigt de gant en acier inox - longueur : 400mm (TH-08-VA-400mm) | Température |  | 8 jours
TF65LM235Z-50mm | 33.21 | Sonde de temperature pour gaine ou plongeur - sonde de type : LM235Z - longueur de la sonde : 50mm - plage de mesure : -30 a +150°C - raccordement : 2 fils - chemise de protection diametre = 6mm - boitier en matiere plastique couleur blanc identique a RAL9010 - dimensions : 72x64x39.4mm - IP67 - Accessoires a commander separement suivant montage en gaine (MF a ) ou tuyauterie (TH a .) | Température |  | 8 jours
TF65LM235Z-50mm+MF-15-K | 36.34 | Sonde de temperature pour gaine - sonde de type : LM235Z - longueur de la sonde : 50mm - plage de mesure : -30 a +150°C - raccordement : 2 fils - chemise de protection diametre = 6mm - boîtier en matiere plastique couleur blanc identique a RAL9010 - dimensions : 72x64x39.4mm - IP67 + Bride en plastique pour montage en gaine (MF-15-K) | Température |  | 8 jours
TF65LM235Z-50mm+TH-08-ms-50mm | 39.09 | Sonde de temperature à plongeur - sonde de type : LM235Z - longueur de la sonde : 50mm - plage de mesure : -30 a +150°C - raccordement : 2 fils - chemise de protection diametre = 6mm - boîtier en matiere plastique couleur blanc identique a RAL9010 - dimensions : 72x64x39.4mm - IP67 + Doigt de gant en laiton nickele - longueur : 50mm (TH-08-ms-50mm) | Température |  | 8 jours
TF65LM235Z-50mm+TH-08-VA-50mm | 46.41 | Sonde de temperature a plongeur - sonde de type : LM235Z - longueur de la sonde : 50mm - plage de mesure : -30...+150°C - raccordement : 2 fils - chemise de protection diametre = 6mm - boîtier en matiere plastique couleur blanc identique a RAL9010 - dimensions : 72x64x39.4mm - IP67 + Doigt de gant en acier inox - longueur : 50mm (TH-08-VA-50mm) | Température |  | 8 jours
TF65Ni1000-100mm | 35.98 | Sonde de temperature pour gaine ou plongeur - sonde de type : Ni1000 - longueur de la sonde : 100mm - plage de mesure : -30 a +150°C - raccordement : 2 fils - chemise de protection diametre = 6mm - boitier en matiere plastique couleur blanc identique a RAL9010 - dimensions : 72x64x39.4mm - IP67 - Accessoires a commander separement suivant montage en gaine (MF a ) ou tuyauterie (TH a .) | Température |  | 8 jours
TF65Ni1000-100mm+MF-15-K | 38.59 | Sonde de temperature pour gaine - sonde de type : Ni1000 - longueur de la sonde : 100mm - plage de mesure : -30 a +150°C - raccordement : 2 fils - chemise de protection diametre = 6mm - boîtier en matiere plastique couleur blanc identique a RAL9010 - dimensions : 72x64x39.4mm - IP67 + Bride en plastique pour montage en gaine (MF-15-K) | Température |  | 8 jours
TF65Ni1000-100mm+TH-08-ms-100mm | 41.67 | Sonde de temperature à plongeur - sonde de type : Ni1000 - longueur de la sonde : 100mm - plage de mesure : -30...+150°C - raccordement : 2 fils - chemise de protection diametre = 6mm - boîtier en matiere plastique couleur blanc identique a RAL9010 - dimensions : 72x64x39.4mm - IP67 + Doigt de gant en laiton nickele - longueur : 100mm (TH-08-ms-100mm) | Température |  | 1 à 2 jour(s)
TF65Ni1000-100mm+TH-08-VA-100mm | 55.35 | Sonde de temperature a plongeur - sonde de type : Ni1000 - longueur de la sonde : 100mm - plage de mesure : -30 a +150°C - raccordement : 2 fils - chemise de protection diametre = 6mm - boitier en matiere plastique couleur blanc identique a RAL9010 - dimensions : 72x64x39.4mm - IP67 + Doigt de gant en acier inox - longueur : 100mm (TH-08-VA-100mm) | Température |  | 8 jours
TF65Ni1000-150mm | 37.31 | Sonde de temperature pour gaine ou plongeur - sonde de type : Ni1000 - longueur de la sonde : 150mm - plage de mesure : -30 a +150°C - raccordement : 2 fils - chemise de protection diametre = 6mm - boitier en matiere plastique couleur blanc identique a RAL9010 - dimensions : 72x64x39.4mm - IP67 - Accessoires a commander separement suivant montage en gaine (MF a ) ou tuyauterie (TH a .) | Température |  | 8 jours
TF65Ni1000-150mm+MF-15-K | 42.6 | Sonde de temperature pour gaine - sonde de type : Ni1000 - longueur de la sonde : 150mm - plage de mesure : -30 a +150°C - raccordement : 2 fils - chemise de protection diametre = 6mm - boitier en matiere plastique couleur blanc identique a RAL9010 - dimensions : 72x64x39.4mm - IP67 + Bride en plastique pour montage en gaine (MF-15-K) | Température |  | 1 à 2 jour(s)
TF65Ni1000-150mm+TH-08-ms-150mm | 47 | Sonde de temperature à plongeur - sonde de type : Ni1000 - longueur de la sonde : 150mm - plage de mesure : -30 a +150°C - raccordement : 2 fils - chemise de protection diametre = 6mm - boitier en matiere plastique couleur blanc identique a RAL9010 - dimensions : 72x64x39.4mm - IP67 + Doigt de gant en laiton nickele - longueur : 150mm (TH-08-ms-150mm) | Température |  | 8 jours
TF65Ni1000-150mm+TH-08-VA-150mm | 58.12 | Sonde de temperature a plongeur - sonde de type : Ni1000 - longueur de la sonde : 150mm - plage de mesure : -30 a +150°C - raccordement : 2 fils - chemise de protection diametre = 6mm - boitier en matiere plastique couleur blanc identique a RAL9010 - dimensions : 72x64x39.4mm - IP67 + Doigt de gant en acier inox - longueur 150mm (TH-08-VA-150mm) | Température |  | 8 jours
TF65Ni1000-200mm | 37.82 | Sonde de temperature pour gaine ou plongeur - sonde de type : Ni1000 - longueur de la sonde : 200mm - plage de mesure : -30 a +150°C - raccordement : 2 fils - chemise de protection diametre = 6mm - boitier en matiere plastique couleur blanc identique a RAL9010 - dimensions : 72x64x39.4mm - IP67 - Accessoires a commander separement suivant montage en gaine (MF a ) ou tuyauterie (TH a .) | Température |  | 8 jours
TF65Ni1000-200mm+MF-15-K | 43.11 | Sonde de temperature pour gaine - sonde de type : Ni1000 - longueur de la sonde : 200mm - plage de mesure : -30 a +150°C - raccordement : 2 fils - chemise de protection diametre = 6mm - boitier en matiere plastique couleur blanc identique a RAL9010 - dimensions : 72x64x39.4mm - IP67 + Bride en plastique pour montage en gaine (MF-15-K) | Température |  | 8 jours
TF65Ni1000-200mm+TH-08-ms-200mm | 47.82 | Sonde de temperature à plongeur - sonde de type : Ni1000 - longueur de la sonde : 200mm - plage de mesure : -30 a +150°C - raccordement : 2 fils - chemise de protection diametre = 6mm - boitier en matiere plastique couleur blanc identique a RAL9010 - dimensions : 72x64x39.4mm - IP67 + Doigt de gant en laiton nickele - longueur : 200mm (TH-08-ms-200mm) | Température |  | 8 jours
TF65Ni1000-200mm+TH-08-VA-200mm | 59.76 | Sonde de temperature a plongeur - sonde de type : Ni1000 - longueur de la sonde : 200mm - plage de mesure : -30 a +150°C - raccordement : 2 fils - chemise de protection diametre = 6mm - boitier en matiere plastique couleur blanc identique a RAL9010 - dimensions : 72x64x39.4mm - IP67 + Doigt de gant en acier inox - longueur : 200mm (TH-08-VA-200mm) | Température |  | 8 jours
TF65Ni1000-250mm | 39.46 | Sonde de temperature pour gaine ou plongeur - sonde de type : Ni1000 - longueur de la sonde : 250mm - plage de mesure : -30 a +150°C - raccordement : 2 fils - chemise de protection diametre = 6mm - boitier en matiere plastique couleur blanc identique a RAL9010 - dimensions : 72x64x39.4mm - IP67 - Accessoires a commander separement suivant montage en gaine (MF a ) ou tuyauterie (TH a .) | Température |  | 8 jours
TF65Ni1000-250mm+MF-15-K | 44.75 | Sonde de temperature pour gaine - sonde de type : Ni1000 - longueur de la sonde : 250mm - plage de mesure : -30 a +150°C - raccordement : 2 fils - chemise de protection diametre = 6mm - boitier en matiere plastique couleur blanc identique a RAL9010 - dimensions : 72x64x39.4mm - IP67 + Bride en plastique pour montage en gaine (MF-15-K) | Température |  | 8 jours
TF65Ni1000-250mm+TH-08-ms-250mm | 51.05 | Sonde de temperature à plongeur - sonde de type : Ni1000 - longueur de la sonde : 250mm - plage de mesure : -30 a +150°C - raccordement : 2 fils - chemise de protection diametre = 6mm - boitier en matiere plastique couleur blanc identique a RAL9010 - dimensions : 72x64x39.4mm - IP67 + Doigt de gant en laiton nickele - longueur : 250mm (TH-08-ms-250mm) | Température |  | 8 jours
TF65Ni1000-250mm+TH-08-VA-250mm | 66.73 | Sonde de temperature a plongeur - sonde de type : Ni1000 - longueur de la sonde : 250mm - plage de mesure : -30 a +150°C - raccordement : 2 fils - chemise de protection diametre = 6mm - boitier en matiere plastique couleur blanc identique a RAL9010 - dimensions : 72x64x39.4mm - IP67 + Doigt de gant en acier inox - longueur : 250mm (TH-08-VA-250mm) | Température |  | 8 jours
TF65Ni1000-300mm | 40.69 | Sonde de temperature pour gaine ou plongeur - sonde de type : Ni1000 - longueur de la sonde : 300mm - plage de mesure : -30 a +150°C - raccordement : 2 fils - chemise de protection diametre = 6mm - boitier en matiere plastique couleur blanc identique a RAL9010 - dimensions : 72x64x39.4mm - IP67 - Accessoires a commander separement suivant montage en gaine (MF a ) ou tuyauterie (TH a .) | Température |  | 8 jours
TF65Ni1000-300mm+MF-15-K | 45.98 | Sonde de temperature pour gaine - sonde de type : Ni1000 - longueur de la sonde : 300mm - plage de mesure : -30 a +150°C - raccordement : 2 fils - chemise de protection diametre = 6mm - boitier en matiere plastique couleur blanc identique a RAL9010 - dimensions : 72x64x39.4mm - IP67 + Bride en plastique pour montage en gaine (MF-15-K) | Température |  | 8 jours
TF65Ni1000-300mm+TH-08-ms-300mm | 52.58 | Sonde de temperature à plongeur - sonde de type : Ni1000 - longueur de la sonde : 300mm - plage de mesure : -30 a +150°C - raccordement : 2 fils - chemise de protection diametre = 6mm - boitier en matiere plastique couleur blanc identique a RAL9010 - dimensions : 72x64x39.4mm - IP67 + Doigt de gant en laiton nickele - longueur : 300mm (TH-08-ms-300mm) | Température |  | 8 jours
TF65Ni1000-300mm+TH-08-VA-300mm | 69.19 | Sonde de temperature a plongeur - sonde de type : Ni1000 - longueur de la sonde : 300mm - plage de mesure : -30 a +150°C - raccordement : 2 fils - chemise de protection diametre = 6mm - boitier en matiere plastique couleur blanc identique a RAL9010 - dimensions : 72x64x39.4mm - IP67 + Doigt de gant en acier inox - longueur : 300mm (TH-08-VA-300mm) | Température |  | 8 à 10 jours
TF65Ni1000-400mm | 42.03 | Sonde de temperature pour gaine ou plongeur - sonde de type : Ni1000 - longueur de la sonde : 400mm - plage de mesure : -30 a +150°C - raccordement : 2 fils - chemise de protection diametre = 6mm - boitier en matiere plastique couleur blanc identique a RAL9010 - dimensions : 72x64x39.4mm - IP67 - Accessoires a commander separement suivant montage en gaine (MF a ) ou tuyauterie (TH a .) | Température |  | 8 jours
TF65Ni1000-400mm+MF-15-K | 47.31 | Sonde de temperature pour gaine - sonde de type : Ni1000 - longueur de la sonde : 400mm - plage de mesure : -30 a +150°C - raccordement : 2 fils - chemise de protection diametre = 6mm - boitier en matiere plastique couleur blanc identique a RAL9010 - dimensions : 72x64x39.4mm - IP67 + Bride en plastique pour montage en gaine (MF-15-K) | Température |  | 8 jours
TF65Ni1000-400mm+TH-08-ms-400mm | 54.12 | Sonde de temperature à plongeur - sonde de type : Ni1000 - longueur de la sonde : 400mm - plage de mesure : -30 a +150°C - raccordement : 2 fils - chemise de protection diametre = 6mm - boitier en matiere plastique couleur blanc identique a RAL9010 - dimensions : 72x64x39.4mm - IP67 + Doigt de gant en laiton nickele - longueur : 400mm (TH-08-ms-400mm) | Température |  | 8 jours
TF65Ni1000-400mm+TH-08-VA-400mm | 71.24 | Sonde de temperature a plongeur - sonde de type : Ni1000 - longueur de la sonde : 400mm - plage de mesure : -30 a +150°C - raccordement : 2 fils - chemise de protection diametre = 6mm - boitier en matiere plastique couleur blanc identique a RAL9010 - dimensions : 72x64x39.4mm - IP67 + Doigt de gant en acier inox - longueur : 400mm (TH-08-VA-400mm) | Température |  | 8 jours
TF65Ni1000-50mm | 34.34 | Sonde de temperature pour gaine ou plongeur - sonde de type : Ni1000 - longueur de la sonde : 50mm - plage de mesure : -30 a +150°C - raccordement : 2 fils - chemise de protection diametre = 6mm - boitier en matiere plastique couleur blanc identique a RAL9010 - dimensions : 72x64x39.4mm - IP67 - Accessoires a commander separement suivant montage en gaine (MF a ) ou tuyauterie (TH a .) | Température |  | 8 jours
TF65Ni1000-50mm+MF-15-K | 39.63 | Sonde de temperature pour gaine - sonde de type : Ni1000 - longueur de la sonde : 50mm - plage de mesure : -30 a +150°C - raccordement : 2 fils - chemise de protection diametre = 6mm - boitier en matiere plastique couleur blanc identique a RAL9010 - dimensions : 72x64x39.4mm - IP67 + Bride en plastique pour montage en gaine (MF-15-K) | Température |  | 8 jours
TF65Ni1000-50mm+TH-08-ms-50mm | 42.38 | Sonde de temperature à plongeur - sonde de type : Ni1000 - longueur de la sonde : 50mm - plage de mesure : -30 a +150°C - raccordement : 2 fils - chemise de protection diametre = 6mm - boitier en matiere plastique couleur blanc identique a RAL9010 - dimensions : 72x64x39.4mm - IP67 + Doigt de gant en laiton nickele - longueur : 50mm (TH-08-ms-50mm) | Température |  | 8 jours
TF65Ni1000-50mm+TH-08-VA-50mm | 51.87 | Sonde de temperature a plongeur - sonde de type : Ni1000 - longueur de la sonde : 50mm - plage de mesure : -30 a +150°C - raccordement : 2 fils - chemise de protection diametre = 6mm - boitier en matiere plastique couleur blanc identique a RAL9010 - dimensions : 72x64x39.4mm - IP67 + Doigt de gant en acier inox - longueur : 50mm (TH-08-VA-50mm) | Température |  | 8 jours
TF65Ni1000TK5000-100mm | 35.98 | Sonde de temperature pour gaine ou plongeur - sonde de type : Ni1000TK5000 - longueur de la sonde : 100mm - plage de mesure : -30 a +150°C - raccordement : 2 fils - chemise de protection diametre = 6mm - boitier en matiere plastique couleur blanc identique a RAL9010 - dimensions : 72x64x39.4mm - IP67 - Accessoires a commander separement suivant montage en gaine (MF a ) ou tuyauterie (TH a .) | Température |  | 8 jours
TF65Ni1000TK5000-100mm+MF-15-K | 41.27 | Sonde de temperature pour gaine - sonde de type : Ni1000TK5000 - longueur de la sonde : 100mm - plage de mesure : -30 a +150°C - raccordement : 2 fils - chemise de protection diametre = 6mm - boitier en matiere plastique couleur blanc identique a RAL9010 - dimensions : 72x64x39.4mm - IP67 + Bride en plastique pour montage en gaine (MF-15-K) | Température |  | 8 jours
TF65Ni1000TK5000-100mm+TH-08-ms-100mm | 45.15 | Sonde de temperature à plongeur - sonde de type : Ni1000TK5000 - longueur de la sonde : 100mm - plage de mesure : -30 a +150°C - raccordement : 2 fils - chemise de protection diametre = 6mm - boitier en matiere plastique couleur blanc identique a RAL9010 - dimensions : 72x64x39.4mm - IP67 + Doigt de gant en laiton nickele - longueur : 100mm (TH-08-ms-100mm) | Température |  | 8 jours
TF65Ni1000TK5000-100mm+TH-08-VA-100mm | 55.35 | Sonde de temperature a plongeur - sonde de type : Ni1000TK5000 - longueur de la sonde : 100mm - plage de mesure : -30 a +150°C - raccordement : 2 fils - chemise de protection diametre = 6mm - boitier en matiere plastique couleur blanc identique a RAL9010 - dimensions : 72x64x39.4mm - IP67 + Doigt de gant en acier inox - longueur : 100mm (TH-08-VA-100mm) | Température |  | 8 jours
TF65Ni1000TK5000-150mm | 37.31 | Sonde de temperature pour gaine ou plongeur - sonde de type : Ni1000TK5000 - longueur de la sonde : 150mm - plage de mesure : -30 a +150°C - raccordement : 2 fils - chemise de protection diametre = 6mm - boitier en matiere plastique couleur blanc identique a RAL9010 - dimensions : 72x64x39.4mm - IP67 - Accessoires a commander separement suivant montage en gaine (MF a ) ou tuyauterie (TH a .) | Température |  | 8 jours
TF65Ni1000TK5000-150mm+MF-15-K | 42.6 | Sonde de temperature pour gaine - sonde de type : Ni1000TK5000 - longueur de la sonde : 150mm - plage de mesure : -30 a +150°C - raccordement : 2 fils - chemise de protection diametre = 6mm - boitier en matiere plastique couleur blanc identique a RAL9010 - dimensions : 72x64x39.4mm - IP67 + Bride en plastique pour montage en gaine (MF-15-K) | Température |  | 8 jours
TF65Ni1000TK5000-150mm+TH-08-ms-150mm | 47 | Sonde de temperature à plongeur - sonde de type : Ni1000TK5000 - longueur de la sonde : 150mm - plage de mesure : -30 a +150°C - raccordement : 2 fils - chemise de protection diametre = 6mm - boitier en matiere plastique couleur blanc identique a RAL9010 - dimensions : 72x64x39.4mm - IP67 + Doigt de gant en laiton nickele - longueur : 150mm (TH-08-ms-150mm) | Température |  | 8 jours
TF65Ni1000TK5000-150mm+TH-08-VA-150mm | 58.12 | Sonde de temperature a plongeur - sonde de type : Ni1000TK5000 - longueur de la sonde : 150mm - plage de mesure : -30 a +150°C - raccordement : 2 fils - chemise de protection diametre = 6mm - boitier en matiere plastique couleur blanc identique a RAL9010 - dimensions : 72x64x39.4mm - IP67 + Doigt de gant en acier inox - longueur 150mm (TH-08-VA-150mm) | Température |  | 8 jours
TF65Ni1000TK5000-200mm | 37.82 | Sonde de temperature pour gaine ou plongeur - sonde de type : Ni1000TK5000 - longueur de la sonde : 200mm - plage de mesure : -30 a +150°C - raccordement : 2 fils - chemise de protection diametre = 6mm - boitier en matiere plastique couleur blanc identique a RAL9010 - dimensions : 72x64x39.4mm - IP67 - Accessoires a commander separement suivant montage en gaine (MF a ) ou tuyauterie (TH a .) | Température |  | 8 jours
TF65Ni1000TK5000-200mm+MF-15-K | 43.11 | Sonde de temperature pour gaine - sonde de type : Ni1000TK5000 - longueur de la sonde : 200mm - plage de mesure : -30 a +150°C - raccordement : 2 fils - chemise de protection diametre = 6mm - boitier en matiere plastique couleur blanc identique a RAL9010 - dimensions : 72x64x39.4mm - IP67 + Bride en plastique pour montage en gaine (MF-15-K) | Température |  | 8 jours
TF65Ni1000TK5000-200mm+TH-08-ms-200mm | 47.82 | Sonde de temperature à plongeur - sonde de type : Ni1000TK5000 - longueur de la sonde : 200mm - plage de mesure : -30 a +150°C - raccordement : 2 fils - chemise de protection diametre = 6mm - boitier en matiere plastique couleur blanc identique a RAL9010 - dimensions : 72x64x39.4mm - IP67 + Doigt de gant en laiton nickele - longueur : 200mm (TH-08-ms-200mm) | Température |  | 8 jours
TF65Ni1000TK5000-200mm+TH-08-VA-200mm | 59.76 | Sonde de temperature a plongeur - sonde de type : Ni1000TK5000 - longueur de la sonde : 200mm - plage de mesure : -30 a +150°C - raccordement : 2 fils - chemise de protection diametre = 6mm - boitier en matiere plastique couleur blanc identique a RAL9010 - dimensions : 72x64x39.4mm - IP67 + Doigt de gant en acier inox - longueur : 200mm (TH-08-VA-200mm) | Température |  | 8 jours
TF65Ni1000TK5000-250mm | 39.46 | Sonde de temperature pour gaine ou plongeur - sonde de type : Ni1000TK5000 - longueur de la sonde : 250mm - plage de mesure : -30 a +150°C - raccordement : 2 fils - chemise de protection diametre = 6mm - boitier en matiere plastique couleur blanc identique a RAL9010 - dimensions : 72x64x39.4mm - IP67 - Accessoires a commander separement suivant montage en gaine (MF a ) ou tuyauterie (TH a .) | Température |  | 8 jours
TF65Ni1000TK5000-250mm+MF-15-K | 44.75 | Sonde de temperature pour gaine - sonde de type : Ni1000TK5000 - longueur de la sonde : 250mm - plage de mesure : -30 a +150°C - raccordement : 2 fils - chemise de protection diametre = 6mm - boitier en matiere plastique couleur blanc identique a RAL9010 - dimensions : 72x64x39.4mm - IP67 + Bride en plastique pour montage en gaine (MF-15-K) | Température |  | 8 jours
TF65Ni1000TK5000-250mm+TH-08-ms-250mm | 49.46 | Sonde de temperature à plongeur - sonde de type : Ni1000TK5000 - longueur de la sonde : 250mm - plage de mesure : -30 a +150°C - raccordement : 2 fils - chemise de protection diametre = 6mm - boitier en matiere plastique couleur blanc identique a RAL9010 - dimensions : 72x64x39.4mm - IP67 + Doigt de gant en laiton nickele - longueur : 250mm (TH-08-ms-250mm) | Température |  | 8 jours
TF65Ni1000TK5000-250mm+TH-08-VA-250mm | 66.73 | Sonde de temperature a plongeur - sonde de type : Ni1000TK5000 - longueur de la sonde : 250mm - plage de mesure : -30 a +150°C - raccordement : 2 fils - chemise de protection diametre = 6mm - boitier en matiere plastique couleur blanc identique a RAL9010 - dimensions : 72x64x39.4mm - IP67 + Doigt de gant en acier inox - longueur : 250mm (TH-08-VA-250mm) | Température |  | 8 jours
TF65Ni1000TK5000-300mm | 40.69 | Sonde de temperature pour gaine ou plongeur - sonde de type : Ni1000TK5000 - longueur de la sonde : 300mm - plage de mesure : -30 a +150°C - raccordement : 2 fils - chemise de protection diametre = 6mm - boitier en matiere plastique couleur blanc identique a RAL9010 - dimensions : 72x64x39.4mm - IP67 - Accessoires a commander separement suivant montage en gaine (MF a ) ou tuyauterie (TH a .) | Température |  | 8 jours
TF65Ni1000TK5000-300mm+MF-15-K | 45.98 | Sonde de temperature pour gaine - sonde de type : Ni1000TK5000 - longueur de la sonde : 300mm - plage de mesure : -30 a +150°C - raccordement : 2 fils - chemise de protection diametre = 6mm - boitier en matiere plastique couleur blanc identique a RAL9010 - dimensions : 72x64x39.4mm - IP67 + Bride en plastique pour montage en gaine (MF-15-K) | Température |  | 8 jours
TF65Ni1000TK5000-300mm+TH-08-ms-300mm | 52.58 | Sonde de temperature à plongeur - sonde de type : Ni1000TK5000 - longueur de la sonde : 300mm - plage de mesure : -30 a +150°C - raccordement : 2 fils - chemise de protection diametre = 6mm - boitier en matiere plastique couleur blanc identique a RAL9010 - dimensions : 72x64x39.4mm - IP67 + Doigt de gant en laiton nickele - longueur : 300mm (TH-08-ms-300mm) | Température |  | 8 jours
TF65Ni1000TK5000-300mm+TH-08-VA-300mm | 69.19 | Sonde de temperature a plongeur - sonde de type : Ni1000TK5000 - longueur de la sonde : 300mm - plage de mesure : -30 a +150°C - raccordement : 2 fils - chemise de protection diametre = 6mm - boitier en matiere plastique couleur blanc identique a RAL9010 - dimensions : 72x64x39.4mm - IP67 + Doigt de gant en acier inox - longueur : 300mm (TH-08-VA-300mm) | Température |  | 8 jours
TF65NI1000TK5000-350mm | 41.51 | Sonde de temperature pour gaine ou plongeur - sonde de type : Ni1000TK5000 - longueur de la sonde : 350mm - plage de mesure : -30 a +150°C - raccordement : 2 fils - chemise de protection diametre = 6mm - boitier en matiere plastique couleur blanc identique a RAL9010 - dimensions : 72x64x39.4mm - IP67 - Accessoires a commander separement suivant montage en gaine (MF a ) ou tuyauterie (TH a .) | Température |  | 12 à 15 jours
TF65Ni1000TK5000-400mm | 38.37 | Sonde de temperature pour gaine ou plongeur - sonde de type : Ni1000TK5000 - longueur de la sonde : 400mm - plage de mesure : -30 a +150°C - raccordement : 2 fils - chemise de protection diametre = 6mm - boitier en matiere plastique couleur blanc identique a RAL9010 - dimensions : 72x64x39.4mm - IP67 - Accessoires a commander separement suivant montage en gaine (MF a ) ou tuyauterie (TH a .) | Température |  | 8 jours
TF65Ni1000TK5000-400mm+MF-15-K | 43.65 | Sonde de temperature pour gaine - sonde de type : Ni1000TK5000 - longueur de la sonde : 400mm - plage de mesure : -30 a +150°C - raccordement : 2 fils - chemise de protection diametre = 6mm - boitier en matiere plastique couleur blanc identique a RAL9010 - dimensions : 72x64x39.4mm - IP67 + Bride en plastique pour montage en gaine (MF-15-K) | Température |  | 8 jours
TF65Ni1000TK5000-400mm+TH-08-ms-400mm | 50.46 | Sonde de temperature à plongeur - sonde de type : Ni1000TK5000 - longueur de la sonde : 400mm - plage de mesure : -30 a +150°C - raccordement : 2 fils - chemise de protection diametre = 6mm - boitier en matiere plastique couleur blanc identique a RAL9010 - dimensions : 72x64x39.4mm - IP67 + Doigt de gant en laiton nickele - longueur : 400mm (TH-08-ms-400mm) | Température |  | 8 jours
TF65Ni1000TK5000-400mm+TH-08-VA-400mm | 67.58 | Sonde de temperature a plongeur - sonde de type : Ni1000TK5000 - longueur de la sonde : 400mm - plage de mesure : -30 a +150°C - raccordement : 2 fils - chemise de protection diametre = 6mm - boitier en matiere plastique couleur blanc identique a RAL9010 - dimensions : 72x64x39.4mm - IP67 + Doigt de gant en acier inox - longueur : 400mm (TH-08-VA-400mm) | Température |  | 8 jours
TF65Ni1000TK5000-50mm | 34.34 | Sonde de temperature pour gaine ou plongeur - sonde de type : Ni1000TK5000 - longueur de la sonde : 50mm - plage de mesure : -30 a +150°C - raccordement : 2 fils - chemise de protection diametre = 6mm - boitier en matiere plastique couleur blanc identique a RAL9010 - dimensions : 72x64x39.4mm - IP67 - Accessoires a commander separement suivant montage en gaine (MF a ) ou tuyauterie (TH a .) | Température |  | 8 jours
TF65Ni1000TK5000-50mm+MF-15-K | 39.63 | Sonde de temperature pour gaine - sonde de type : Ni1000TK5000 - longueur de la sonde : 50mm - plage de mesure : -30 a +150°C - raccordement : 2 fils - chemise de protection diametre = 6mm - boitier en matiere plastique couleur blanc identique a RAL9010 - dimensions : 72x64x39.4mm - IP67 + Bride en plastique pour montage en gaine (MF-15-K) | Température |  | 8 jours
TF65Ni1000TK5000-50mm+TH-08-ms-50mm | 42.38 | Sonde de temperature à plongeur - sonde de type : Ni1000TK5000 - longueur de la sonde : 50mm - plage de mesure : -30 a +150°C - raccordement : 2 fils - chemise de protection diametre = 6mm - boitier en matiere plastique couleur blanc identique a RAL9010 - dimensions : 72x64x39.4mm - IP67 + Doigt de gant en laiton nickele - longueur : 50mm (TH-08-ms-50mm) | Température |  | 8 jours
TF65Ni1000TK5000-50mm+TH-08-VA-50mm | 51.87 | Sonde de temperature a plongeur - sonde de type : Ni1000TK5000 - longueur de la sonde : 50mm - plage de mesure : -30 a +150°C - raccordement : 2 fils - chemise de protection diametre = 6mm - boitier en matiere plastique couleur blanc identique a RAL9010 - dimensions : 72x64x39.4mm - IP67 + Doigt de gant en acier inox - longueur : 50mm (TH-08-VA-50mm) | Température |  | 8 jours
TF65NTC1,8K-100mm | 32.7 | Sonde de temperature pour gaine ou plongeur - sonde de type : NTC1.8K - longueur de la sonde : 100mm - plage de mesure : -30 a +150°C - raccordement : 2 fils - chemise de protection diametre = 6mm - boitier en matiere plastique couleur blanc identique a RAL9010 - dimensions : 72x64x39.4mm - IP67 - Accessoires a commander separement suivant montage en gaine (MF a ) ou tuyauterie (TH a .) | Température |  | 8 jours
TF65NTC1,8K-100mm+MF-15-K | 37.99 | Sonde de temperature pour gaine - sonde de type : NTC1.8K - longueur de la sonde : 100mm - plage de mesure : -30 a +150°C - raccordement : 2 fils - chemise de protection diametre = 6mm - boitier en matiere plastique couleur blanc identique a RAL9010 - dimensions : 72x64x39.4mm - IP67 + Bride en plastique pour montage en gaine (MF-15-K) | Température |  | 8 jours
TF65NTC1,8K-100mm+TH-08-ms-100mm | 41.87 | Sonde de temperature à plongeur - sonde de type : NTC1.8K - longueur de la sonde : 100mm - plage de mesure : -30 a +150°C - raccordement : 2 fils - chemise de protection diametre = 6mm - boitier en matiere plastique couleur blanc identique a RAL9010 - dimensions : 72x64x39.4mm - IP67 + Doigt de gant en laiton nickele - longueur : 100mm (TH-08-ms-100mm) | Température |  | 8 jours
TF65NTC1,8K-100mm+TH-08-VA-100mm | 52.07 | Sonde de temperature a plongeur - sonde de type : NTC1.8K - longueur de la sonde : 100mm - plage de mesure : -30 a +150°C - raccordement : 2 fils - chemise de protection diametre = 6mm - boitier en matiere plastique couleur blanc identique a RAL9010 - dimensions : 72x64x39.4mm - IP67 + Doigt de gant en acier inox - longueur : 100mm (TH-08-VA-100mm) | Température |  | 8 jours
TF65NTC1,8K-150mm | 34.03 | Sonde de temperature pour gaine ou plongeur - sonde de type : NTC1.8K - longueur de la sonde : 150mm - plage de mesure : -30 a +150°C - raccordement : 2 fils - chemise de protection diametre = 6mm - boitier en matiere plastique couleur blanc identique a RAL9010 - dimensions : 72x64x39.4mm - IP67 - Accessoires a commander separement suivant montage en gaine (MF a ) ou tuyauterie (TH a .) | Température |  | 8 jours
TF65NTC1,8K-150mm+MF-15-K | 39.32 | Sonde de temperature pour gaine - sonde de type : NTC1.8K - longueur de la sonde : 150mm - plage de mesure : -30 a +150°C - raccordement : 2 fils - chemise de protection diametre = 6mm - boitier en matiere plastique couleur blanc identique a RAL9010 - dimensions : 72x64x39.4mm - IP67 + Bride en plastique pour montage en gaine (MF-15-K) | Température |  | 8 jours
TF65NTC1,8K-150mm+TH-08-ms-150mm | 43.72 | Sonde de temperature à plongeur - sonde de type : NTC1.8K - longueur de la sonde : 150mm - plage de mesure : -30 a +150°C - raccordement : 2 fils - chemise de protection diametre = 6mm - boitier en matiere plastique couleur blanc identique a RAL9010 - dimensions : 72x64x39.4mm - IP67 + Doigt de gant en laiton nickele - longueur : 150mm (TH-08-ms-150mm) | Température |  | 8 jours
TF65NTC1,8K-150mm+TH-08-VA-150mm | 54.84 | Sonde de temperature a plongeur - sonde de type : NTC1.8K - longueur de la sonde : 150mm - plage de mesure : -30 a +150°C - raccordement : 2 fils - chemise de protection diametre = 6mm - boitier en matiere plastique couleur blanc identique a RAL9010 - dimensions : 72x64x39.4mm - IP67 + Doigt de gant en acier inox - longueur 150mm (TH-08-VA-150mm) | Température |  | 8 jours
TF65NTC1,8K-200mm | 34.44 | Sonde de temperature pour gaine ou plongeur - sonde de type : NTC1.8K - longueur de la sonde : 200mm - plage de mesure : -30 a +150°C - raccordement : 2 fils - chemise de protection diametre = 6mm - boitier en matiere plastique couleur blanc identique a RAL9010 - dimensions : 72x64x39.4mm - IP67 - Accessoires a commander separement suivant montage en gaine (MF a ) ou tuyauterie (TH a .) | Température |  | 8 jours
TF65NTC1,8K-200mm+MF-15-K | 39.73 | Sonde de temperature pour gaine - sonde de type : NTC1.8K - longueur de la sonde : 200mm - plage de mesure : -30 a +150°C - raccordement : 2 fils - chemise de protection diametre = 6mm - boitier en matiere plastique couleur blanc identique a RAL9010 - dimensions : 72x64x39.4mm - IP67 + Bride en plastique pour montage en gaine (MF-15-K) | Température |  | 8 jours
TF65NTC1,8K-200mm+TH-08-ms-200mm | 44.43 | Sonde de temperature à plongeur - sonde de type : NTC1.8K - longueur de la sonde : 200mm - plage de mesure : -30 a +150°C - raccordement : 2 fils - chemise de protection diametre = 6mm - boitier en matiere plastique couleur blanc identique a RAL9010 - dimensions : 72x64x39.4mm - IP67 + Doigt de gant en laiton nickele - longueur : 200mm (TH-08-ms-200mm) | Température |  | 8 jours
TF65NTC1,8K-200mm+TH-08-VA-200mm | 56.38 | Sonde de temperature a plongeur - sonde de type : NTC1.8K - longueur de la sonde : 200mm - plage de mesure : -30 a +150°C - raccordement : 2 fils - chemise de protection diametre = 6mm - boitier en matiere plastique couleur blanc identique a RAL9010 - dimensions : 72x64x39.4mm - IP67 + Doigt de gant en acier inox - longueur : 200mm (TH-08-VA-200mm) | Température |  | 8 jours
TF65NTC1,8K-250mm | 36.18 | Sonde de temperature pour gaine ou plongeur - sonde de type : NTC1.8K - longueur de la sonde : 250mm - plage de mesure : -30 a +150°C - raccordement : 2 fils - chemise de protection diametre = 6mm - boitier en matiere plastique couleur blanc identique a RAL9010 - dimensions : 72x64x39.4mm - IP67 - Accessoires a commander separement suivant montage en gaine (MF a ) ou tuyauterie (TH a .) | Température |  | 8 jours
TF65NTC1,8K-250mm+MF-15-K | 41.47 | Sonde de temperature pour gaine - sonde de type : NTC1.8K - longueur de la sonde : 250mm - plage de mesure : -30 a +150°C - raccordement : 2 fils - chemise de protection diametre = 6mm - boitier en matiere plastique couleur blanc identique a RAL9010 - dimensions : 72x64x39.4mm - IP67 + Bride en plastique pour montage en gaine (MF-15-K) | Température |  | 8 jours
TF65NTC1,8K-250mm+TH-08-ms-250mm | 47.77 | Sonde de temperature à plongeur - sonde de type : NTC1.8K - longueur de la sonde : 250mm - plage de mesure : -30 a +150°C - raccordement : 2 fils - chemise de protection diametre = 6mm - boitier en matiere plastique couleur blanc identique a RAL9010 - dimensions : 72x64x39.4mm - IP67 + Doigt de gant en laiton nickele - longueur : 250mm (TH-08-ms-250mm) | Température |  | 8 jours
TF65NTC1,8K-250mm+TH-08-VA-250mm | 63.45 | Sonde de temperature a plongeur - sonde de type : NTC1.8K - longueur de la sonde : 250mm - plage de mesure : -30 a +150°C - raccordement : 2 fils - chemise de protection diametre = 6mm - boitier en matiere plastique couleur blanc identique a RAL9010 - dimensions : 72x64x39.4mm - IP67 + Doigt de gant en acier inox - longueur : 250mm (TH-08-VA-250mm) | Température |  | 8 jours
TF65NTC1,8K-300mm | 37.41 | Sonde de temperature pour gaine ou plongeur - sonde de type : NTC1.8K - longueur de la sonde : 300mm - plage de mesure : -30 a +150°C - raccordement : 2 fils - chemise de protection diametre = 6mm - boitier en matiere plastique couleur blanc identique a RAL9010 - dimensions : 72x64x39.4mm - IP67 - Accessoires a commander separement suivant montage en gaine (MF a ) ou tuyauterie (TH a .) | Température |  | 8 jours
TF65NTC1,8K-300mm+MF-15-K | 42.7 | Sonde de temperature pour gaine - sonde de type : NTC1.8K - longueur de la sonde : 300mm - plage de mesure : -30 a +150°C - raccordement : 2 fils - chemise de protection diametre = 6mm - boitier en matiere plastique couleur blanc identique a RAL9010 - dimensions : 72x64x39.4mm - IP67 + Bride en plastique pour montage en gaine (MF-15-K) | Température |  | 8 jours
TF65NTC1,8K-300mm+TH-08-ms-300mm | 49.3 | Sonde de temperature à plongeur - sonde de type : NTC1.8K - longueur de la sonde : 300mm - plage de mesure : -30 a +150°C - raccordement : 2 fils - chemise de protection diametre = 6mm - boitier en matiere plastique couleur blanc identique a RAL9010 - dimensions : 72x64x39.4mm - IP67 + Doigt de gant en laiton nickele - longueur : 300mm (TH-08-ms-300mm) | Température |  | 8 jours
TF65NTC1,8K-300mm+TH-08-VA-300mm | 65.91 | Sonde de temperature a plongeur - sonde de type : NTC1.8K - longueur de la sonde : 300mm - plage de mesure : -30 a +150°C - raccordement : 2 fils - chemise de protection diametre = 6mm - boitier en matiere plastique couleur blanc identique a RAL9010 - dimensions : 72x64x39.4mm - IP67 + Doigt de gant en acier inox - longueur : 300mm (TH-08-VA-300mm) | Température |  | 8 jours
TF65NTC1,8K-400mm | 38.95 | Sonde de temperature pour gaine ou plongeur - sonde de type : NTC1.8K - longueur de la sonde : 400mm - plage de mesure : -30 a +150°C - raccordement : 2 fils - chemise de protection diametre = 6mm - boitier en matiere plastique couleur blanc identique a RAL9010 - dimensions : 72x64x39.4mm - IP67 - Accessoires a commander separement suivant montage en gaine (MF a ) ou tuyauterie (TH a .) | Température |  | 8 jours
TF65NTC1,8K-400mm+MF-15-K | 44.24 | Sonde de temperature pour gaine - sonde de type : NTC1.8K - longueur de la sonde : 400mm - plage de mesure : -30 a +150°C - raccordement : 2 fils - chemise de protection diametre = 6mm - boitier en matiere plastique couleur blanc identique a RAL9010 - dimensions : 72x64x39.4mm - IP67 + Bride en plastique pour montage en gaine (MF-15-K) | Température |  | 8 jours
TF65NTC1,8K-400mm+TH-08-ms-400mm | 51.05 | Sonde de temperature à plongeur - sonde de type : NTC1.8K - longueur de la sonde : 400mm - plage de mesure : -30 a +150°C - raccordement : 2 fils - chemise de protection diametre = 6mm - boitier en matiere plastique couleur blanc identique a RAL9010 - dimensions : 72x64x39.4mm - IP67 + Doigt de gant en laiton nickele - longueur : 400mm (TH-08-ms-400mm) | Température |  | 8 jours
TF65NTC1,8K-400mm+TH-08-VA-400mm | 68.16 | Sonde de temperature a plongeur - sonde de type : NTC1.8K - longueur de la sonde : 400mm - plage de mesure : -30 a +150°C - raccordement : 2 fils - chemise de protection diametre = 6mm - boitier en matiere plastique couleur blanc identique a RAL9010 - dimensions : 72x64x39.4mm - IP67 + Doigt de gant en acier inox - longueur : 400mm (TH-08-VA-400mm) | Température |  | 8 jours
TF65NTC1,8K-50mm | 31.37 | Sonde de temperature pour gaine ou plongeur - sonde de type : NTC1.8K - longueur de la sonde : 50mm - plage de mesure : -30 a +150°C - raccordement : 2 fils - chemise de protection diametre = 6mm - boitier en matiere plastique couleur blanc identique a RAL9010 - dimensions : 72x64x39.4mm - IP67 - Accessoires a commander separement suivant montage en gaine (MF a ) ou tuyauterie (TH a .) | Température |  | 8 jours
TF65NTC1,8K-50mm+MF-15-K | 36.65 | Sonde de temperature pour gaine - sonde de type : NTC1.8K - longueur de la sonde : 50mm - plage de mesure : -30 a +150°C - raccordement : 2 fils - chemise de protection diametre = 6mm - boitier en matiere plastique couleur blanc identique a RAL9010 - dimensions : 72x64x39.4mm - IP67 + Bride en plastique pour montage en gaine (MF-15-K) | Température |  | 8 jours
TF65NTC1,8K-50mm+TH-08-ms-50mm | 39.41 | Sonde de temperature à plongeur - sonde de type : NTC1.8K - longueur de la sonde : 50mm - plage de mesure : -30 a +150°C - raccordement : 2 fils - chemise de protection diametre = 6mm - boitier en matiere plastique couleur blanc identique a RAL9010 - dimensions : 72x64x39.4mm - IP67 + Doigt de gant en laiton nickele - longueur : 50mm (TH-08-ms-50mm) | Température |  | 8 jours
TF65NTC1,8K-50mm+TH-08-VA-50mm | 48.89 | Sonde de temperature a plongeur - sonde de type : NTC1.8K - longueur de la sonde : 50mm - plage de mesure : -30 a +150°C - raccordement : 2 fils - chemise de protection diametre = 6mm - boitier en matiere plastique couleur blanc identique a RAL9010 - dimensions : 72x64x39.4mm - IP67 + Doigt de gant en acier inox - longueur : 50mm (TH-08-VA-50mm) | Température |  | 8 jours
TF65NTC10K-100mm | 32.7 | Sonde de temperature pour gaine ou plongeur - sonde de type : NTC10K - longueur de la sonde : 100mm - plage de mesure : -30 a +150°C - raccordement : 2 fils - chemise de protection diametre = 6mm - boitier en matiere plastique couleur blanc identique a RAL9010 - dimensions : 72x64x39.4mm - IP67 - Accessoires a commander separement suivant montage en gaine (MF a ) ou tuyauterie (TH a .) | Température |  | 8 jours
TF65NTC10K-100mm+MF-15-K | 37.99 | Sonde de temperature pour gaine - sonde de type : NTC10K - longueur de la sonde : 100mm - plage de mesure : -30 a +150°C - raccordement : 2 fils - chemise de protection diametre = 6mm - boitier en matiere plastique couleur blanc identique a RAL9010 - dimensions : 72x64x39.4mm - IP67 + Bride en plastique pour montage en gaine (MF-15-K) | Température |  | 8 jours
TF65NTC10K-100mm+TH-08-ms-100mm | 41.87 | Sonde de temperature à plongeur - sonde de type : NTC10K - longueur de la sonde : 100mm - plage de mesure : -30 a +150°C - raccordement : 2 fils - chemise de protection diametre = 6mm - boitier en matiere plastique couleur blanc identique a RAL9010 - dimensions : 72x64x39.4mm - IP67 + Doigt de gant en laiton nickele - longueur : 100mm (TH-08-ms-100mm) | Température |  | 1 à 2 jour(s)
TF65NTC10K-100mm+TH-08-VA-100mm | 52.07 | Sonde de temperature a plongeur - sonde de type : NTC10K - longueur de la sonde : 100mm - plage de mesure : -30 a +150°C - raccordement : 2 fils - chemise de protection diametre = 6mm - boitier en matiere plastique couleur blanc identique a RAL9010 - dimensions : 72x64x39.4mm - IP67 + Doigt de gant en acier inox - longueur : 100mm (TH-08-VA-100mm) | Température |  | 8 jours
TF65NTC10K-150mm | 34.03 | Sonde de temperature pour gaine ou plongeur - sonde de type : NTC10K - longueur de la sonde : 150mm - plage de mesure : -30 a +150°C - raccordement : 2 fils - chemise de protection diametre = 6mm - boitier en matiere plastique couleur blanc identique a RAL9010 - dimensions : 72x64x39.4mm - IP67 - Accessoires a commander separement suivant montage en gaine (MF a ) ou tuyauterie (TH a .) | Température |  | 8 jours
TF65NTC10K-150mm+MF-15-K | 39.32 | Sonde de temperature pour gaine - sonde de type : NTC10K - longueur de la sonde : 150mm - plage de mesure : -30 a +150°C - raccordement : 2 fils - chemise de protection diametre = 6mm - boitier en matiere plastique couleur blanc identique a RAL9010 - dimensions : 72x64x39.4mm - IP67 + Bride en plastique pour montage en gaine (MF-15-K) | Température |  | 1 à 2 jour(s)
TF65NTC10K-150mm+TH-08-ms-150mm | 43.72 | Sonde de temperature à plongeur - sonde de type : NTC10K - longueur de la sonde : 150mm - plage de mesure : -30 a +150°C - raccordement : 2 fils - chemise de protection diametre = 6mm - boitier en matiere plastique couleur blanc identique a RAL9010 - dimensions : 72x64x39.4mm - IP67 + Doigt de gant en laiton nickele - longueur : 150mm (TH-08-ms-150mm) | Température |  | 8 jours
TF65NTC10K-150mm+TH-08-VA-150mm | 54.84 | Sonde de temperature a plongeur - sonde de type : NTC10K - longueur de la sonde : 150mm - plage de mesure : -30 a +150°C - raccordement : 2 fils - chemise de protection diametre = 6mm - boitier en matiere plastique couleur blanc identique a RAL9010 - dimensions : 72x64x39.4mm - IP67 + Doigt de gant en acier inox - longueur 150mm (TH-08-VA-150mm) | Température |  | 8 jours
TF65NTC10K-200mm | 34.44 | Sonde de temperature pour gaine ou plongeur - sonde de type : NTC10K - longueur de la sonde : 200mm - plage de mesure : -30 a +150°C - raccordement : 2 fils - chemise de protection diametre = 6mm - boitier en matiere plastique couleur blanc identique a RAL9010 - dimensions : 72x64x39.4mm - IP67 - Accessoires a commander separement suivant montage en gaine (MF a ) ou tuyauterie (TH a .) | Température |  | 8 jours
TF65NTC10K-200mm+MF-15-K | 39.73 | Sonde de temperature pour gaine - sonde de type : NTC10K - longueur de la sonde : 200mm - plage de mesure : -30 a +150°C - raccordement : 2 fils - chemise de protection diametre = 6mm - boitier en matiere plastique couleur blanc identique a RAL9010 - dimensions : 72x64x39.4mm - IP67 + Bride en plastique pour montage en gaine (MF-15-K) | Température |  | 8 jours
TF65NTC10K-200mm+TH-08-ms-200mm | 44.43 | Sonde de temperature à plongeur - sonde de type : NTC10K - longueur de la sonde : 200mm - plage de mesure : -30 a +150°C - raccordement : 2 fils - chemise de protection diametre = 6mm - boitier en matiere plastique couleur blanc identique a RAL9010 - dimensions : 72x64x39.4mm - IP67 + Doigt de gant en laiton nickele - longueur : 200mm (TH-08-ms-200mm) | Température |  | 8 jours
TF65NTC10K-200mm+TH-08-VA-200mm | 56.38 | Sonde de temperature a plongeur - sonde de type : NTC10K - longueur de la sonde : 200mm - plage de mesure : -30 a +150°C - raccordement : 2 fils - chemise de protection diametre = 6mm - boitier en matiere plastique couleur blanc identique a RAL9010 - dimensions : 72x64x39.4mm - IP67 + Doigt de gant en acier inox - longueur : 200mm (TH-08-VA-200mm) | Température |  | 8 jours
TF65NTC10K-250mm | 36.18 | Sonde de temperature pour gaine ou plongeur - sonde de type : NTC10K - longueur de la sonde : 250mm - plage de mesure : -30 a +150°C - raccordement : 2 fils - chemise de protection diametre = 6mm - boitier en matiere plastique couleur blanc identique a RAL9010 - dimensions : 72x64x39.4mm - IP67 - Accessoires a commander separement suivant montage en gaine (MF a ) ou tuyauterie (TH a .) | Température |  | 8 jours
TF65NTC10K-250mm+MF-15-K | 41.47 | Sonde de temperature pour gaine - sonde de type : NTC10K - longueur de la sonde : 250mm - plage de mesure : -30 a +150°C - raccordement : 2 fils - chemise de protection diametre = 6mm - boitier en matiere plastique couleur blanc identique a RAL9010 - dimensions : 72x64x39.4mm - IP67 + Bride en plastique pour montage en gaine (MF-15-K) | Température |  | 8 jours
TF65NTC10K-250mm+TH-08-ms-250mm | 47.77 | Sonde de temperature à plongeur - sonde de type : NTC10K - longueur de la sonde : 250mm - plage de mesure : -30 a +150°C - raccordement : 2 fils - chemise de protection diametre = 6mm - boitier en matiere plastique couleur blanc identique a RAL9010 - dimensions : 72x64x39.4mm - IP67 + Doigt de gant en laiton nickele - longueur : 250mm (TH-08-ms-250mm) | Température |  | 8 jours
TF65NTC10K-250mm+TH-08-VA-250mm | 63.45 | Sonde de temperature a plongeur - sonde de type : NTC10K - longueur de la sonde : 250mm - plage de mesure : -30 a +150°C - raccordement : 2 fils - chemise de protection diametre = 6mm - boitier en matiere plastique couleur blanc identique a RAL9010 - dimensions : 72x64x39.4mm - IP67 + Doigt de gant en acier inox - longueur : 250mm (TH-08-VA-250mm) | Température |  | 8 jours
TF65NTC10K-300mm | 37.41 | Sonde de temperature pour gaine ou plongeur - sonde de type : NTC10K - longueur de la sonde : 300mm - plage de mesure : -30 a +150°C - raccordement : 2 fils - chemise de protection diametre = 6mm - boitier en matiere plastique couleur blanc identique a RAL9010 - dimensions : 72x64x39.4mm - IP67 - Accessoires a commander separement suivant montage en gaine (MF a ) ou tuyauterie (TH a .) | Température |  | 8 jours
TF65NTC10K-300mm+MF-15-K | 42.7 | Sonde de temperature pour gaine - sonde de type : NTC10K - longueur de la sonde : 300mm - plage de mesure : -30 a +150°C - raccordement : 2 fils - chemise de protection diametre = 6mm - boitier en matiere plastique couleur blanc identique a RAL9010 - dimensions : 72x64x39.4mm - IP67 + Bride en plastique pour montage en gaine (MF-15-K) | Température |  | 8 jours
TF65NTC10K-300mm+TH-08-ms-300mm | 49.3 | Sonde de temperature à plongeur - sonde de type : NTC10K - longueur de la sonde : 300mm - plage de mesure : -30 a +150°C - raccordement : 2 fils - chemise de protection diametre = 6mm - boitier en matiere plastique couleur blanc identique a RAL9010 - dimensions : 72x64x39.4mm - IP67 + Doigt de gant en laiton nickele - longueur : 300mm (TH-08-ms-300mm) | Température |  | 8 jours
TF65NTC10K-300mm+TH-08-VA-300mm | 65.91 | Sonde de temperature a plongeur - sonde de type : NTC10K - longueur de la sonde : 300mm - plage de mesure : -30 a +150°C - raccordement : 2 fils - chemise de protection diametre = 6mm - boitier en matiere plastique couleur blanc identique a RAL9010 - dimensions : 72x64x39.4mm - IP67 + Doigt de gant en acier inox - longueur : 300mm (TH-08-VA-300mm) | Température |  | 8 jours
TF65NTC10K-350mm | 38.07 | Sonde de temperature pour gaine ou plongeur - sonde de type : NTC10K - longueur de la sonde : 350mm - plage de mesure : -30...+150°C - raccordement : 2 fils - chemise de protection diametre = 6mm - boîtier en matiere plastique couleur blanc identique a RAL9010 - dimensions : 72x64x39.4mm - IP67 - Accessoires a commander separement suivant montage en gaine (MF) ou tuyauterie (TH) | Température et humidité |  | 8 à 10 jours
TF65NTC10K-400mm | 38.95 | Sonde de temperature pour gaine ou plongeur - sonde de type : NTC10K - longueur de la sonde : 400mm - plage de mesure : -30 a +150°C - raccordement : 2 fils - chemise de protection diametre = 6mm - boitier en matiere plastique couleur blanc identique a RAL9010 - dimensions : 72x64x39.4mm - IP67 - Accessoires a commander separement suivant montage en gaine (MF a ) ou tuyauterie (TH a .) | Température |  | 8 jours
TF65NTC10K-400mm+MF-15-K | 44.24 | Sonde de temperature pour gaine - sonde de type : NTC10K - longueur de la sonde : 400mm - plage de mesure : -30 a +150°C - raccordement : 2 fils - chemise de protection diametre = 6mm - boitier en matiere plastique couleur blanc identique a RAL9010 - dimensions : 72x64x39.4mm - IP67 + Bride en plastique pour montage en gaine (MF-15-K) | Température |  | 8 jours
TF65NTC10K-400mm+TH-08-ms-400mm | 51.05 | Sonde de temperature à plongeur - sonde de type : NTC10K - longueur de la sonde : 400mm - plage de mesure : -30 a +150°C - raccordement : 2 fils - chemise de protection diametre = 6mm - boitier en matiere plastique couleur blanc identique a RAL9010 - dimensions : 72x64x39.4mm - IP67 + Doigt de gant en laiton nickele - longueur : 400mm (TH-08-ms-400mm) | Température |  | 8 jours
TF65NTC10K-400mm+TH-08-VA-400mm | 68.16 | Sonde de temperature a plongeur - sonde de type : NTC10K - longueur de la sonde : 400mm - plage de mesure : -30 a +150°C - raccordement : 2 fils - chemise de protection diametre = 6mm - boitier en matiere plastique couleur blanc identique a RAL9010 - dimensions : 72x64x39.4mm - IP67 + Doigt de gant en acier inox - longueur : 400mm (TH-08-VA-400mm) | Température |  | 8 jours
TF65NTC10K-50mm | 31.37 | Sonde de temperature pour gaine ou plongeur - sonde de type : NTC10K - longueur de la sonde : 50mm - plage de mesure : -30 a +150°C - raccordement : 2 fils - chemise de protection diametre = 6mm - boitier en matiere plastique couleur blanc identique a RAL9010 - dimensions : 72x64x39.4mm - IP67 - Accessoires a commander separement suivant montage en gaine (MF a ) ou tuyauterie (TH a .) | Température |  | 8 jours
TF65NTC10K-50mm+MF-15-K | 36.65 | Sonde de temperature pour gaine - sonde de type : NTC10K - longueur de la sonde : 50mm - plage de mesure : -30 a +150°C - raccordement : 2 fils - chemise de protection diametre = 6mm - boitier en matiere plastique couleur blanc identique a RAL9010 - dimensions : 72x64x39.4mm - IP67 + Bride en plastique pour montage en gaine (MF-15-K) | Température |  | 8 jours
TF65NTC10K-50mm+TH-08-ms-50mm | 39.41 | Sonde de temperature à plongeur - sonde de type : NTC10K - longueur de la sonde : 50mm - plage de mesure : -30 a +150°C - raccordement : 2 fils - chemise de protection diametre = 6mm - boitier en matiere plastique couleur blanc identique a RAL9010 - dimensions : 72x64x39.4mm - IP67 + Doigt de gant en laiton nickele - longueur : 50mm (TH-08-ms-50mm) | Température |  | 8 jours
TF65NTC10K-50mm+TH-08-VA-50mm | 48.89 | Sonde de temperature a plongeur - sonde de type : NTC10K - longueur de la sonde : 50mm - plage de mesure : -30 a +150°C - raccordement : 2 fils - chemise de protection diametre = 6mm - boitier en matiere plastique couleur blanc identique a RAL9010 - dimensions : 72x64x39.4mm - IP67 + Doigt de gant en acier inox - longueur : 50mm (TH-08-VA-50mm) | Température |  | 8 jours
TF65NTC20K-100mm | 32.7 | Sonde de temperature pour gaine ou plongeur - sonde de type : NTC20K - longueur de la sonde : 100mm - plage de mesure : -30 a +150°C - raccordement : 2 fils - chemise de protection diametre = 6mm - boitier en matiere plastique couleur blanc identique a RAL9010 - dimensions : 72x64x39.4mm - IP67 - Accessoires a commander separement suivant montage en gaine (MF a ) ou tuyauterie (TH a .) | Température |  | 8 jours
TF65NTC20K-100mm+MF-15-K | 37.99 | Sonde de temperature pour gaine - sonde de type : NTC20K - longueur de la sonde : 100mm - plage de mesure : -30 a +150°C - raccordement : 2 fils - chemise de protection diametre = 6mm - boitier en matiere plastique couleur blanc identique a RAL9010 - dimensions : 72x64x39.4mm - IP67 + Bride en plastique pour montage en gaine (MF-15-K) | Température |  | 8 jours
TF65NTC20K-100mm+TH-08-ms-100mm | 41.87 | Sonde de temperature à plongeur - sonde de type : NTC20K - longueur de la sonde : 100mm - plage de mesure : -30 a +150°C - raccordement : 2 fils - chemise de protection diametre = 6mm - boitier en matiere plastique couleur blanc identique a RAL9010 - dimensions : 72x64x39.4mm - IP67 + Doigt de gant en laiton nickele - longueur : 100mm (TH-08-ms-100mm) | Température |  | 8 jours
TF65NTC20K-100mm+TH-08-VA-100mm | 52.07 | Sonde de temperature a plongeur - sonde de type : NTC20K - longueur de la sonde : 100mm - plage de mesure : -30 a +150°C - raccordement : 2 fils - chemise de protection diametre = 6mm - boitier en matiere plastique couleur blanc identique a RAL9010 - dimensions : 72x64x39.4mm - IP67 + Doigt de gant en acier inox - longueur : 100mm (TH-08-VA-100mm) | Température |  | 8 jours
TF65NTC20K-150mm | 34.03 | Sonde de temperature pour gaine ou plongeur - sonde de type : NTC20K - longueur de la sonde : 150mm - plage de mesure : -30 a +150°C - raccordement : 2 fils - chemise de protection diametre = 6mm - boitier en matiere plastique couleur blanc identique a RAL9010 - dimensions : 72x64x39.4mm - IP67 - Accessoires a commander separement suivant montage en gaine (MF a ) ou tuyauterie (TH a .) | Température |  | 8 jours
TF65NTC20K-150mm+MF-15-K | 39.32 | Sonde de temperature pour gaine - sonde de type : NTC20K - longueur de la sonde : 150mm - plage de mesure : -30 a +150°C - raccordement : 2 fils - chemise de protection diametre = 6mm - boitier en matiere plastique couleur blanc identique a RAL9010 - dimensions : 72x64x39.4mm - IP67 + Bride en plastique pour montage en gaine (MF-15-K) | Température |  | 8 jours
TF65NTC20K-150mm+TH-08-ms-150mm | 43.72 | Sonde de temperature à plongeur - sonde de type : NTC20K - longueur de la sonde : 150mm - plage de mesure : -30 a +150°C - raccordement : 2 fils - chemise de protection diametre = 6mm - boitier en matiere plastique couleur blanc identique a RAL9010 - dimensions : 72x64x39.4mm - IP67 + Doigt de gant en laiton nickele - longueur : 150mm (TH-08-ms-150mm) | Température |  | 8 jours
TF65NTC20K-150mm+TH-08-VA-150mm | 54.84 | Sonde de temperature a plongeur - sonde de type : NTC20K - longueur de la sonde : 150mm - plage de mesure : -30 a +150°C - raccordement : 2 fils - chemise de protection diametre = 6mm - boitier en matiere plastique couleur blanc identique a RAL9010 - dimensions : 72x64x39.4mm - IP67 + Doigt de gant en acier inox - longueur 150mm (TH-08-VA-150mm) | Température |  | 8 jours
TF65NTC20K-200mm | 34.44 | Sonde de temperature pour gaine ou plongeur - sonde de type : NTC20K - longueur de la sonde : 200mm - plage de mesure : -30 a +150°C - raccordement : 2 fils - chemise de protection diametre = 6mm - boitier en matiere plastique couleur blanc identique a RAL9010 - dimensions : 72x64x39.4mm - IP67 - Accessoires a commander separement suivant montage en gaine (MF a ) ou tuyauterie (TH a .) | Température |  | 8 jours
TF65NTC20K-200mm+MF-15-K | 39.73 | Sonde de temperature pour gaine - sonde de type : NTC20K - longueur de la sonde : 200mm - plage de mesure : -30 a +150°C - raccordement : 2 fils - chemise de protection diametre = 6mm - boitier en matiere plastique couleur blanc identique a RAL9010 - dimensions : 72x64x39.4mm - IP67 + Bride en plastique pour montage en gaine (MF-15-K) | Température |  | 8 jours
TF65NTC20K-200mm+TH-08-ms-200mm | 44.43 | Sonde de temperature à plongeur - sonde de type : NTC20K - longueur de la sonde : 200mm - plage de mesure : -30 a +150°C - raccordement : 2 fils - chemise de protection diametre = 6mm - boitier en matiere plastique couleur blanc identique a RAL9010 - dimensions : 72x64x39.4mm - IP67 + Doigt de gant en laiton nickele - longueur : 200mm (TH-08-ms-200mm) | Température |  | 8 jours
TF65NTC20K-200mm+TH-08-VA-200mm | 56.38 | Sonde de temperature a plongeur - sonde de type : NTC20K - longueur de la sonde : 200mm - plage de mesure : -30 a +150°C - raccordement : 2 fils - chemise de protection diametre = 6mm - boitier en matiere plastique couleur blanc identique a RAL9010 - dimensions : 72x64x39.4mm - IP67 + Doigt de gant en acier inox - longueur : 200mm (TH-08-VA-200mm) | Température |  | 8 jours
TF65NTC20K-250mm | 36.08 | Sonde de temperature pour gaine ou plongeur - sonde de type : NTC20K - longueur de la sonde : 250mm - plage de mesure : -30 a +150°C - raccordement : 2 fils - chemise de protection diametre = 6mm - boitier en matiere plastique couleur blanc identique a RAL9010 - dimensions : 72x64x39.4mm - IP67 - Accessoires a commander separement suivant montage en gaine (MF a ) ou tuyauterie (TH a .) | Température |  | 8 jours
TF65NTC20K-250mm+MF-15-K | 41.37 | Sonde de temperature pour gaine - sonde de type : NTC20K - longueur de la sonde : 250mm - plage de mesure : -30 a +150°C - raccordement : 2 fils - chemise de protection diametre = 6mm - boitier en matiere plastique couleur blanc identique a RAL9010 - dimensions : 72x64x39.4mm - IP67 + Bride en plastique pour montage en gaine (MF-15-K) | Température |  | 8 jours
TF65NTC20K-250mm+TH-08-ms-250mm | 47.66 | Sonde de temperature à plongeur - sonde de type : NTC20K - longueur de la sonde : 250mm - plage de mesure : -30 a +150°C - raccordement : 2 fils - chemise de protection diametre = 6mm - boitier en matiere plastique couleur blanc identique a RAL9010 - dimensions : 72x64x39.4mm - IP67 + Doigt de gant en laiton nickele - longueur : 250mm (TH-08-ms-250mm) | Température |  | 8 jours
TF65NTC20K-250mm+TH-08-VA-250mm | 63.35 | Sonde de temperature a plongeur - sonde de type : NTC20K - longueur de la sonde : 250mm - plage de mesure : -30 a +150°C - raccordement : 2 fils - chemise de protection diametre = 6mm - boitier en matiere plastique couleur blanc identique a RAL9010 - dimensions : 72x64x39.4mm - IP67 + Doigt de gant en acier inox - longueur : 250mm (TH-08-VA-250mm) | Température |  | 8 jours
TF65NTC20K-300mm | 37.41 | Sonde de temperature pour gaine ou plongeur - sonde de type : NTC20K - longueur de la sonde : 300mm - plage de mesure : -30 a +150°C - raccordement : 2 fils - chemise de protection diametre = 6mm - boitier en matiere plastique couleur blanc identique a RAL9010 - dimensions : 72x64x39.4mm - IP67 - Accessoires a commander separement suivant montage en gaine (MF a ) ou tuyauterie (TH a .) | Température |  | 8 jours
TF65NTC20K-300mm+MF-15-K | 42.7 | Sonde de temperature pour gaine - sonde de type : NTC20K - longueur de la sonde : 300mm - plage de mesure : -30 a +150°C - raccordement : 2 fils - chemise de protection diametre = 6mm - boitier en matiere plastique couleur blanc identique a RAL9010 - dimensions : 72x64x39.4mm - IP67 + Bride en plastique pour montage en gaine (MF-15-K) | Température |  | 8 jours
TF65NTC20K-300mm+TH-08-ms-300mm | 49.3 | Sonde de temperature à plongeur - sonde de type : NTC20K - longueur de la sonde : 300mm - plage de mesure : -30 a +150°C - raccordement : 2 fils - chemise de protection diametre = 6mm - boitier en matiere plastique couleur blanc identique a RAL9010 - dimensions : 72x64x39.4mm - IP67 + Doigt de gant en laiton nickele - longueur : 300mm (TH-08-ms-300mm) | Température |  | 8 jours
TF65NTC20K-300mm+TH-08-VA-300mm | 65.91 | Sonde de temperature a plongeur - sonde de type : NTC20K - longueur de la sonde : 300mm - plage de mesure : -30 a +150°C - raccordement : 2 fils - chemise de protection diametre = 6mm - boitier en matiere plastique couleur blanc identique a RAL9010 - dimensions : 72x64x39.4mm - IP67 + Doigt de gant en acier inox - longueur : 300mm (TH-08-VA-300mm) | Température |  | 8 jours
TF65NTC20K-400mm | 38.95 | Sonde de temperature pour gaine ou plongeur - sonde de type : NTC20K - longueur de la sonde : 400mm - plage de mesure : -30 a +150°C - raccordement : 2 fils - chemise de protection diametre = 6mm - boitier en matiere plastique couleur blanc identique a RAL9010 - dimensions : 72x64x39.4mm - IP67 - Accessoires a commander separement suivant montage en gaine (MF a ) ou tuyauterie (TH a .) | Température |  | 8 jours
TF65NTC20K-400mm+MF-15-K | 44.23 | Sonde de temperature pour gaine - sonde de type : NTC20K - longueur de la sonde : 400mm - plage de mesure : -30 a +150°C - raccordement : 2 fils - chemise de protection diametre = 6mm - boitier en matiere plastique couleur blanc identique a RAL9010 - dimensions : 72x64x39.4mm - IP67 + Bride en plastique pour montage en gaine (MF-15-K) | Température |  | 8 jours
TF65NTC20K-400mm+TH-08-ms-400mm | 51.05 | Sonde de temperature à plongeur - sonde de type : NTC20K - longueur de la sonde : 400mm - plage de mesure : -30 a +150°C - raccordement : 2 fils - chemise de protection diametre = 6mm - boitier en matiere plastique couleur blanc identique a RAL9010 - dimensions : 72x64x39.4mm - IP67 + Doigt de gant en laiton nickele - longueur : 400mm (TH-08-ms-400mm) | Température |  | 8 jours
TF65NTC20K-400mm+TH-08-VA-400mm | 68.16 | Sonde de temperature a plongeur - sonde de type : NTC20K - longueur de la sonde : 400mm - plage de mesure : -30 a +150°C - raccordement : 2 fils - chemise de protection diametre = 6mm - boitier en matiere plastique couleur blanc identique a RAL9010 - dimensions : 72x64x39.4mm - IP67 + Doigt de gant en acier inox - longueur : 400mm (TH-08-VA-400mm) | Température |  | 8 jours
TF65NTC20K-50mm | 31.37 | Sonde de temperature pour gaine ou plongeur - sonde de type : NTC20K - longueur de la sonde : 50mm - plage de mesure : -30 a +150°C - raccordement : 2 fils - chemise de protection diametre = 6mm - boitier en matiere plastique couleur blanc identique a RAL9010 - dimensions : 72x64x39.4mm - IP67 - Accessoires a commander separement suivant montage en gaine (MF a ) ou tuyauterie (TH a .) | Température |  | 8 jours
TF65NTC20K-50mm+MF-15-K | 36.65 | Sonde de temperature pour gaine - sonde de type : NTC20K - longueur de la sonde : 50mm - plage de mesure : -30 a +150°C - raccordement : 2 fils - chemise de protection diametre = 6mm - boitier en matiere plastique couleur blanc identique a RAL9010 - dimensions : 72x64x39.4mm - IP67 + Bride en plastique pour montage en gaine (MF-15-K) | Température |  | 8 jours
TF65NTC20K-50mm+TH-08-ms-50mm | 39.41 | Sonde de temperature à plongeur - sonde de type : NTC20K - longueur de la sonde : 50mm - plage de mesure : -30 a +150°C - raccordement : 2 fils - chemise de protection diametre = 6mm - boitier en matiere plastique couleur blanc identique a RAL9010 - dimensions : 72x64x39.4mm - IP67 + Doigt de gant en laiton nickele - longueur : 50mm (TH-08-ms-50mm) | Température |  | 8 jours
TF65NTC20K-50mm+TH-08-VA-50mm | 48.89 | Sonde de temperature a plongeur - sonde de type : NTC20K - longueur de la sonde : 50mm - plage de mesure : -30 a +150°C - raccordement : 2 fils - chemise de protection diametre = 6mm - boitier en matiere plastique couleur blanc identique a RAL9010 - dimensions : 72x64x39.4mm - IP67 + Doigt de gant en acier inox - longueur : 50mm (TH-08-VA-50mm) | Température |  | 8 jours
TF65PT1000-100mm | 36.29 | Sonde de temperature pour gaine ou plongeur - sonde de type : PT1000 - longueur de la sonde : 100mm - plage de mesure : -30 a +150°C - raccordement : 2 fils - chemise de protection diametre = 6mm - boitier en matiere plastique couleur blanc identique a RAL9010 - dimensions : 72x64x39.4mm - IP67 - Accessoires a commander separement suivant montage en gaine (MF a ) ou tuyauterie (TH a .) | Température |  | 1 à 2 jour(s)
TF65PT1000-100mm+MF-15-K | 41.57 | Sonde de temperature pour gaine - sonde de type : PT1000 - longueur de la sonde : 100mm - plage de mesure : -30 a +150°C - raccordement : 4 fils - chemise de protection diametre = 6mm - boitier en matiere plastique couleur blanc identique a RAL9010 - dimensions : 72x64x39.4mm - IP67 + Bride en plastique pour montage en gaine (MF-15-K) | Température |  | 1 à 2 jour(s)
TF65PT1000-100mm+TH-08-ms-100mm | 45.46 | Sonde de temperature à plongeur - sonde de type : PT1000 - longueur de la sonde : 100mm - plage de mesure : -30 a +150°C - raccordement : 2 fils - chemise de protection diametre = 6mm - boitier en matiere plastique couleur blanc identique a RAL9010 - dimensions : 72x64x39.4mm - IP67 + Doigt de gant en laiton nickele - longueur : 100mm (TH-08-ms-100mm) | Température |  | 1 à 2 jour(s)
TF65PT1000-100mm+TH-08-VA-100mm | 55.66 | Sonde de temperature a plongeur - sonde de type : PT1000 - longueur de la sonde : 100mm - plage de mesure : -30 a +150°C - raccordement : 2 fils - chemise de protection diametre = 6mm - boitier en matiere plastique couleur blanc identique a RAL9010 - dimensions : 72x64x39.4mm - IP67 + Doigt de gant en acier inox - longueur : 100mm (TH-08-VA-100mm) | Température |  | 1 à 2 jour(s)
TF65PT1000-150mm | 37.62 | Sonde de temperature pour gaine ou plongeur - sonde de type : PT1000 - longueur de la sonde : 150mm - plage de mesure : -30 a +150°C - raccordement : 2 fils - chemise de protection diametre = 6mm - boitier en matiere plastique couleur blanc identique a RAL9010 - dimensions : 72x64x39.4mm - IP67 - Accessoires a commander separement suivant montage en gaine (MF a ) ou tuyauterie (TH a .) | Température |  | 1 à 2 jour(s)
TF65PT1000-150mm+MF-15-K | 42.91 | Sonde de temperature pour gaine - sonde de type : PT1000 - longueur de la sonde : 150mm - plage de mesure : -30 a +150°C - raccordement : 2 fils - chemise de protection diametre = 6mm - boitier en matiere plastique couleur blanc identique a RAL9010 - dimensions : 72x64x39.4mm - IP67 + Bride en plastique pour montage en gaine (MF-15-K) | Température |  | 1 à 2 jour(s)
TF65PT1000-150mm+TH-08-ms-150mm | 47.3 | Sonde de temperature à plongeur - sonde de type : PT1000 - longueur de la sonde : 150mm - plage de mesure : -30 a +150°C - raccordement : 2 fils - chemise de protection diametre = 6mm - boitier en matiere plastique couleur blanc identique a RAL9010 - dimensions : 72x64x39.4mm - IP67 + Doigt de gant en laiton nickele - longueur : 150mm (TH-08-ms-150mm) | Température |  | 1 à 2 jour(s)
TF65PT1000-150mm+TH-08-VA-150mm | 58.43 | Sonde de temperature a plongeur - sonde de type : PT1000 - longueur de la sonde : 150mm - plage de mesure : -30 a +150°C - raccordement : 2 fils - chemise de protection diametre = 6mm - boitier en matiere plastique couleur blanc identique a RAL9010 - dimensions : 72x64x39.4mm - IP67 + Doigt de gant en acier inox - longueur 150mm (TH-08-VA-150mm) | Température |  | 1 à 2 jour(s)
TF65PT1000-200mm | 38.13 | Sonde de temperature pour gaine ou plongeur - sonde de type : PT1000 - longueur de la sonde : 200mm - plage de mesure : -30 a +150°C - raccordement : 2 fils - chemise de protection diametre = 6mm - boitier en matiere plastique couleur blanc identique a RAL9010 - dimensions : 72x64x39.4mm - IP67 - Accessoires a commander separement suivant montage en gaine (MF a ) ou tuyauterie (TH a .) | Température |  | 1 à 2 jour(s)
TF65PT1000-200mm+MF-15-K | 43.42 | Sonde de temperature pour gaine - sonde de type : PT1000 - longueur de la sonde : 200mm - plage de mesure : -30 a +150°C - raccordement : 2 fils - chemise de protection diametre = 6mm - boitier en matiere plastique couleur blanc identique a RAL9010 - dimensions : 72x64x39.4mm - IP67 + Bride en plastique pour montage en gaine (MF-15-K) | Température |  | 1 à 2 jour(s)
TF65PT1000-200mm+TH-08-ms-200mm | 48.12 | Sonde de temperature à plongeur - sonde de type : PT1000 - longueur de la sonde : 200mm - plage de mesure : -30 a +150°C - raccordement : 2 fils - chemise de protection diametre = 6mm - boitier en matiere plastique couleur blanc identique a RAL9010 - dimensions : 72x64x39.4mm - IP67 + Doigt de gant en laiton nickele - longueur : 200mm (TH-08-ms-200mm) | Température |  | 1 à 2 jour(s)
TF65PT1000-200mm+TH-08-VA-200mm | 60.07 | Sonde de temperature a plongeur - sonde de type : PT1000 - longueur de la sonde : 200mm - plage de mesure : -30 a +150°C - raccordement : 2 fils - chemise de protection diametre = 6mm - boitier en matiere plastique couleur blanc identique a RAL9010 - dimensions : 72x64x39.4mm - IP67 + Doigt de gant en acier inox - longueur : 200mm (TH-08-VA-200mm) | Température |  | 1 à 2 jour(s)
TF65PT1000-250mm | 39.77 | Sonde de temperature pour gaine ou plongeur - sonde de type : PT1000 - longueur de la sonde : 250mm - plage de mesure : -30 a +150°C - raccordement : 2 fils - chemise de protection diametre = 6mm - boitier en matiere plastique couleur blanc identique a RAL9010 - dimensions : 72x64x39.4mm - IP67 - Accessoires a commander separement suivant montage en gaine (MF a ) ou tuyauterie (TH a .) | Température |  | 8 jours
TF65PT1000-250mm+MF-15-K | 45.06 | Sonde de temperature pour gaine - sonde de type : PT1000 - longueur de la sonde : 250mm - plage de mesure : -30 a +150°C - raccordement : 2 fils - chemise de protection diametre = 6mm - boitier en matiere plastique couleur blanc identique a RAL9010 - dimensions : 72x64x39.4mm - IP67 + Bride en plastique pour montage en gaine (MF-15-K) | Température |  | 8 jours
TF65PT1000-250mm+TH-08-ms-250mm | 51.35 | Sonde de temperature à plongeur - sonde de type : PT1000 - longueur de la sonde : 250mm - plage de mesure : -30 a +150°C - raccordement : 2 fils - chemise de protection diametre = 6mm - boitier en matiere plastique couleur blanc identique a RAL9010 - dimensions : 72x64x39.4mm - IP67 + Doigt de gant en laiton nickele - longueur : 250mm (TH-08-ms-250mm) | Température |  | 8 jours
TF65PT1000-250mm+TH-08-VA-250mm | 67.04 | Sonde de temperature a plongeur - sonde de type : PT1000 - longueur de la sonde : 250mm - plage de mesure : -30 a +150°C - raccordement : 2 fils - chemise de protection diametre = 6mm - boitier en matiere plastique couleur blanc identique a RAL9010 - dimensions : 72x64x39.4mm - IP67 + Doigt de gant en acier inox - longueur : 250mm (TH-08-VA-250mm) | Température |  | 8 jours
TF65PT1000-300mm | 41 | Sonde de temperature pour gaine ou plongeur - sonde de type : PT1000 - longueur de la sonde : 300mm - plage de mesure : -30 a +150°C - raccordement : 2 fils - chemise de protection diametre = 6mm - boitier en matiere plastique couleur blanc identique a RAL9010 - dimensions : 72x64x39.4mm - IP67 - Accessoires a commander separement suivant montage en gaine (MF a ) ou tuyauterie (TH a .) | Température |  | 8 jours
TF65PT1000-300mm+MF-15-K | 46.29 | Sonde de temperature pour gaine - sonde de type : PT1000 - longueur de la sonde : 300mm - plage de mesure : -30 a +150°C - raccordement : 2 fils - chemise de protection diametre = 6mm - boitier en matiere plastique couleur blanc identique a RAL9010 - dimensions : 72x64x39.4mm - IP67 + Bride en plastique pour montage en gaine (MF-15-K) | Température |  | 8 jours
TF65PT1000-300mm+TH-08-ms-300mm | 52.89 | Sonde de temperature à plongeur - sonde de type : PT1000 - longueur de la sonde : 300mm - plage de mesure : -30 a +150°C - raccordement : 2 fils - chemise de protection diametre = 6mm - boitier en matiere plastique couleur blanc identique a RAL9010 - dimensions : 72x64x39.4mm - IP67 + Doigt de gant en laiton nickele - longueur : 300mm (TH-08-ms-300mm) | Température |  | 8 jours
TF65PT1000-300mm+TH-08-VA-300mm | 69.5 | Sonde de temperature a plongeur - sonde de type : PT1000 - longueur de la sonde : 300mm - plage de mesure : -30 a +150°C - raccordement : 2 fils - chemise de protection diametre = 6mm - boitier en matiere plastique couleur blanc identique a RAL9010 - dimensions : 72x64x39.4mm - IP67 + Doigt de gant en acier inox - longueur : 300mm (TH-08-VA-300mm) | Température |  | 8 jours
TF65PT1000-350mm | 41.51 | Sonde de temperature pour gaine ou plongeur - sonde de type : PT1000 - longueur de la sonde : 350mm - plage de mesure : -30 a +150°C - raccordement : 2 fils - chemise de protection diametre = 6mm - boîtier en matiere plastique couleur blanc identique a RAL9010 - dimensions : 72x64x39.4mm - IP67 - Accessoires a commander separement suivant montage en gaine (MF) ou tuyauterie (TH) | Température et humidité |  | 8 à 10 jours
TF65PT1000-400mm | 42.23 | Sonde de temperature pour gaine ou plongeur - sonde de type : PT1000 - longueur de la sonde : 400mm - plage de mesure : -30 a +150°C - raccordement : 2 fils - chemise de protection diametre = 6mm - boitier en matiere plastique couleur blanc identique a RAL9010 - dimensions : 72x64x39.4mm - IP67 - Accessoires a commander separement suivant montage en gaine (MF a ) ou tuyauterie (TH a .) | Température |  | 8 jours
TF65PT1000-400mm+MF-15-K | 47.52 | Sonde de temperature pour gaine - sonde de type : PT1000 - longueur de la sonde : 400mm - plage de mesure : -30 a +150°C - raccordement : 2 fils - chemise de protection diametre = 6mm - boitier en matiere plastique couleur blanc identique a RAL9010 - dimensions : 72x64x39.4mm - IP67 + Bride en plastique pour montage en gaine (MF-15-K) | Température |  | 8 jours
TF65PT1000-400mm+TH-08-ms-400mm | 54.33 | Sonde de temperature à plongeur - sonde de type : PT1000 - longueur de la sonde : 400mm - plage de mesure : -30 a +150°C - raccordement : 2 fils - chemise de protection diametre = 6mm - boitier en matiere plastique couleur blanc identique a RAL9010 - dimensions : 72x64x39.4mm - IP67 + Doigt de gant en laiton nickele - longueur : 400mm (TH-08-ms-400mm) | Température |  | 8 jours
TF65PT1000-400mm+TH-08-VA-400mm | 71.44 | Sonde de temperature a plongeur - sonde de type : PT1000 - longueur de la sonde : 400mm - plage de mesure : -30 a +150°C - raccordement : 2 fils - chemise de protection diametre = 6mm - boitier en matiere plastique couleur blanc identique a RAL9010 - dimensions : 72x64x39.4mm - IP67 + Doigt de gant en acier inox - longueur : 400mm (TH-08-VA-400mm) | Température |  | 8 jours
TF65PT1000-50mm | 34.95 | Sonde de temperature pour gaine ou plongeur - sonde de type : PT1000 - longueur de la sonde : 50mm - plage de mesure : -30 a +150°C - raccordement : 2 fils - chemise de protection diametre = 6mm - boitier en matiere plastique couleur blanc identique a RAL9010 - dimensions : 72x64x39.4mm - IP67 - Accessoires a commander separement suivant montage en gaine (MF a ) ou tuyauterie (TH a .) | Température |  | 1 à 2 jour(s)
TF65PT1000-50mm+MF-15-K | 40.24 | Sonde de temperature pour gaine - sonde de type : PT1000 - longueur de la sonde : 50mm - plage de mesure : -30 a +150°C - raccordement : 2 fils - chemise de protection diametre = 6mm - boitier en matiere plastique couleur blanc identique a RAL9010 - dimensions : 72x64x39.4mm - IP67 + Bride en plastique pour montage en gaine (MF-15-K) | Température |  | 1 à 2 jour(s)
TF65PT1000-50mm+TH-08-ms-50mm | 43 | Sonde de temperature à plongeur - sonde de type : PT1000 - longueur de la sonde : 50mm - plage de mesure : -30 a +150°C - raccordement : 2 fils - chemise de protection diametre = 6mm - boitier en matiere plastique couleur blanc identique a RAL9010 - dimensions : 72x64x39.4mm - IP67 + Doigt de gant en laiton nickele - longueur : 50mm (TH-08-ms-50mm) | Température |  | 1 à 2 jour(s)
TF65PT1000-50mm+TH-08-VA-50mm | 52.48 | Sonde de temperature a plongeur - sonde de type : PT1000 - longueur de la sonde : 50mm - plage de mesure : -30 a +150°C - raccordement : 2 fils - chemise de protection diametre = 6mm - boitier en matiere plastique couleur blanc identique a RAL9010 - dimensions : 72x64x39.4mm - IP67 + Doigt de gant en acier inox - longueur : 50mm (TH-08-VA-50mm) | Température |  | 1 à 2 jour(s)
TF65PT1000A-100mm | 37.22 | Sonde de temperature pour gaine ou plongeur - sonde de type : PT1000 (Classe A) - longueur de la sonde : 100mm - plage de mesure : -30 a +150°C - raccordement : 2 fils - chemise de protection diametre = 6mm - boitier en matiere plastique couleur blanc identique a RAL9010 - dimensions : 72x64x39.4mm - IP67 - Accessoires a commander separement suivant montage en gaine (MF a ) ou tuyauterie (TH a .) | Température |  | 10 à 12 jours
TF65PT1000A-150mm | 39.16 | Sonde de temperature pour gaine ou plongeur - sonde de type : PT1000 (Classe A) - longueur de la sonde : 150mm - plage de mesure : -30 a +150°C - raccordement : 2 fils - chemise de protection diametre = 6mm - boitier en matiere plastique couleur blanc identique a RAL9010 - dimensions : 72x64x39.4mm - IP67 - Accessoires a commander separement suivant montage en gaine (MF a ) ou tuyauterie (TH a .) | Température |  | 10 à 12 jours
TF65PT1000A-200mm | 39.67 | Sonde de temperature pour gaine ou plongeur - sonde de type : PT1000 (Classe A) - longueur de la sonde : 200mm - plage de mesure : -30 a +150°C - raccordement : 2 fils - chemise de protection diametre = 6mm - boitier en matiere plastique couleur blanc identique a RAL9010 - dimensions : 72x64x39.4mm - IP67 - Accessoires a commander separement suivant montage en gaine (MF a ) ou tuyauterie (TH a .) | Température |  | 10 à 12 jours
TF65PT1000A-250mm | 41.31 | Sonde de temperature pour gaine ou plongeur - sonde de type : PT1000 (Classe A) - longueur de la sonde : 250mm - plage de mesure : -30 a +150°C - raccordement : 2 fils - chemise de protection diametre = 6mm - boitier en matiere plastique couleur blanc identique a RAL9010 - dimensions : 72x64x39.4mm - IP67 - Accessoires a commander separement suivant montage en gaine (MF a ) ou tuyauterie (TH a .) | Température |  | 10 à 12 jours
TF65PT1000A-300mm | 42.64 | Sonde de temperature pour gaine ou plongeur - sonde de type : PT1000 (Classe A) - longueur de la sonde : 300mm - plage de mesure : -30 a +150°C - raccordement : 2 fils - chemise de protection diametre = 6mm - boitier en matiere plastique couleur blanc identique a RAL9010 - dimensions : 72x64x39.4mm - IP67 - Accessoires a commander separement suivant montage en gaine (MF a ) ou tuyauterie (TH a .) | Température |  | 10 à 12 jours
TF65PT1000A-350mm | 43.97 | Sonde de temperature pour gaine ou plongeur - sonde de type : PT1000 (Classe A) - longueur de la sonde : 350mm - plage de mesure : -30 a +150°C - raccordement : 2 fils - chemise de protection diametre = 6mm - boitier en matiere plastique couleur blanc identique a RAL9010 - dimensions : 72x64x39.4mm - IP67 - Accessoires a commander separement suivant montage en gaine (MF a ) ou tuyauterie (TH a .) | Température |  | 10 à 12 jours
TF65PT1000A-400mm | 44.18 | Sonde de temperature pour gaine ou plongeur - sonde de type : PT1000 (Classe A) - longueur de la sonde : 400mm - plage de mesure : -30 a +150°C - raccordement : 2 fils - chemise de protection diametre = 6mm - boitier en matiere plastique couleur blanc identique a RAL9010 - dimensions : 72x64x39.4mm - IP67 - Accessoires a commander separement suivant montage en gaine (MF a ) ou tuyauterie (TH a .) | Température |  | 10 à 12 jours
TF65PT1000A-50mm | 36.63 | Sonde de temperature pour gaine ou plongeur - sonde de type : PT1000 (Classe A) - longueur de la sonde : 50mm - plage de mesure : -30 a +150°C - raccordement : 2 fils - chemise de protection diametre = 6mm - boitier en matiere plastique couleur blanc identique a RAL9010 - dimensions : 72x64x39.4mm - IP67 - Accessoires a commander separement suivant montage en gaine (MF a ) ou tuyauterie (TH a .) | Température |  | 10 à 12 jours
TF65PT100-100mm-4fils | 34.03 | Sonde de temperature pour gaine ou plongeur - sonde de type : PT100 - longueur de la sonde : 100mm - plage de mesure : -30 a +150°C - raccordement : 4 fils - chemise de protection diametre = 6mm - boitier en matiere plastique couleur blanc identique a RAL9010 - dimensions : 72x64x39.4mm - IP67 - Accessoires a commander separement suivant montage en gaine (MF a ) ou tuyauterie (TH a .) | Température |  | 8 jours
TF65PT100-100mm-4fils+MF-15-K | 39.32 | Sonde de temperature pour gaine - sonde de type : PT100 - longueur de la sonde : 100mm - plage de mesure : -30 a +150°C - raccordement : 4 fils - chemise de protection diametre = 6mm - boitier en matiere plastique couleur blanc identique a RAL9010 - dimensions : 72x64x39.4mm - IP67 + Bride en plastique pour montage en gaine (MF-15-K) | Température |  | 8 jours
TF65PT100-100mm-4fils+TH-08-ms-100mm | 43.2 | Sonde de temperature à plongeur - sonde de type : PT100 - longueur de la sonde : 100mm - plage de mesure : -30 a +150°C - raccordement : 4 fils - chemise de protection diametre = 6mm - boitier en matiere plastique couleur blanc identique a RAL9010 - dimensions : 72x64x39.4mm - IP67 + Doigt de gant en laiton nickele - longueur : 100mm (TH-08-ms-100mm) | Température |  | 8 jours
TF65PT100-100mm-4fils+TH-08-VA-100mm | 53.4 | Sonde de temperature a plongeur - sonde de type : PT100 - longueur de la sonde : 100mm - plage de mesure : -30 a +150°C - raccordement : 4 fils - chemise de protection diametre = 6mm - boitier en matiere plastique couleur blanc identique a RAL9010 - dimensions : 72x64x39.4mm - IP67 + Doigt de gant en acier inox - longueur : 100mm (TH-08-VA-100mm) | Température |  | 8 jours
TF65PT100-150mm-4fils | 35.36 | Sonde de temperature pour gaine ou plongeur - sonde de type : PT100 - longueur de la sonde : 150mm - plage de mesure : -30 a +150°C - raccordement : 4 fils - chemise de protection diametre = 6mm - boitier en matiere plastique couleur blanc identique a RAL9010 - dimensions : 72x64x39.4mm - IP67 - Accessoires a commander separement suivant montage en gaine (MF a ) ou tuyauterie (TH a .) | Température |  | 8 jours
TF65PT100-150mm-4fils+MF-15-K | 40.65 | Sonde de temperature pour gaine - sonde de type : PT100 - longueur de la sonde : 150mm - plage de mesure : -30 a +150°C - raccordement : 4 fils - chemise de protection diametre = 6mm - boitier en matiere plastique couleur blanc identique a RAL9010 - dimensions : 72x64x39.4mm - IP67 + Bride en plastique pour montage en gaine (MF-15-K) | Température |  | 8 jours
TF65PT100-150mm-4fils+TH-08-ms-150mm | 45.05 | Sonde de temperature à plongeur - sonde de type : PT100 - longueur de la sonde : 150mm - plage de mesure : -30 a +150°C - raccordement : 4 fils - chemise de protection diametre = 6mm - boitier en matiere plastique couleur blanc identique a RAL9010 - dimensions : 72x64x39.4mm - IP67 + Doigt de gant en laiton nickele - longueur : 150mm (TH-08-ms-150mm) | Température |  | 8 jours
TF65PT100-150mm-4fils+TH-08-VA-150mm | 56.17 | Sonde de temperature a plongeur - sonde de type : PT100 - longueur de la sonde : 150mm - plage de mesure : -30 a +150°C - raccordement : 4 fils - chemise de protection diametre = 6mm - boitier en matiere plastique couleur blanc identique a RAL9010 - dimensions : 72x64x39.4mm - IP67 + Doigt de gant en acier inox - longueur 150mm (TH-08-VA-150mm) | Température |  | 8 jours
TF65PT100-200mm-4fils | 35.88 | Sonde de temperature pour gaine ou plongeur - sonde de type : PT100 - longueur de la sonde : 200mm - plage de mesure : -30 a +150°C - raccordement : 4 fils - chemise de protection diametre = 6mm - boitier en matiere plastique couleur blanc identique a RAL9010 - dimensions : 72x64x39.4mm - IP67 - Accessoires a commander separement suivant montage en gaine (MF a ) ou tuyauterie (TH a .) | Température |  | 8 jours
TF65PT100-200mm-4fils+MF-15-K | 41.16 | Sonde de temperature pour gaine - sonde de type : PT100 - longueur de la sonde : 200mm - plage de mesure : -30 a +150°C - raccordement : 4 fils - chemise de protection diametre = 6mm - boitier en matiere plastique couleur blanc identique a RAL9010 - dimensions : 72x64x39.4mm - IP67 + Bride en plastique pour montage en gaine (MF-15-K) | Température |  | 8 jours
TF65PT100-200mm-4fils+TH-08-ms-200mm | 45.87 | Sonde de temperature à plongeur - sonde de type : PT100 - longueur de la sonde : 200mm - plage de mesure : -30 a +150°C - raccordement : 4 fils - chemise de protection diametre = 6mm - boitier en matiere plastique couleur blanc identique a RAL9010 - dimensions : 72x64x39.4mm - IP67 + Doigt de gant en laiton nickele - longueur : 200mm (TH-08-ms-200mm) | Température |  | 8 jours
TF65PT100-200mm-4fils+TH-08-VA-200mm | 57.81 | Sonde de temperature a plongeur - sonde de type : PT100 - longueur de la sonde : 200mm - plage de mesure : -30 a +150°C - raccordement : 4 fils - chemise de protection diametre = 6mm - boitier en matiere plastique couleur blanc identique a RAL9010 - dimensions : 72x64x39.4mm - IP67 + Doigt de gant en acier inox - longueur : 200mm (TH-08-VA-200mm) | Température |  | 8 jours
TF65PT100-250mm-4fils | 37.52 | Sonde de temperature pour gaine ou plongeur - sonde de type : PT100 - longueur de la sonde : 250mm - plage de mesure : -30 a +150°C - raccordement : 4 fils - chemise de protection diametre = 6mm - boitier en matiere plastique couleur blanc identique a RAL9010 - dimensions : 72x64x39.4mm - IP67 - Accessoires a commander separement suivant montage en gaine (MF a ) ou tuyauterie (TH a .) | Température |  | 8 jours
TF65PT100-250mm-4fils+MF-15-K | 42.8 | Sonde de temperature pour gaine - sonde de type : PT100 - longueur de la sonde : 250mm - plage de mesure : -30 a +150°C - raccordement : 4 fils - chemise de protection diametre = 6mm - boitier en matiere plastique couleur blanc identique a RAL9010 - dimensions : 72x64x39.4mm - IP67 + Bride en plastique pour montage en gaine (MF-15-K) | Température |  | 8 jours
TF65PT100-250mm-4fils+TH-08-ms-250mm | 49.1 | Sonde de temperature à plongeur - sonde de type : PT100 - longueur de la sonde : 250mm - plage de mesure : -30 a +150°C - raccordement : 4 fils - chemise de protection diametre = 6mm - boitier en matiere plastique couleur blanc identique a RAL9010 - dimensions : 72x64x39.4mm - IP67 + Doigt de gant en laiton nickele - longueur : 250mm (TH-08-ms-250mm) | Température |  | 8 jours
TF65PT100-250mm-4fils+TH-08-VA-250mm | 64.78 | Sonde de temperature a plongeur - sonde de type : PT100 - longueur de la sonde : 250mm - plage de mesure : -30 a +150°C - raccordement : 4 fils - chemise de protection diametre = 6mm - boitier en matiere plastique couleur blanc identique a RAL9010 - dimensions : 72x64x39.4mm - IP67 + Doigt de gant en acier inox - longueur : 250mm (TH-08-VA-250mm) | Température |  | 8 jours
TF65PT100-300mm-4fils | 38.75 | Sonde de temperature pour gaine ou plongeur - sonde de type : PT100 - longueur de la sonde : 300mm - plage de mesure : -30 a +150°C - raccordement : 4 fils - chemise de protection diametre = 6mm - boitier en matiere plastique couleur blanc identique a RAL9010 - dimensions : 72x64x39.4mm - IP67 - Accessoires a commander separement suivant montage en gaine (MF a ) ou tuyauterie (TH a .) | Température |  | 8 jours
TF65PT100-300mm-4fils+MF-15-K | 44.03 | Sonde de temperature pour gaine - sonde de type : PT100 - longueur de la sonde : 300mm - plage de mesure : -30 a +150°C - raccordement : 4 fils - chemise de protection diametre = 6mm - boitier en matiere plastique couleur blanc identique a RAL9010 - dimensions : 72x64x39.4mm - IP67 + Bride en plastique pour montage en gaine (MF-15-K) | Température |  | 8 jours
TF65PT100-300mm-4fils+TH-08-ms-300mm | 50.64 | Sonde de temperature à plongeur - sonde de type : PT100 - longueur de la sonde : 300mm - plage de mesure : -30 a +150°C - raccordement : 4 fils - chemise de protection diametre = 6mm - boitier en matiere plastique couleur blanc identique a RAL9010 - dimensions : 72x64x39.4mm - IP67 + Doigt de gant en laiton nickele - longueur : 300mm (TH-08-ms-300mm) | Température |  | 8 jours
TF65PT100-300mm-4fils+TH-08-VA-300mm | 67.24 | Sonde de temperature a plongeur - sonde de type : PT100 - longueur de la sonde : 300mm - plage de mesure : -30 a +150°C - raccordement : 4 fils - chemise de protection diametre = 6mm - boitier en matiere plastique couleur blanc identique a RAL9010 - dimensions : 72x64x39.4mm - IP67 + Doigt de gant en acier inox - longueur : 300mm (TH-08-VA-300mm) | Température |  | 8 jours
TF65PT100-400mm-4fils | 40.39 | Sonde de temperature pour gaine ou plongeur - sonde de type : PT100 - longueur de la sonde : 400mm - plage de mesure : -30 a +150°C - raccordement : 4 fils - chemise de protection diametre = 6mm - boitier en matiere plastique couleur blanc identique a RAL9010 - dimensions : 72x64x39.4mm - IP67 - Accessoires a commander separement suivant montage en gaine (MF a ) ou tuyauterie (TH a .) | Température |  | 8 jours
TF65PT100-400mm-4fils+MF-15-K | 45.67 | Sonde de temperature pour gaine - sonde de type : PT100 - longueur de la sonde : 400mm - plage de mesure : -30 a +150°C - raccordement : 4 fils - chemise de protection diametre = 6mm - boitier en matiere plastique couleur blanc identique a RAL9010 - dimensions : 72x64x39.4mm - IP67 + Bride en plastique pour montage en gaine (MF-15-K) | Température |  | 8 jours
TF65PT100-400mm-4fils+TH-08-ms-400mm | 52.49 | Sonde de temperature à plongeur - sonde de type : PT100 - longueur de la sonde : 400mm - plage de mesure : -30 a +150°C - raccordement : 4 fils - chemise de protection diametre = 6mm - boitier en matiere plastique couleur blanc identique a RAL9010 - dimensions : 72x64x39.4mm - IP67 + Doigt de gant en laiton nickele - longueur : 400mm (TH-08-ms-400mm) | Température |  | 8 jours
TF65PT100-400mm-4fils+TH-08-VA-400mm | 69.6 | Sonde de temperature a plongeur - sonde de type : PT100 - longueur de la sonde : 400mm - plage de mesure : -30 a +150°C - raccordement : 4 fils - chemise de protection diametre = 6mm - boitier en matiere plastique couleur blanc identique a RAL9010 - dimensions : 72x64x39.4mm - IP67 + Doigt de gant en acier inox - longueur : 400mm (TH-08-VA-400mm) | Température |  | 8 jours
TF65PT100-50mm-4fils | 32.7 | Sonde de temperature pour gaine ou plongeur - sonde de type : PT100 - longueur de la sonde : 50mm - plage de mesure : -30 a +150°C - raccordement : 4 fils - chemise de protection diametre = 6mm - boitier en matiere plastique couleur blanc identique a RAL9010 - dimensions : 72x64x39.4mm - IP67 - Accessoires a commander separement suivant montage en gaine (MF a ) ou tuyauterie (TH a .) | Température |  | 8 jours
TF65PT100-50mm-4fils+MF-15-K | 37.99 | Sonde de temperature pour gaine - sonde de type : PT100 - longueur de la sonde : 50mm - plage de mesure : -30 a +150°C - raccordement : 4 fils - chemise de protection diametre = 6mm - boitier en matiere plastique couleur blanc identique a RAL9010 - dimensions : 72x64x39.4mm - IP67 + Bride en plastique pour montage en gaine (MF-15-K) | Température |  | 8 jours
TF65PT100-50mm-4fils+TH-08-ms-50mm | 40.74 | Sonde de temperature à plongeur - sonde de type : PT100 - longueur de la sonde : 50mm - plage de mesure : -30 a +150°C - raccordement : 4 fils - chemise de protection diametre = 6mm - boitier en matiere plastique couleur blanc identique a RAL9010 - dimensions : 72x64x39.4mm - IP67 + Doigt de gant en laiton nickele - longueur : 50mm (TH-08-ms-50mm) | Température |  | 8 jours
TF65PT100-50mm-4fils+TH-08-VA-50mm | 50.23 | Sonde de temperature a plongeur - sonde de type : PT100 - longueur de la sonde : 50mm - plage de mesure : -30 a +150°C - raccordement : 4 fils - chemise de protection diametre = 6mm - boitier en matiere plastique couleur blanc identique a RAL9010 - dimensions : 72x64x39.4mm - IP67 + Doigt de gant en acier inox - longueur : 50mm (TH-08-VA-50mm) | Température |  | 8 jours
TF-RWB | 133.76 | Détecteur de fumée radio EnOcean pour montage au plafond, avec cellule photovoltaïque et batterie (durée de vie 10 ans), indice de protection : IP30 | Radio EnOcean | Nouveau | 12 à 15 jours
TG 1000J1 | 144.6 | Sonde thermocouple type J avec protecteur métallique en inox 316L, longueur du tube : 1000mm, Ø 21.3 mm, température d’utilisation de -50 à + 1100°C (selon modèle*), IP68 | Température | Nouveau | 12 à 15 jours
TG 1000K1 | 144.6 | Sonde thermocouple type K avec protecteur métallique en inox 316L, longueur du tube : 1000mm, Ø 21.3 mm, température d’utilisation de -50 à + 1100°C (selon modèle*), IP68 | Température | Nouveau | 12 à 15 jours
TG 2000J1 | 236.64 | Sonde thermocouple type J avec protecteur métallique en inox 316L, longueur du tube : 2000mm, Ø 21.3 mm, température d’utilisation de -50 à + 1100°C (selon modèle*), IP68 | Température | Nouveau | 12 à 15 jours
TG 2000K1 | 236.64 | Sonde thermocouple type K avec protecteur métallique en inox 316L, longueur du tube : 2000mm, Ø 21.3 mm, température d’utilisation de -50 à + 1100°C (selon modèle*), IP68 | Température | Nouveau | 12 à 15 jours
TG 500J1 | 99.36 | Sonde thermocouple type J avec protecteur métallique en inox 316L, longueur du tube : 500mm, Ø 21.3 mm, température d’utilisation de -50 à + 1100°C (selon modèle*), IP68 | Température | Nouveau | 12 à 15 jours
TG 500K1 | 99.36 | Sonde thermocouple type K avec protecteur métallique en inox 316L, longueur du tube : 500mm, Ø 21.3 mm, température d’utilisation de -50 à + 1100°C (selon modèle*), IP68 | Température | Nouveau | 12 à 15 jours
TGA 1000K1 | 243.46 | Sonde thermocouple type K avec protecteur métallique en inox réfractaire, longueur du tube : 1000mm, Ø 21.3 mm, température d’utilisation de -50 à + 1100°C (selon modèle*), IP68 | Température | Nouveau | 12 à 15 jours
TGA 2000K1 | 253.92 | Sonde thermocouple type K avec protecteur métallique en inox réfractaire, longueur du tube : 2000mm, Ø 21.3 mm, température d’utilisation de -50 à + 1100°C (selon modèle*), IP68 | Température | Nouveau | 12 à 15 jours
TGA 500K1 | 99.36 | Sonde thermocouple type K avec protecteur métallique en inox réfractaire, longueur du tube : 500mm, Ø 21.3 mm, température d’utilisation de -50 à + 1100°C (selon modèle*), IP68 | Température | Nouveau | 12 à 15 jours
TH-08-ms-100mm | 9.17 | Doigt de gant en laiton nickele - longueur = 100 mm | Accessoires |  | 1 à 2 jour(s)
TH-08-ms-150mm | 9.69 | Doigt de gant en laiton nickele - longueur = 150 mm | Accessoires |  | 1 à 2 jour(s)
TH-08-ms-200mm | 9.99 | Doigt de gant en laiton nickele - longueur = 200 mm | Accessoires |  | 1 à 2 jour(s)
TH-08-ms-250mm | 11.58 | Doigt de gant en laiton nickele - longueur = 250 mm | Accessoires |  | 1 à 2 jour(s)
TH-08-ms-300mm | 11.89 | Doigt de gant en laiton nickele - longueur = 300 mm | Accessoires |  | 1 à 2 jour(s)
TH-08-ms-350mm | 11.99 | Doigt de gant en laiton nickele - longueur = 350 mm | Accessoires |  | 15 à 20 jours
TH-08-ms-400mm | 12.1 | Doigt de gant en laiton nickele - longueur = 400 mm | Accessoires |  | 1 à 2 jour(s)
TH-08-ms-50mm | 8.05 | Doigt de gant en laiton nickele - longueur = 50 mm | Accessoires |  | 1 à 2 jour(s)
TH-08-VA-100/90mm | 26.24 | Doigt de gant en acier inoxydable avec tube prolongateur - longueur = 100 mm | Accessoires |  | 2 à 3 jours
TH-08-VA-100mm | 19.37 | Doigt de gant en acier inoxydable - longueur = 100 mm | Accessoires |  | 1 à 2 jour(s)
TH-08-VA-150/90mm | 25.46 | Doigt de gant en acier inoxydable avec tube prolongateur 90mm - longueur immergeable = 150 mm | Accessoires |  | 3 à 4 jours
TH-08-VA-150mm | 20.81 | Doigt de gant en acier inoxydable - longueur = 150 mm | Accessoires |  | 1 à 2 jour(s)
TH-08-VA-200mm | 21.94 | Doigt de gant en acier inoxydable - longueur = 200 mm | Accessoires |  | 1 à 2 jour(s)
TH-08-VA-250mm | 27.27 | Doigt de gant en acier inoxydable - longueur = 250 mm | Accessoires |  | 1 à 2 jour(s)
TH-08-VA-300/90mm | 32.6 | Doigt de gant en acier inoxydable de longueur 300 mm avec epaulement de 90mm | Accessoires |  | 3 à 4 jours
TH-08-VA-300mm | 28.5 | Doigt de gant en acier inoxydable - longueur = 300 mm | Accessoires |  | 1 à 2 jour(s)
TH-08-VA-350mm | 28.7 | Doigt de gant en acier inoxydable - longueur = 350 mm | Accessoires |  | 3 à 4 jours
TH-08-VA-400mm | 29.21 | Doigt de gant en acier inoxydable - longueur = 400 mm | Accessoires |  | 1 à 2 jour(s)
TH-08-VA-500mm | 26.26 | Doigt de gant en acier inoxydable - longueur = 500 mm | Accessoires |  | 3 à 4 semaines
TH-08-VA-50mm | 17.53 | Doigt de gant en acier inoxydable - longueur = 50 mm | Accessoires |  | 1 à 2 jour(s)
TH-08-VA-600mm | 178.86 | Doigt de gant en acier inoxydable - longueur = 600 mm | Accessoires |  | 3 à 4 semaines
TH-ADAPTER-HW | 13.39 | Adaptateur de doigt de gant en métal (adaptation diamètre 20mm / 6mm) pour le montage de sondes de température S+S de type TF et TM dans des doigts de gant Honeywell / CentraLine de types : VFFT, VFL, VFNT, VFLN. | Accessoires |  | 3 à 4 jours
THE-ms-100mm | 9.76 | Doigt de gant en laiton nickelé longueur = 100mm - diamètre externe 8mm - dimètre interne 6,3mm. A utiliser uniquement avec les presses étoupes ''KV-16-ms'' et les sondes à câble ''HTF''. | Accessoires |  | 2 à 3 jours
THE-ms-150mm | 10.13 | Doigt de gant en laiton nickelé longueur = 150mm - diamètre externe 8mm - dimètre interne 6,3mm. A utiliser uniquement avec les presses étoupes ''KV-16-ms'' et les sondes à câble ''HTF''. | Accessoires |  | 2 à 3 jours
THE-ms-200mm | 10.84 | Doigt de gant en laiton nickelé longueur = 200mm - diamètre externe 8mm - dimètre interne 6,3mm. A utiliser uniquement avec les presses étoupes ''KV-16-ms'' et les sondes à câble ''HTF''. | Accessoires |  | 2 à 3 jours
THE-ms-250mm | 12.15 | Doigt de gant en laiton nickelé longueur = 250mm - diamètre externe 8mm - dimètre interne 6,3mm. A utiliser uniquement avec les presses étoupes ''KV-16-ms'' et les sondes à câble ''HTF''. | Accessoires |  | 2 à 3 jours
THE-ms-50mm | 9.04 | Doigt de gant en laiton nickelé longueur = 50mm - diamètre externe 8mm - dimètre interne 6,3mm. A utiliser uniquement avec les presses étoupes ''KV-16-ms'' et les sondes à câble ''HTF''. | Accessoires |  | 2 à 3 jours
THE-VA-100mm | 19.76 | Doigt de gant en acier inox longueur = 100mm - diamètre externe 8mm - dimètre interne 6,3mm. A utiliser uniquement avec les presses étoupes ''KV-16-ms'' et les sondes à câble ''HTF''. | Accessoires |  | 2 à 3 jours
THE-VA-150mm | 21.23 | Doigt de gant en acier inox longueur = 150mm - diamètre externe 8mm - dimètre interne 6,3mm. A utiliser uniquement avec les presses étoupes ''KV-16-ms'' et les sondes à câble ''HTF''. | Accessoires |  | 2 à 3 jours
THE-VA-200mm | 22.38 | Doigt de gant en acier inox longueur = 200mm - diamètre externe 8mm - dimètre interne 6,3mm. A utiliser uniquement avec les presses étoupes ''KV-16-ms'' et les sondes à câble ''HTF''. | Accessoires |  | 2 à 3 jours
THE-VA-250mm | 27.82 | Doigt de gant en acier inox longueur = 250mm - diamètre externe 8mm - dimètre interne 6,3mm. A utiliser uniquement avec les presses étoupes ''KV-16-ms'' et les sondes à câble ''HTF''. | Accessoires |  | 2 à 3 jours
THE-VA-300mm | 29.07 | Doigt de gant en acier inox longueur = 300mm - diamètre externe 8mm - dimètre interne 6,3mm. A utiliser uniquement avec les presses étoupes ''KV-16-ms'' et les sondes à câble ''HTF''. | Accessoires |  | 2 à 3 jours
THE-VA-400mm | 30.01 | Doigt de gant en acier inox longueur = 400mm - diamètre externe 8mm - dimètre interne 6,3mm. A utiliser uniquement avec les presses étoupes ''KV-16-ms'' et les sondes à câble ''HTF''. | Accessoires |  | 2 à 3 jours
THE-VA-50mm | 17.89 | Doigt de gant en acier inox longueur = 50mm - diamètre externe 8mm - dimètre interne 6,3mm. A utiliser uniquement avec les presses étoupes ''KV-16-ms'' et les sondes à câble ''HTF''. | Accessoires |  | 2 à 3 jours
TH-MS-01 | 13.44 | Doigt de gant en laiton nickelé pour thermostat antigel ref FST-3D - Longeur: 138mm | Accessoires |  | 2 à 3 jours
TH-ms-100mm | 9.17 | Doigt de gant en laiton nickele - longueur = 100 mm | Accessoires |  | 1 à 2 jour(s)
TH-ms-150mm | 9.69 | Doigt de gant en laiton nickele - longueur = 150 mm | Accessoires |  | 1 à 2 jour(s)
TH-ms-200mm | 9.99 | Doigt de gant en laiton nickele - longueur = 200 mm | Accessoires |  | 1 à 2 jour(s)
TH-ms-250mm | 11.58 | Doigt de gant en laiton nickele - longueur = 250 mm | Accessoires |  | 1 à 2 jour(s)
TH-ms-300mm | 11.89 | Doigt de gant en laiton nickele - longueur = 300 mm | Accessoires |  | 3 à 4 jours
TH-ms-350mm | 11.99 | Doigt de gant en laiton nickele - longueur = 350 mm | Accessoires |  | 3 à 4 jours
TH-ms-400mm | 12.1 | Doigt de gant en laiton nickele - longueur = 400 mm | Accessoires |  | 3 à 4 jours
TH-ms-50mm | 8.05 | Doigt de gant en laiton nickele - longueur = 50 mm | Accessoires |  | 1 à 2 jour(s)
THR-MS-08/100 | 13 | Doigt de gant en laiton nickele (pour ETR : thermostat a Doigt de gant) - longueur = 100mm - Ø = 8 x 0.5 | Accessoires |  | 2 à 3 jours
THR-ms-08/150mm | 13.44 | Doigt de gant en laiton nickele (pour ETR : thermostat a Doigt de gant) - longueur = 130mm - Ï = 8 x 0.5 | Accessoires |  | 3 à 4 jours
THR-ms-08/200mm | 15.97 | Doigt de gant en laiton nickele (pour ETR : thermostat a Doigt de gant) - longueur = 200mm - Ï = 8 x 0.5 | Accessoires |  | 3 à 4 jours
THR-VA-09/100 | 33.5 | Doigt de gant en acier inoxydable (pour ETR : thermostat a Doigt de gant) - longueur = 150mm - Ø = 9 x 1 | Accessoires |  | 2 à 3 jours
THR-VA-09/150mm | 35.44 | Doigt de gant en acier inoxydable (pour ETR : thermostat a Doigt de gant) - longueur = 150mm - Ï = 9 x 1 | Accessoires |  | 3 à 4 jours
THR-VA-09/200mm | 37.97 | Doigt de gant en acier inoxydable (pour ETR : thermostat a Doigt de gant) - longueur = 200mm - Ï = 9 x 1 | Accessoires |  | 3 à 4 jours
THR-VA-17/150mm | 35.44 | Doigt de gant en acier inoxydable (pour ETR : thermostat a Doigt de gant) - longueur = 130mm - Ï = 17 x 1 | Accessoires |  | 3 à 4 jours
THR-VA-17/200mm | 37.97 | Doigt de gant en acier inoxydable (pour ETR : thermostat a Doigt de gant) - longueur = 200mm - Ï = 17 x 1 | Accessoires |  | 3 à 4 jours
THR-VA-17/50mm | 51.25 | Doigt de gant en acier inoxydable (pour ETR : thermostat a Doigt de gant) - longueur = 50mm - Ø = 17 x 1 | Accessoires |  | 2 à 3 jours
TH-VA-02 | 35.23 | Doigt de gant en acier inox pour thermostat antigel type FST-3 | Accessoires |  | 2 à 3 jours
TH-VA-100/90mm | 26.24 | Doigt de gant en acier inoxydable avec tube prolongateur - longueur = 100 mm | Accessoires |  | 3 à 4 jours
TH-VA-100mm | 19.37 | Doigt de gant en acier inoxydable - longueur = 100 mm | Accessoires |  | 1 à 2 jour(s)
TH-VA-150/90mm | 27.52 | Doigt de gant en acier inoxydable avec tube prolongateur - longueur = 150 mm | Accessoires |  | 3 à 4 jours
TH-VA-150mm | 20.81 | Doigt de gant en acier inoxydable - longueur = 150 mm | Accessoires |  | 1 à 2 jour(s)
TH-VA-200/90mm | 28.7 | Doigt de gant en acier inoxydable avec tube prolongateur - longueur = 200 mm | Accessoires |  | 3 à 4 jours
TH-VA-200mm | 21.94 | Doigt de gant en acier inoxydable - longueur = 200 mm | Accessoires |  | 1 à 2 jour(s)
TH-VA-250/90mm | 30.08 | Doigt de gant en acier inoxydable avec tube prolongateur - longueur = 250 mm | Accessoires |  | 3 à 4 jours
TH-VA-250mm | 27.27 | Doigt de gant en acier inoxydable - longueur = 250 mm | Accessoires |  | 1 à 2 jour(s)
TH-VA-300/90mm | 32.6 | Doigt de gant en acier inoxydable avec tube prolongateur - longueur = 300 mm | Accessoires |  | 3 à 4 jours
TH-VA-300mm | 28.5 | Doigt de gant en acier inoxydable - longueur = 300 mm | Accessoires |  | 3 à 4 jours
TH-VA-400mm | 29.21 | Doigt de gant en acier inoxydable - longueur = 400 mm | Accessoires |  | 3 à 4 jours
TH-VA-50/90mm | 25.11 | Doigt de gant en acier inoxydable avec tube prolongateur - longueur = 50 mm | Accessoires |  | 3 à 4 jours
TH-VA-500mm | 51.24 | Doigt de gant en acier inoxydable - longueur = 500 mm | Accessoires | Nouveau | 12 à 15 jours
TH-VA-50mm | 17.53 | Doigt de gant en acier inoxydable - longueur = 50 mm | Accessoires |  | 1 à 2 jour(s)
TM43-I-100MM | 76.88 | Sonde de temperature pour gaine ou plongeur - alimentation 15...36V DC - signal de sortie : 4...20mA - longueur de la sonde : 100mm - 8 plages de mesure parametrables par cavaliers : -20...+150°C, -50...+50°C, -20...+80°C, -30...+60°C, 0...+40°C, 0...+50°C, 0...+100°C, 0...+150°C - raccordement : 2 fils - boîtier couleur blanc identique a RAL 9010 - dimensions : 72x64x39.4mm - IP54 - Accessoires a commander separement suivant montage en gaine (MF a ) ou tuyauterie (TH a .) | Température |  | 6 à 8 jours
TM43-I-150MM | 77.8 | Sonde de temperature pour gaine ou plongeur - alimentation 15...36V DC - signal de sortie : 4...20mA - longueur de la sonde : 150mm - 8 plages de mesure parametrables par cavaliers : -20...+150°C, -50...+50°C, -20...+80°C, -30...+60°C, 0...+40°C, 0...+50°C, 0...+100°C, 0...+150°C - raccordement : 2 fils - boîtier couleur blanc identique a RAL 9010 - dimensions : 72x64x39.4mm - IP54 - Accessoires a commander separement suivant montage en gaine (MF a ) ou tuyauterie (TH a .) | Température |  | 6 à 8 jours
TM43-I-200MM | 78.11 | Sonde de temperature pour gaine ou plongeur - alimentation 15...36V DC - signal de sortie : 4...20mA - longueur de la sonde : 200mm - 8 plages de mesure parametrables par cavaliers : -20...+150°C, -50...+50°C, -20...+80°C, -30...+60°C, 0...+40°C, 0...+50°C, 0...+100°C, 0...+150°C - raccordement : 2 fils - boîtier couleur blanc identique a RAL 9010 - dimensions : 72x64x39.4mm - IP54 - Accessoires a commander separement suivant montage en gaine (MF a ) ou tuyauterie (TH a .) | Température |  | 6 à 8 jours
TM43-I-300MM | 80.26 | Sonde de temperature pour gaine ou plongeur - alimentation 15...36V DC - signal de sortie : 4...20mA - longueur de la sonde : 300mm - 8 plages de mesure parametrables par cavaliers : -20...+150°C, -50...+50°C, -20...+80°C, -30...+60°C, 0...+40°C, 0...+50°C, 0...+100°C, 0...+150°C - raccordement : 2 fils - boîtier couleur blanc identique a RAL 9010 - dimensions : 72x64x39.4mm - IP54 - Accessoires a commander separement suivant montage en gaine (MF a ) ou tuyauterie (TH a .) | Température |  | 10 à 12 jours
TM43-I-50MM | 75.85 | Sonde de temperature pour gaine ou plongeur - alimentation 15...36V DC - signal de sortie : 4...20mA - longueur de la sonde : 50mm - 8 plages de mesure parametrables par cavaliers : -20...+150°C, -50...+50°C, -20...+80°C, -30...+60°C, 0...+40°C, 0...+50°C, 0...+100°C, 0...+150°C - raccordement : 2 fils - boîtier couleur blanc identique a RAL 9010 - dimensions : 72x64x39.4mm - IP54 - Accessoires a commander separement suivant montage en gaine (MF a ) ou tuyauterie (TH a .) | Température |  | 6 à 8 jours
TM43-U-100MM | 76.88 | Sonde de temperature pour gaine ou plongeur - alimentation 24V AC/DC - signal de sortie : 0...10V - longueur de la sonde : 100mm - 8 plages de mesure parametrables par cavaliers : -20...+150°C, -50...+50°C, -20...+80°C, -30...+60°C, 0...+40°C, 0...+50°C, 0...+100°C, 0...+150°C - raccordement : 2 fils - boîtier couleur blanc identique a RAL 9010 - dimensions : 72x64x39.4mm - IP54 - Accessoires a commander separement suivant montage en gaine (MF a ) ou tuyauterie (TH a .) | Température |  | 6 à 8 jours
TM43-U-150MM | 77.8 | Sonde de temperature pour gaine ou plongeur - alimentation 24V AC/DC - signal de sortie : 0...10V - longueur de la sonde : 150mm - 8 plages de mesure parametrables par cavaliers : -20...+150°C, -50...+50°C, -20...+80°C, -30...+60°C, 0...+40°C, 0...+50°C, 0...+100°C, 0...+150°C - raccordement : 2 fils - boîtier couleur blanc identique a RAL 9010 - dimensions : 72x64x39.4mm - IP54 - Accessoires a commander separement suivant montage en gaine (MF a ) ou tuyauterie (TH a .) | Température |  | 6 à 8 jours
TM43-U-200MM | 78.11 | Sonde de temperature pour gaine ou plongeur - alimentation 24V AC/DC - signal de sortie : 0...10V - longueur de la sonde : 200mm - 8 plages de mesure parametrables par cavaliers : -20...+150°C, -50...+50°C, -20...+80°C, -30...+60°C, 0...+40°C, 0...+50°C, 0...+100°C, 0...+150°C - raccordement : 2 fils - boîtier couleur blanc identique a RAL 9010 - dimensions : 72x64x39.4mm - IP54 - Accessoires a commander separement suivant montage en gaine (MF a ) ou tuyauterie (TH a .) | Température |  | 10 à 12 jours
TM43-U-250MM | 79.44 | Sonde de temperature pour gaine ou plongeur - alimentation 24V AC/DC - signal de sortie : 0...10V - longueur de la sonde : 250mm - 8 plages de mesure parametrables par cavaliers : -20...+150°C, -50...+50°C, -20...+80°C, -30...+60°C, 0...+40°C, 0...+50°C, 0...+100°C, 0...+150°C - raccordement : 2 fils - boîtier couleur blanc identique a RAL 9010 - dimensions : 72x64x39.4mm - IP54 - Accessoires a commander separement suivant montage en gaine (MF a ) ou tuyauterie (TH a .) | Température |  | 10 à 12 jours
TM43-U-300MM | 80.26 | Sonde de temperature pour gaine ou plongeur - alimentation 24V AC/DC - signal de sortie : 0...10V - longueur de la sonde : 300mm - 8 plages de mesure parametrables par cavaliers : -20...+150°C, -50...+50°C, -20...+80°C, -30...+60°C, 0...+40°C, 0...+50°C, 0...+100°C, 0...+150°C - raccordement : 2 fils - boîtier couleur blanc identique a RAL 9010 - dimensions : 72x64x39.4mm - IP54 - Accessoires a commander separement suivant montage en gaine (MF a ) ou tuyauterie (TH a .) | Température |  | 6 à 8 jours
TM43-U-50MM | 75.85 | Sonde de temperature pour gaine ou plongeur - alimentation 24V AC/DC - signal de sortie : 0...10V - longueur de la sonde : 50mm - 8 plages de mesure parametrables par cavaliers : -20...+150°C, -50...+50°C, -20...+80°C, -30...+60°C, 0...+40°C, 0...+50°C, 0...+100°C, 0...+150°C - raccordement : 2 fils - boîtier couleur blanc identique a RAL 9010 - dimensions : 72x64x39.4mm - IP54 - Accessoires a commander separement suivant montage en gaine (MF a ) ou tuyauterie (TH a .) | Température |  | 6 à 8 jours
TM54-I-100mm | 134.39 | Sonde de temperature pour gaine ou plongeur - signal de sortie : 4 a 20mA - alimentation : 15 a 36 V DC - longueur de la sonde : 100mm - 8 plages de mesure parametrables par cavaliers : -20 a +150°C, -50 a +50°C, -20 a +80°C, -30 a +60°C, 0 a +40°C, 0 a +50°C, 0 a +100°C, 0 a +150°C- raccordement : 2 fils - boitier en aluminium forme ''B'' couleur blanc aluminium identique à RAL9006 - IP54 - Accessoires a commander separement suivant montage en gaine (MF a ) ou tuyauterie (TH a .) | Température |  | 8 jours
TM54-I-100mm-KV | 142.55 | Sonde de temperature pour gaine ou plongeur avec tête du capteur en aluminium et presse étoupe IP65 - signal de sortie : 4 a 20mA - alimentation : 15 a 36 V DC - longueur de la sonde : 100mm - 8 plages de mesure parametrables par cavaliers : -20 a +150°C, -50 a +50°C, -20 a +80°C, -30 a +60°C, 0 a +40°C, 0 a +50°C, 0 a +100°C, 0 a +150°C- raccordement : 2 fils - boitier en aluminium forme B couleur blanc aluminium identique à RAL9006 - IP65 - Accessoires a commander separement suivant montage en gaine (MF a ) ou tuyauterie (TH a .) | Température | Nouveau | 12 à 15 jours
TM54-I-100mm-Q | 170.63 | Sonde de temperature pour gaine ou plongeur avec tête du capteur en aluminium et connecteur M12- signal de sortie : 4 a 20mA - alimentation : 15 a 36 V DC - longueur de la sonde : 100mm - 8 plages de mesure parametrables par cavaliers : -20 a +150°C, -50 a +50°C, -20 a +80°C, -30 a +60°C, 0 a +40°C, 0 a +50°C, 0 a +100°C, 0 a +150°C- raccordement : 2 fils - boitier en aluminium forme B couleur blanc aluminium identique à RAL9006 - IP65 - Accessoires a commander separement suivant montage en gaine (MF a ) ou tuyauterie (TH a .) | Température | Nouveau | 12 à 15 jours
TM54-I-150mm | 140.44 | Sonde de temperature pour gaine ou plongeur - signal de sortie : 4 a 20mA - alimentation : 15 a 36 V DC - longueur de la sonde : 150mm - 8 plages de mesure parametrables par cavaliers : -20 a +150°C, -50 a +50°C, -20 a +80°C, -30 a +60°C, 0 a +40°C, 0 a +50°C, 0 a +100°C, 0 a +150°C- raccordement : 2 fils - boitier en aluminium forme ''B'' couleur blanc aluminium identique à RAL9006 - IP54 - Accessoires a commander separement suivant montage en gaine (MF a ) ou tuyauterie (TH a .) | Température |  | 8 jours
TM54-I-150mm-KV | 148.59 | Sonde de temperature pour gaine ou plongeur avec tête du capteur en aluminium et presse étoupe IP65 - signal de sortie : 4 a 20mA - alimentation : 15 a 36 V DC - longueur de la sonde : 150mm - 8 plages de mesure parametrables par cavaliers : -20 a +150°C, -50 a +50°C, -20 a +80°C, -30 a +60°C, 0 a +40°C, 0 a +50°C, 0 a +100°C, 0 a +150°C- raccordement : 2 fils - boitier en aluminium forme B couleur blanc aluminium identique à RAL9006 - IP65 - Accessoires a commander separement suivant montage en gaine (MF a ) ou tuyauterie (TH a .) | Température | Nouveau | 12 à 15 jours
TM54-I-150mm-Q | 176.68 | Sonde de temperature pour gaine ou plongeur avec tête du capteur en aluminium et connecteur M12- signal de sortie : 4 a 20mA - alimentation : 15 a 36 V DC - longueur de la sonde : 150mm - 8 plages de mesure parametrables par cavaliers : -20 a +150°C, -50 a +50°C, -20 a +80°C, -30 a +60°C, 0 a +40°C, 0 a +50°C, 0 a +100°C, 0 a +150°C- raccordement : 2 fils - boitier en aluminium forme B couleur blanc aluminium identique à RAL9006 - IP65 - Accessoires a commander separement suivant montage en gaine (MF a ) ou tuyauterie (TH a .) | Température | Nouveau | 12 à 15 jours
TM54-I-200mm | 142.36 | Sonde de temperature pour gaine ou plongeur - signal de sortie : 4 a 20mA - alimentation : 15 a 36 V DC - longueur de la sonde : 200mm - 8 plages de mesure parametrables par cavaliers : -20 a +150°C, -50 a +50°C, -20 a +80°C, -30 a +60°C, 0 a +40°C, 0 a +50°C, 0 a +100°C, 0 a +150°C- raccordement : 2 fils - boitier en aluminium forme ''B'' couleur blanc aluminium identique à RAL9006 - IP54 - Accessoires a commander separement suivant montage en gaine (MF a ) ou tuyauterie (TH a .) | Température |  | 8 jours
TM54-I-200mm-KV | 150.52 | Sonde de temperature pour gaine ou plongeur avec tête du capteur en aluminium et presse étoupe IP65 - signal de sortie : 4 a 20mA - alimentation : 15 a 36 V DC - longueur de la sonde : 200mm - 8 plages de mesure parametrables par cavaliers : -20 a +150°C, -50 a +50°C, -20 a +80°C, -30 a +60°C, 0 a +40°C, 0 a +50°C, 0 a +100°C, 0 a +150°C- raccordement : 2 fils - boitier en aluminium forme B couleur blanc aluminium identique à RAL9006 - IP65 - Accessoires a commander separement suivant montage en gaine (MF a ) ou tuyauterie (TH a .) | Température | Nouveau | 12 à 15 jours
TM54-I-200mm-Q | 178.61 | Sonde de temperature pour gaine ou plongeur avec tête du capteur en aluminium et connecteur M12- signal de sortie : 4 a 20mA - alimentation : 15 a 36 V DC - longueur de la sonde : 200mm - 8 plages de mesure parametrables par cavaliers : -20 a +150°C, -50 a +50°C, -20 a +80°C, -30 a +60°C, 0 a +40°C, 0 a +50°C, 0 a +100°C, 0 a +150°C- raccordement : 2 fils - boitier en aluminium forme B couleur blanc aluminium identique à RAL9006 - IP65 - Accessoires a commander separement suivant montage en gaine (MF a ) ou tuyauterie (TH a .) | Température | Nouveau | 12 à 15 jours
TM54-I-250mm | 144.13 | Sonde de temperature pour gaine ou plongeur - signal de sortie : 4 a 20mA - alimentation : 15 a 36 V DC - longueur de la sonde : 250mm - 8 plages de mesure parametrables par cavaliers : -20 a +150°C, -50 a +50°C, -20 a +80°C, -30 a +60°C, 0 a +40°C, 0 a +50°C, 0 a +100°C, 0 a +150°C- raccordement : 2 fils - boitier en aluminium forme ''B'' couleur blanc aluminium identique à RAL9006 - IP54 - Accessoires a commander separement suivant montage en gaine (MF a ) ou tuyauterie (TH a .) | Température |  | 8 jours
TM54-I-250mm-KV | 152.28 | Sonde de temperature pour gaine ou plongeur avec tête du capteur en aluminium et presse étoupe IP65 - signal de sortie : 4 a 20mA - alimentation : 15 a 36 V DC - longueur de la sonde : 250mm - 8 plages de mesure parametrables par cavaliers : -20 a +150°C, -50 a +50°C, -20 a +80°C, -30 a +60°C, 0 a +40°C, 0 a +50°C, 0 a +100°C, 0 a +150°C- raccordement : 2 fils - boitier en aluminium forme B couleur blanc aluminium identique à RAL9006 - IP65 - Accessoires a commander separement suivant montage en gaine (MF a ) ou tuyauterie (TH a .) | Température | Nouveau | 12 à 15 jours
TM54-I-250mm-Q | 180.37 | Sonde de temperature pour gaine ou plongeur avec tête du capteur en aluminium et connecteur M12- signal de sortie : 4 a 20mA - alimentation : 15 a 36 V DC - longueur de la sonde : 250mm - 8 plages de mesure parametrables par cavaliers : -20 a +150°C, -50 a +50°C, -20 a +80°C, -30 a +60°C, 0 a +40°C, 0 a +50°C, 0 a +100°C, 0 a +150°C- raccordement : 2 fils - boitier en aluminium forme B couleur blanc aluminium identique à RAL9006 - IP65 - Accessoires a commander separement suivant montage en gaine (MF a ) ou tuyauterie (TH a .) | Température | Nouveau | 12 à 15 jours
TM54-I-300mm | 145.61 | Sonde de temperature pour gaine ou plongeur - signal de sortie : 4 a 20mA - alimentation : 15 a 36 V DC - longueur de la sonde : 300mm - 8 plages de mesure parametrables par cavaliers : -20 a +150°C, -50 a +50°C, -20 a +80°C, -30 a +60°C, 0 a +40°C, 0 a +50°C, 0 a +100°C, 0 a +150°C- raccordement : 2 fils - boitier en aluminium forme ''B'' couleur blanc aluminium identique à RAL9006 - IP54 - Accessoires a commander separement suivant montage en gaine (MF a ) ou tuyauterie (TH a .) | Température |  | 8 jours
TM54-I-300mm-KV | 153.77 | Sonde de temperature pour gaine ou plongeur avec tête du capteur en aluminium et presse étoupe IP65 - signal de sortie : 4 a 20mA - alimentation : 15 a 36 V DC - longueur de la sonde : 300mm - 8 plages de mesure parametrables par cavaliers : -20 a +150°C, -50 a +50°C, -20 a +80°C, -30 a +60°C, 0 a +40°C, 0 a +50°C, 0 a +100°C, 0 a +150°C- raccordement : 2 fils - boitier en aluminium forme B couleur blanc aluminium identique à RAL9006 - IP65 - Accessoires a commander separement suivant montage en gaine (MF a ) ou tuyauterie (TH a .) | Température | Nouveau | 12 à 15 jours
TM54-I-300mm-Q | 181.86 | Sonde de temperature pour gaine ou plongeur avec tête du capteur en aluminium et connecteur M12- signal de sortie : 4 a 20mA - alimentation : 15 a 36 V DC - longueur de la sonde : 300mm - 8 plages de mesure parametrables par cavaliers : -20 a +150°C, -50 a +50°C, -20 a +80°C, -30 a +60°C, 0 a +40°C, 0 a +50°C, 0 a +100°C, 0 a +150°C- raccordement : 2 fils - boitier en aluminium forme B couleur blanc aluminium identique à RAL9006 - IP65 - Accessoires a commander separement suivant montage en gaine (MF a ) ou tuyauterie (TH a .) | Température | Nouveau | 12 à 15 jours
TM54-I-350mm-KV | 156.74 | Sonde de temperature pour gaine ou plongeur avec tête du capteur en aluminium et presse étoupe IP65 - signal de sortie : 4 a 20mA - alimentation : 15 a 36 V DC - longueur de la sonde : 350mm - 8 plages de mesure parametrables par cavaliers : -20 a +150°C, -50 a +50°C, -20 a +80°C, -30 a +60°C, 0 a +40°C, 0 a +50°C, 0 a +100°C, 0 a +150°C- raccordement : 2 fils - boitier en aluminium forme B couleur blanc aluminium identique à RAL9006 - IP65 - Accessoires a commander separement suivant montage en gaine (MF a ) ou tuyauterie (TH a .) | Température | Nouveau | 12 à 15 jours
TM54-I-350mm-Q | 184.83 | Sonde de temperature pour gaine ou plongeur avec tête du capteur en aluminium et connecteur M12- signal de sortie : 4 a 20mA - alimentation : 15 a 36 V DC - longueur de la sonde : 350mm - 8 plages de mesure parametrables par cavaliers : -20 a +150°C, -50 a +50°C, -20 a +80°C, -30 a +60°C, 0 a +40°C, 0 a +50°C, 0 a +100°C, 0 a +150°C- raccordement : 2 fils - boitier en aluminium forme B couleur blanc aluminium identique à RAL9006 - IP65 - Accessoires a commander separement suivant montage en gaine (MF a ) ou tuyauterie (TH a .) | Température | Nouveau | 12 à 15 jours
TM54-I-400mm | 156.85 | Sonde de temperature pour gaine ou plongeur - signal de sortie : 4 a 20mA - alimentation : 15 a 36 V DC - longueur de la sonde : 400mm - 8 plages de mesure parametrables par cavaliers : -20 a +150°C, -50 a +50°C, -20 a +80°C, -30 a +60°C, 0 a +40°C, 0 a +50°C, 0 a +100°C, 0 a +150°C- raccordement : 2 fils - boitier en aluminium forme ''B'' couleur blanc aluminium identique à RAL9006 - IP54 - Accessoires a commander separement suivant montage en gaine (MF a ) ou tuyauterie (TH a .) | Température |  | 12 à 15 jours
TM54-I-400mm-KV | 165 | Sonde de temperature pour gaine ou plongeur avec tête du capteur en aluminium et presse étoupe IP65 - signal de sortie : 4 a 20mA - alimentation : 15 a 36 V DC - longueur de la sonde : 400mm - 8 plages de mesure parametrables par cavaliers : -20 a +150°C, -50 a +50°C, -20 a +80°C, -30 a +60°C, 0 a +40°C, 0 a +50°C, 0 a +100°C, 0 a +150°C- raccordement : 2 fils - boitier en aluminium forme B couleur blanc aluminium identique à RAL9006 - IP65 - Accessoires a commander separement suivant montage en gaine (MF a ) ou tuyauterie (TH a .) | Température | Nouveau | 12 à 15 jours
TM54-I-400mm-Q | 193.09 | Sonde de temperature pour gaine ou plongeur avec tête du capteur en aluminium et connecteur M12- signal de sortie : 4 a 20mA - alimentation : 15 a 36 V DC - longueur de la sonde : 400mm - 8 plages de mesure parametrables par cavaliers : -20 a +150°C, -50 a +50°C, -20 a +80°C, -30 a +60°C, 0 a +40°C, 0 a +50°C, 0 a +100°C, 0 a +150°C- raccordement : 2 fils - boitier en aluminium forme B couleur blanc aluminium identique à RAL9006 - IP65 - Accessoires a commander separement suivant montage en gaine (MF a ) ou tuyauterie (TH a .) | Température | Nouveau | 12 à 15 jours
TM54-I-50mm | 131.3 | Sonde de temperature pour gaine ou plongeur - signal de sortie : 4 a 20mA - alimentation : 15 a 36 V DC - longueur de la sonde : 50mm - 8 plages de mesure parametrables par cavaliers : -20 a +150°C, -50 a +50°C, -20 a +80°C, -30 a +60°C, 0 a +40°C, 0 a +50°C, 0 a +100°C, 0 a +150°C- raccordement : 2 fils - boitier en aluminium forme ''B'' couleur blanc aluminium identique à RAL9006 - IP54 - Accessoires a commander separement suivant montage en gaine (MF a ) ou tuyauterie (TH a .) | Température |  | 1 à 2 jour(s)
TM54-I-50mm-KV | 139.46 | Sonde de temperature pour gaine ou plongeur avec tête du capteur en aluminium et presse étoupe IP65 - signal de sortie : 4 a 20mA - alimentation : 15 a 36 V DC - longueur de la sonde : 50mm - 8 plages de mesure parametrables par cavaliers : -20 a +150°C, -50 a +50°C, -20 a +80°C, -30 a +60°C, 0 a +40°C, 0 a +50°C, 0 a +100°C, 0 a +150°C- raccordement : 2 fils - boitier en aluminium forme B couleur blanc aluminium identique à RAL9006 - IP65 - Accessoires a commander separement suivant montage en gaine (MF a ) ou tuyauterie (TH a .) | Température | Nouveau | 12 à 15 jours
TM54-I-50mm-Q | 167.55 | Sonde de temperature pour gaine ou plongeur avec tête du capteur en aluminium et connecteur M12- signal de sortie : 4 a 20mA - alimentation : 15 a 36 V DC - longueur de la sonde : 50mm - 8 plages de mesure parametrables par cavaliers : -20 a +150°C, -50 a +50°C, -20 a +80°C, -30 a +60°C, 0 a +40°C, 0 a +50°C, 0 a +100°C, 0 a +150°C- raccordement : 2 fils - boitier en aluminium forme B couleur blanc aluminium identique à RAL9006 - IP65 - Accessoires a commander separement suivant montage en gaine (MF a ) ou tuyauterie (TH a .) | Température | Nouveau | 12 à 15 jours
TM54-U-100mm | 134.39 | Sonde de temperature pour gaine ou plongeur - signal de sortie : 0 a 10V - alimentation : 24V AC/DC - longueur de la sonde : 100mm - 8 plages de mesure parametrables par cavaliers : -20 a +150°C, -50 a +50°C, -20 a +80°C, -30 a +60°C, 0 a +40°C, 0 a +50°C, 0 a +100°C, 0 a +150°C- raccordement : 2 fils - boitier en aluminium forme ''B'' couleur blanc aluminium identique à RAL9006 - IP54 - Accessoires a commander separement suivant montage en gaine (MF a ) ou tuyauterie (TH a .) | Température |  | 8 à 10 jours
TM54-U-150mm | 140.44 | Sonde de temperature pour gaine ou plongeur - signal de sortie : 0 a 10V - alimentation : 24V AC/DC - longueur de la sonde : 150mm - 8 plages de mesure parametrables par cavaliers : -20 a +150°C, -50 a +50°C, -20 a +80°C, -30 a +60°C, 0 a +40°C, 0 a +50°C, 0 a +100°C, 0 a +150°C- raccordement : 2 fils - boitier en aluminium forme ''B'' couleur blanc aluminium identique à RAL9006 - IP54 - Accessoires a commander separement suivant montage en gaine (MF a ) ou tuyauterie (TH a .) | Température |  | 8 à 10 jours
TM54-U-200mm | 142.36 | Sonde de temperature pour gaine ou plongeur - signal de sortie : 0 a 10V - alimentation : 24V AC/DC - longueur de la sonde : 200mm - 8 plages de mesure parametrables par cavaliers : -20 a +150°C, -50 a +50°C, -20 a +80°C, -30 a +60°C, 0 a +40°C, 0 a +50°C, 0 a +100°C, 0 a +150°C- raccordement : 2 fils - boitier en aluminium forme ''B'' couleur blanc aluminium identique à RAL9006 - IP54 - Accessoires a commander separement suivant montage en gaine (MF a ) ou tuyauterie (TH a .) | Température |  | 8 à 10 jours
TM54-U-250mm | 144.13 | Sonde de temperature pour gaine ou plongeur - signal de sortie : 0 a 10V - alimentation : 24V AC/DC - longueur de la sonde : 250mm - 8 plages de mesure parametrables par cavaliers : -20 a +150°C, -50 a +50°C, -20 a +80°C, -30 a +60°C, 0 a +40°C, 0 a +50°C, 0 a +100°C, 0 a +150°C- raccordement : 2 fils - boitier en aluminium forme ''B'' couleur blanc aluminium identique à RAL9006 - IP54 - Accessoires a commander separement suivant montage en gaine (MF a ) ou tuyauterie (TH a .) | Température |  | 8 à 10 jours
TM54-U-300mm | 145.61 | Sonde de temperature pour gaine ou plongeur - signal de sortie : 0 a 10V - alimentation : 24V AC/DC - longueur de la sonde : 300mm - 8 plages de mesure parametrables par cavaliers : -20 a +150°C, -50 a +50°C, -20 a +80°C, -30 a +60°C, 0 a +40°C, 0 a +50°C, 0 a +100°C, 0 a +150°C- raccordement : 2 fils - boitier en aluminium forme ''B'' couleur blanc aluminium identique à RAL9006 - IP54 - Accessoires a commander separement suivant montage en gaine (MF a ) ou tuyauterie (TH a .) | Température |  | 8 à 10 jours
TM54-U-50mm | 131.3 | Sonde de temperature pour gaine ou plongeur - signal de sortie : 0 a 10V - alimentation : 24V AC/DC - longueur de la sonde : 50mm - 8 plages de mesure parametrables par cavaliers : -20 a +150°C, -50 a +50°C, -20 a +80°C, -30 a +60°C, 0 a +40°C, 0 a +50°C, 0 a +100°C, 0 a +150°C- raccordement : 2 fils - raccord filete G1/2'' - boitier en aluminium forme ''B'' couleur blanc aluminium identique à RAL9006 - IP54 - Accessoires a commander separement suivant montage en gaine (MF a ) ou tuyauterie (TH a .) | Température |  | 1 à 2 jour(s)
TM65-I-100mm | 86.85 | Sonde de temperature pour gaine ou plongeur avec convertisseur - signal de sortie : 4 a 20mA - alimentation 15 a 35 V DC - longueur de la sonde : 100mm - 8 plages de mesure parametrables par cavaliers : -20 a +150°C, -50 a +50°C, -20 a +80°C, -30 a +60°C, 0 a +40°C, 0 a +50°C, 0 a +100°C, 0 a +150°C- raccordement : 2 fils - boitier couleur blanc identique a RAL 9016 - dimensions : 72x64x37,8mm - IP65 - Accessoires a commander separement suivant montage en gaine (MF a ) ou tuyauterie (TH a .) | Température |  | 1 à 2 jour(s)
TM65-I-100mm+MF-15-K | 92.14 | Sonde de temperature pour gaine avec convertisseur - signal de sortie : 4 a 20mA - alimentation 15 a 35 V DC - longueur de la sonde : 100mm - 8 plages de mesure parametrables par cavaliers : -20 a +150°C, -50 a +50°C, -20 a +80°C, -30 a +60°C, 0 a +40°C, 0 a +50°C, 0 a +100°C, 0 a +150°C- raccordement : 2 fils - boitier couleur blanc identique a RAL 9016 - dimensions : 72x64x37,8mm - IP67 + Bride en plastique pour montage en gaine (MF-15-K) | Température |  | 1 à 2 jour(s)
TM65-I-100mm+TH-08-ms-100mm | 96.02 | Sonde de temperature a plongeur avec convertisseur - signal de sortie : 4 a 20mA - alimentation 15 a 35 V DC - longueur de la sonde : 100mm - 8 plages de mesure parametrables par camsliers : -20 a +150°C, -50 a +50°C, -20 a +80°C, -30 a +60°C, 0 a +40°C, 0 a +50°C, 0 a +100°C, 0 a +150°C- raccordement : 2 fils - boitier couleur blanc identique a RAL 9016 - dimensions : 72x64x37,8mm - IP67 + Doigt de gant en laiton nickele - longueur : 100mm (TH-08-ms-100mm) | Température |  | 1 à 2 jour(s)
TM65-I-100mm+TH-08-VA-100mm | 106.22 | Sonde de temperature a plongeur avec convertisseur - signal de sortie : 4 a 20mA - alimentation 15 a 35 V DC - longueur de la sonde : 100mm - 8 plages de mesure parametrables par cavaliers : -20 a +150°C, -50 a +50°C, -20 a +80°C, -30 a +60°C, 0 a +40°C, 0 a +50°C, 0 a +100°C, 0 a +150°C- raccordement : 2 fils - boitier couleur blanc identique a RAL 9016 - dimensions : 72x64x37,8mm - IP67 + Doigt de gant en acier inox - longueur : 100mm (TH-08-VA-100mm) | Température |  | 1 à 2 jour(s)
TM65-I-100mm-DISPLAY | 130.86 | Sonde de temperature pour gaine ou plongeur avec convertisseur et afficheur - signal de sortie : 4 a 20mA - alimentation 15 a 35 V DC - longueur de la sonde : 100mm - 8 plages de mesure parametrables par cavaliers : -20 a +150°C, -50 a +50°C, -20 a +80°C, -30 a +60°C, 0 a +40°C, 0 a +50°C, 0 a +100°C, 0 a +150°C- raccordement : 3 fils - boitier couleur blanc identique a RAL 9016 - dimensions : 72x64x43,3mm - IP65 - Accessoires a commander separement suivant montage en gaine (MF a ) ou tuyauterie (TH a .) | Température |  | 8 jours
TM65-I-100mm-DISPLAY+MF-15-K | 136.15 | Sonde de temperature pour gaine avec convertisseur et afficheur - signal de sortie : 4 a 20mA - alimentation 15 a 35 V DC - longueur de la sonde : 100mm - 8 plages de mesure parametrables par cavaliers : -20 a +150°C, -50 a +50°C, -20 a +80°C, -30 a +60°C, 0 a +40°C, 0 a +50°C, 0 a +100°C, 0 a +150°C- raccordement : 3 fils - boitier couleur blanc identique a RAL 9016 - dimensions : 72x64x43,3mm - IP67 + Bride en plastique pour montage en gaine (MF-15-K) | Température |  | 10 à 12 jours
TM65-I-100mm-DISPLAY+TH-08-ms-100mm | 140.04 | Sonde de temperature a plongeur avec convertisseur et afficheur - signal de sortie : 4 a 20mA - alimentation 15 a 35 V DC - longueur de la sonde : 100mm - 8 plages de mesure parametrables par camsliers : -20 a +150°C, -50 a +50°C, -20 a +80°C, -30 a +60°C, 0 a +40°C, 0 a +50°C, 0 a +100°C, 0 a +150°C- raccordement : 3 fils - boitier couleur blanc identique a RAL 9016 - dimensions : 72x64x43,3mm - IP67 + Doigt de gant en laiton nickele - longueur : 100mm (TH-08-ms-100mm) | Température |  | 10 à 12 jours
TM65-I-100mm-DISPLAY+TH-08-VA-100mm | 150.23 | Sonde de temperature a plongeur avec convertisseur et afficheur - signal de sortie : 4 a 20mA - alimentation 15 a 35 V DC - longueur de la sonde : 100mm - 8 plages de mesure parametrables par cavaliers : -20 a +150°C, -50 a +50°C, -20 a +80°C, -30 a +60°C, 0 a +40°C, 0 a +50°C, 0 a +100°C, 0 a +150°C- raccordement : 3 fils - boitier couleur blanc identique a RAL 9016 - dimensions : 72x64x43,3mm - IP67 + Doigt de gant en acier inox - longueur : 100mm (TH-08-VA-100mm) | Température |  | 10 à 12 jours
TM65-I-150mm | 87.05 | Sonde de temperature pour gaine ou plongeur avec convertisseur - signal de sortie : 4 a 20mA - alimentation 15 a 35 V DC - longueur de la sonde : 150mm - 8 plages de mesure parametrables par cavaliers : -20 a +150°C, -50 a +50°C, -20 a +80°C, -30 a +60°C, 0 a +40°C, 0 a +50°C, 0 a +100°C, 0 a +150°C- raccordement : 2 fils - boitier couleur blanc identique a RAL 9016 - dimensions : 72x64x37,8mm - IP65 - Accessoires a commander separement suivant montage en gaine (MF a ) ou tuyauterie (TH a .) | Température |  | 8 jours
TM65-I-150mm+MF-15-K | 92.34 | Sonde de temperature pour gaine avec convertisseur - signal de sortie : 4 a 20mA - alimentation 15 a 35 V DC - longueur de la sonde : 150mm - 8 plages de mesure parametrables par cavaliers : -20 a +150°C, -50 a +50°C, -20 a +80°C, -30 a +60°C, 0 a +40°C, 0 a +50°C, 0 a +100°C, 0 a +150°C- raccordement : 2 fils - boitier couleur blanc identique a RAL 9016 - dimensions : 72x64x37,8mm - IP67 + Bride en plastique pour montage en gaine (MF-15-K) | Température |  | 8 jours
TM65-I-150mm+TH-08-ms-150mm | 96.74 | Sonde de temperature a plongeur avec convertisseur - signal de sortie : 4 a 20mA - alimentation 15 a 35 V DC - longueur de la sonde : 150mm - 8 plages de mesure parametrables par camsliers : -20 a +150°C, -50 a +50°C, -20 a +80°C, -30 a +60°C, 0 a +40°C, 0 a +50°C, 0 a +100°C, 0 a +150°C- raccordement : 2 fils - boitier couleur blanc identique a RAL 9016 - dimensions : 72x64x37,8mm - IP67 + Doigt de gant en laiton nickele - longueur : 150mm (TH-08-ms-150mm) | Température |  | 8 jours
TM65-I-150mm+TH-08-VA-150mm | 107.86 | Sonde de temperature a plongeur avec convertisseur - signal de sortie : 4 a 20mA - alimentation 15 a 35 V DC - longueur de la sonde : 150mm - 8 plages de mesure parametrables par cavaliers : -20 a +150°C, -50 a +50°C, -20 a +80°C, -30 a +60°C, 0 a +40°C, 0 a +50°C, 0 a +100°C, 0 a +150°C- raccordement : 2 fils - boitier couleur blanc identique a RAL 9016 - dimensions : 72x64x37,8mm - IP67 + Doigt de gant en acier inox - longueur : 150mm (TH-08-VA-150mm) | Température |  | 8 jours
TM65-I-150mm-DISPLAY | 131.08 | Sonde de temperature pour gaine ou plongeur avec convertisseur et afficheur - signal de sortie : 4 a 20mA - alimentation 15 a 35 V DC - longueur de la sonde : 150mm - 8 plages de mesure parametrables par cavaliers : -20 a +150°C, -50 a +50°C, -20 a +80°C, -30 a +60°C, 0 a +40°C, 0 a +50°C, 0 a +100°C, 0 a +150°C- raccordement : 3 fils - boitier couleur blanc identique a RAL 9016 - dimensions : 72x64x43,3mm - IP65 - Accessoires a commander separement suivant montage en gaine (MF a ) ou tuyauterie (TH a .) | Température |  | 8 jours
TM65-I-150mm-DISPLAY+MF-15-K | 136.37 | Sonde de temperature pour gaine avec convertisseur et afficheur - signal de sortie : 4 a 20mA - alimentation 15 a 35 V DC - longueur de la sonde : 150mm - 8 plages de mesure parametrables par cavaliers : -20 a +150°C, -50 a +50°C, -20 a +80°C, -30 a +60°C, 0 a +40°C, 0 a +50°C, 0 a +100°C, 0 a +150°C- raccordement : 3 fils - boitier couleur blanc identique a RAL 9016 - dimensions : 72x64x43,3mm - IP67 + Bride en plastique pour montage en gaine (MF-15-K) | Température |  | 10 à 12 jours
TM65-I-150mm-DISPLAY+TH-08-ms-150mm | 140.76 | Sonde de temperature a plongeur avec convertisseur et afficheur - signal de sortie : 4 a 20mA - alimentation 15 a 35 V DC - longueur de la sonde : 150mm - 8 plages de mesure parametrables par camsliers : -20 a +150°C, -50 a +50°C, -20 a +80°C, -30 a +60°C, 0 a +40°C, 0 a +50°C, 0 a +100°C, 0 a +150°C- raccordement : 3 fils - boitier couleur blanc identique a RAL 9016 - dimensions : 72x64x43,3mm - IP67 + Doigt de gant en laiton nickele - longueur : 150mm (TH-08-ms-150mm) | Température |  | 10 à 12 jours
TM65-I-150mm-DISPLAY+TH-08-VA-150mm | 148.08 | Sonde de temperature a plongeur avec convertisseur et afficheur - signal de sortie : 4 a 20mA - alimentation 15 a 35 V DC - longueur de la sonde : 150mm - 8 plages de mesure parametrables par cavaliers : -20 a +150°C, -50 a +50°C, -20 a +80°C, -30 a +60°C, 0 a +40°C, 0 a +50°C, 0 a +100°C, 0 a +150°C- raccordement : 3 fils - boitier couleur blanc identique a RAL 9016 - dimensions : 72x64x43,3mm - IP67+ Doigt de gant en acier inox - longueur : 150mm (TH-08-VA-150mm) | Température |  | 10 à 12 jours
TM65-I-200mm | 87.23 | Sonde de temperature pour gaine ou plongeur avec convertisseur - signal de sortie : 4 a 20mA - alimentation 15 a 35 V DC - longueur de la sonde : 200mm - 8 plages de mesure parametrables par cavaliers : -20 a +150°C, -50 a +50°C, -20 a +80°C, -30 a +60°C, 0 a +40°C, 0 a +50°C, 0 a +100°C, 0 a +150°C- raccordement : 2 fils - boitier couleur blanc identique a RAL 9016 - dimensions : 72x64x37,8mm - IP65 - Accessoires a commander separement suivant montage en gaine (MF a ) ou tuyauterie (TH a .) | Température |  | 8 jours
TM65-I-200mm+MF-15-K | 92.52 | Sonde de temperature pour gaine avec convertisseur - signal de sortie : 4 a 20mA - alimentation 15 a 35 V DC - longueur de la sonde : 200mm - 8 plages de mesure parametrables par cavaliers : -20 a +150°C, -50 a +50°C, -20 a +80°C, -30 a +60°C, 0 a +40°C, 0 a +50°C, 0 a +100°C, 0 a +150°C- raccordement : 2 fils - boitier couleur blanc identique a RAL 9016 - dimensions : 72x64x37,8mm - IP67 + Bride en plastique pour montage en gaine (MF-15-K) | Température |  | 8 jours
TM65-I-200mm+TH-08-ms-200mm | 97.22 | Sonde de temperature a plongeur avec convertisseur - signal de sortie : 4 a 20mA - alimentation 15 a 35 V DC - longueur de la sonde : 200mm - 8 plages de mesure parametrables par camsliers : -20 a +150°C, -50 a +50°C, -20 a +80°C, -30 a +60°C, 0 a +40°C, 0 a +50°C, 0 a +100°C, 0 a +150°C- raccordement : 2 fils - boitier couleur blanc identique a RAL 9016 - dimensions : 72x64x37,8mm - IP67 + Doigt de gant en laiton nickele - longueur : 200mm (TH-08-ms-200mm) | Température |  | 8 jours
TM65-I-200mm+TH-08-VA-200mm | 109.16 | Sonde de temperature a plongeur avec convertisseur - signal de sortie : 4 a 20mA - alimentation 15 a 35 V DC - longueur de la sonde : 200mm - 8 plages de mesure parametrables par cavaliers : -20 a +150°C, -50 a +50°C, -20 a +80°C, -30 a +60°C, 0 a +40°C, 0 a +50°C, 0 a +100°C, 0 a +150°C- raccordement : 2 fils - boitier couleur blanc identique a RAL 9016 - dimensions : 72x64x37,8mm - IP67 + Doigt de gant en acier inox - longueur : 200mm (TH-08-VA-200mm) | Température |  | 8 jours
TM65-I-200mm-DISPLAY | 131.25 | Sonde de temperature pour gaine ou plongeur avec convertisseur et afficheur - signal de sortie : 4 a 20mA - alimentation 15 a 35 V DC - longueur de la sonde : 200mm - 8 plages de mesure parametrables par cavaliers : -20 a +150°C, -50 a +50°C, -20 a +80°C, -30 a +60°C, 0 a +40°C, 0 a +50°C, 0 a +100°C, 0 a +150°C- raccordement : 3 fils - boitier couleur blanc identique a RAL 9016 - dimensions : 72x64x43,3mm - IP65 - Accessoires a commander separement suivant montage en gaine (MF a ) ou tuyauterie (TH a .) | Température |  | 8 jours
TM65-I-200mm-DISPLAY+MF-15-K | 136.54 | Sonde de temperature pour gaine avec convertisseur et afficheur - signal de sortie : 4 a 20mA - alimentation 15 a 35 V DC - longueur de la sonde : 200mm - 8 plages de mesure parametrables par cavaliers : -20 a +150°C, -50 a +50°C, -20 a +80°C, -30 a +60°C, 0 a +40°C, 0 a +50°C, 0 a +100°C, 0 a +150°C- raccordement : 3 fils - boitier couleur blanc identique a RAL 9016 - dimensions : 72x64x43,3mm - IP67 + Bride en plastique pour montage en gaine (MF-15-K) | Température |  | 10 à 12 jours
TM65-I-200mm-DISPLAY+TH-08-ms-200mm | 141.25 | Sonde de temperature a plongeur avec convertisseur et afficheur - signal de sortie : 4 a 20mA - alimentation 15 a 35 V DC - longueur de la sonde : 200mm - 8 plages de mesure parametrables par camsliers : -20 a +150°C, -50 a +50°C, -20 a +80°C, -30 a +60°C, 0 a +40°C, 0 a +50°C, 0 a +100°C, 0 a +150°C- raccordement : 3 fils - boitier couleur blanc identique a RAL 9016 - dimensions : 72x64x43,3mm - IP67 + Doigt de gant en laiton nickele - longueur : 200mm (TH-08-ms-200mm) | Température |  | 10 à 12 jours
TM65-I-200mm-DISPLAY+TH-08-VA-200mm | 149.41 | Sonde de temperature a plongeur avec convertisseur et afficheur - signal de sortie : 4 a 20mA - alimentation 15 a 35 V DC - longueur de la sonde : 200mm - 8 plages de mesure parametrables par cavaliers : -20 a +150°C, -50 a +50°C, -20 a +80°C, -30 a +60°C, 0 a +40°C, 0 a +50°C, 0 a +100°C, 0 a +150°C- raccordement : 3 fils - boitier couleur blanc identique a RAL 9016 - dimensions : 72x64x43,3mm - IP67 + Doigt de gant en acier inox - longueur : 200mm (TH-08-VA-200mm) | Température |  | 10 à 12 jours
TM65-I-250mm | 87.5 | Sonde de temperature pour gaine ou plongeur avec convertisseur - signal de sortie : 4 a 20mA - alimentation 15 a 35 V DC - longueur de la sonde : 250mm - 8 plages de mesure parametrables par cavaliers : -20 a +150°C, -50 a +50°C, -20 a +80°C, -30 a +60°C, 0 a +40°C, 0 a +50°C, 0 a +100°C, 0 a +150°C- raccordement : 2 fils - boitier couleur blanc identique a RAL 9016 - dimensions : 72x64x37,8mm - IP65 - Accessoires a commander separement suivant montage en gaine (MF a ) ou tuyauterie (TH a .) | Température |  | 8 jours
TM65-I-250mm+MF-15-K | 92.79 | Sonde de temperature pour gaine avec convertisseur - signal de sortie : 4 a 20mA - alimentation 15 a 35 V DC - longueur de la sonde : 250mm - 8 plages de mesure parametrables par cavaliers : -20 a +150°C, -50 a +50°C, -20 a +80°C, -30 a +60°C, 0 a +40°C, 0 a +50°C, 0 a +100°C, 0 a +150°C- raccordement : 2 fils - boitier couleur blanc identique a RAL 9016 - dimensions : 72x64x37,8mm - IP67 + Bride en plastique pour montage en gaine (MF-15-K) | Température |  | 8 jours
TM65-I-250mm+TH-08-ms-250mm | 99.09 | Sonde de temperature a plongeur avec convertisseur - signal de sortie : 4 a 20mA - alimentation 15 a 35 V DC - longueur de la sonde : 250mm - 8 plages de mesure parametrables par camsliers : -20 a +150°C, -50 a +50°C, -20 a +80°C, -30 a +60°C, 0 a +40°C, 0 a +50°C, 0 a +100°C, 0 a +150°C- raccordement : 2 fils - boitier couleur blanc identique a RAL 9016 - dimensions : 72x64x37,8mm - IP67 + Doigt de gant en laiton nickele - longueur : 250mm (TH-08-ms-250mm) | Température |  | 8 jours
TM65-I-250mm+TH-08-VA-250mm | 114.77 | Sonde de temperature a plongeur avec convertisseur - signal de sortie : 4 a 20mA - alimentation 15 a 35 V DC - longueur de la sonde : 250mm - 8 plages de mesure parametrables par cavaliers : -20 a +150°C, -50 a +50°C, -20 a +80°C, -30 a +60°C, 0 a +40°C, 0 a +50°C, 0 a +100°C, 0 a +150°C- raccordement : 2 fils - boitier couleur blanc identique a RAL 9016 - dimensions : 72x64x37,8mm - IP67 + Doigt de gant en acier inox - longueur : 250mm (TH-08-VA-250mm) | Température |  | 8 jours
TM65-I-250mm-DISPLAY | 131.53 | Sonde de temperature pour gaine ou plongeur avec convertisseur et afficheur - signal de sortie : 4 a 20mA - alimentation 15 a 35 V DC - longueur de la sonde : 250mm - 8 plages de mesure parametrables par cavaliers : -20 a +150°C, -50 a +50°C, -20 a +80°C, -30 a +60°C, 0 a +40°C, 0 a +50°C, 0 a +100°C, 0 a +150°C- raccordement : 3 fils - boitier couleur blanc identique a RAL 9016 - dimensions : 72x64x43,3mm - IP65 - Accessoires a commander separement suivant montage en gaine (MF a ) ou tuyauterie (TH a .) | Température |  | 8 jours
TM65-I-250mm-DISPLAY+MF-15-K | 136.82 | Sonde de temperature pour gaine avec convertisseur et afficheur - signal de sortie : 4 a 20mA - alimentation 15 a 35 V DC - longueur de la sonde : 250mm - 8 plages de mesure parametrables par cavaliers : -20 a +150°C, -50 a +50°C, -20 a +80°C, -30 a +60°C, 0 a +40°C, 0 a +50°C, 0 a +100°C, 0 a +150°C- raccordement : 3 fils - boitier couleur blanc identique a RAL 9016 - dimensions : 72x64x43,3mm - IP67 + Bride en plastique pour montage en gaine (MF-15-K) | Température |  | 10 à 12 jours
TM65-I-250mm-DISPLAY+TH-08-ms-250mm | 143.11 | Sonde de temperature a plongeur avec convertisseur et afficheur - signal de sortie : 4 a 20mA - alimentation 15 a 35 V DC - longueur de la sonde : 250mm - 8 plages de mesure parametrables par camsliers : -20 a +150°C, -50 a +50°C, -20 a +80°C, -30 a +60°C, 0 a +40°C, 0 a +50°C, 0 a +100°C, 0 a +150°C- raccordement : 3 fils - boitier couleur blanc identique a RAL 9016 - dimensions : 72x64x43,3mm - IP67 + Doigt de gant en laiton nickele - longueur : 250mm (TH-08-ms-250mm) | Température |  | 10 à 12 jours
TM65-I-250mm-DISPLAY+TH-08-VA-250mm | 158.79 | Sonde de temperature a plongeur avec convertisseur et afficheur - signal de sortie : 4 a 20mA - alimentation 15 a 35 V DC - longueur de la sonde : 250mm - 8 plages de mesure parametrables par cavaliers : -20 a +150°C, -50 a +50°C, -20 a +80°C, -30 a +60°C, 0 a +40°C, 0 a +50°C, 0 a +100°C, 0 a +150°C- raccordement : 3 fils - boitier couleur blanc identique a RAL 9016 - dimensions : 72x64x43,3mm - IP67 + Doigt de gant en acier inox - longueur : 250mm (TH-08-VA-250mm) | Température |  | 10 à 12 jours
TM65-I-300mm | 88.16 | Sonde de temperature pour gaine ou plongeur avec convertisseur - signal de sortie : 4 a 20mA - alimentation 15 a 35 V DC - longueur de la sonde : 300mm - 8 plages de mesure parametrables par cavaliers : -20 a +150°C, -50 a +50°C, -20 a +80°C, -30 a +60°C, 0 a +40°C, 0 a +50°C, 0 a +100°C, 0 a +150°C- raccordement : 2 fils - boitier couleur blanc identique a RAL 9016 - dimensions : 72x64x37,8mm - IP65 - Accessoires a commander separement suivant montage en gaine (MF a ) ou tuyauterie (TH a .) | Température |  | 1 à 2 jour(s)
TM65-I-300mm+MF-15-K | 93.45 | Sonde de temperature pour gaine avec convertisseur - signal de sortie : 4 a 20mA - alimentation 15 a 35 V DC - longueur de la sonde : 300mm - 8 plages de mesure parametrables par cavaliers : -20 a +150°C, -50 a +50°C, -20 a +80°C, -30 a +60°C, 0 a +40°C, 0 a +50°C, 0 a +100°C, 0 a +150°C- raccordement : 2 fils - boitier couleur blanc identique a RAL 9016 - dimensions : 72x64x37,8mm - IP67 + Bride en plastique pour montage en gaine (MF-15-K) | Température |  | 1 à 2 jour(s)
TM65-I-300mm+TH-08-ms-300mm | 100.05 | Sonde de temperature a plongeur avec convertisseur - signal de sortie : 4 a 20mA - alimentation 15 a 35 V DC - longueur de la sonde : 300mm - 8 plages de mesure parametrables par camsliers : -20 a +150°C, -50 a +50°C, -20 a +80°C, -30 a +60°C, 0 a +40°C, 0 a +50°C, 0 a +100°C, 0 a +150°C- raccordement : 2 fils - boitier couleur blanc identique a RAL 9016 - dimensions : 72x64x37,8mm - IP67 + Doigt de gant en laiton nickele - longueur : 300mm (TH-08-ms-300mm) | Température |  | 1 à 2 jour(s)
TM65-I-300mm+TH-08-VA-300mm | 116.66 | Sonde de temperature a plongeur avec convertisseur - signal de sortie : 4 a 20mA - alimentation 15 a 35 V DC - longueur de la sonde : 300mm - 8 plages de mesure parametrables par cavaliers : -20 a +150°C, -50 a +50°C, -20 a +80°C, -30 a +60°C, 0 a +40°C, 0 a +50°C, 0 a +100°C, 0 a +150°C- raccordement : 2 fils - boitier couleur blanc identique a RAL 9016 - dimensions : 72x64x37,8mm - IP67 + Doigt de gant en acier inox - longueur : 300mm (TH-08-VA-300mm) | Température |  | 1 à 2 jour(s)
TM65-I-300mm-DISPLAY | 132.17 | Sonde de temperature pour gaine ou plongeur avec convertisseur et afficheur - signal de sortie : 4 a 20mA - alimentation 15 a 35 V DC - sortie : 4 a 20mA - longueur de la sonde : 300mm - 8 plages de mesure parametrables par cavaliers : -20 a +150°C, -50 a +50°C, -20 a +80°C, -30 a +60°C, 0 a +40°C, 0 a +50°C, 0 a +100°C, 0 a +150°C- raccordement : 3 fils - boitier couleur blanc identique a RAL 9016 - dimensions : 72x64x43,3mm - IP65 - Accessoires a commander separement suivant montage en gaine (MF a ) ou tuyauterie (TH a .) | Température |  | 8 jours
TM65-I-300mm-DISPLAY+MF-15-K | 137.46 | Sonde de temperature pour gaine avec convertisseur et afficheur - signal de sortie : 4 a 20mA - alimentation 15 a 35 V DC - sortie : 4 a 20mA - longueur de la sonde : 300mm - 8 plages de mesure parametrables par cavaliers : -20 a +150°C, -50 a +50°C, -20 a +80°C, -30 a +60°C, 0 a +40°C, 0 a +50°C, 0 a +100°C, 0 a +150°C- raccordement : 3 fils - boitier couleur blanc identique a RAL 9016 - dimensions : 72x64x43,3mm - IP67 + Bride en plastique pour montage en gaine (MF-15-K) | Température |  | 10 à 12 jours
TM65-I-300mm-DISPLAY+TH-08-ms-300mm | 144.06 | Sonde de temperature a plongeur avec convertisseur et afficheur - signal de sortie : 4 a 20mA - alimentation 15 a 35 V DC - sortie : 4 a 20mA - longueur de la sonde : 300mm - 8 plages de mesure parametrables par camsliers : -20 a +150°C, -50 a +50°C, -20 a +80°C, -30 a +60°C, 0 a +40°C, 0 a +50°C, 0 a +100°C, 0 a +150°C- raccordement : 3 fils - boitier couleur blanc identique a RAL 9016 - dimensions : 72x64x43,3mm - IP67+ Doigt de gant en laiton nickele - longueur : 300mm (TH-08-ms-300mm) | Température |  | 10 à 12 jours
TM65-I-300mm-DISPLAY+TH-08-VA-300mm | 160.67 | Sonde de temperature a plongeur avec convertisseur et afficheur - signal de sortie : 4 a 20mA - alimentation 15 a 35 V DC - sortie : 4 a 20mA - longueur de la sonde : 300mm - 8 plages de mesure parametrables par cavaliers : -20 a +150°C, -50 a +50°C, -20 a +80°C, -30 a +60°C, 0 a +40°C, 0 a +50°C, 0 a +100°C, 0 a +150°C- raccordement : 3 fils - boitier couleur blanc identique a RAL 9016 - dimensions : 72x64x43,3mm - IP67 + Doigt de gant en acier inox - longueur : 300mm (TH-08-VA-300mm) | Température |  | 10 à 12 jours
TM65-I-400mm | 89.93 | Sonde de temperature pour gaine ou plongeur avec convertisseur - signal de sortie : 4 a 20mA - alimentation 15 a 35 V DC - longueur de la sonde : 400mm - 8 plages de mesure parametrables par cavaliers : -20 a +150°C, -50 a +50°C, -20 a +80°C, -30 a +60°C, 0 a +40°C, 0 a +50°C, 0 a +100°C, 0 a +150°C- raccordement : 2 fils - boitier couleur blanc identique a RAL 9016 - dimensions : 72x64x37,8mm - IP65 - Accessoires a commander separement suivant montage en gaine (MF a ) ou tuyauterie (TH a .) | Température |  | 12 à 15 jours
TM65-I-400mm+MF-15-K | 95.22 | Sonde de temperature pour gaine ou plongeur avec convertisseur - signal de sortie : 4 a 20mA - alimentation 15 a 35 V DC - longueur de la sonde : 400mm - 8 plages de mesure parametrables par cavaliers : -20 a +150°C, -50 a +50°C, -20 a +80°C, -30 a +60°C, 0 a +40°C, 0 a +50°C, 0 a +100°C, 0 a +150°C- raccordement : 2 fils - boitier couleur blanc identique a RAL 9016 - dimensions : 72x64x37,8mm - IP67 + Bride pour montage en gaine ''MF-15-K''. | Température |  | 8 à 10 jours
TM65-I-400mm-DISPLAY+MF-15-K | 139.25 | Sonde de temperature pour gaine avec convertisseur et afficheur - signal de sortie : 4 a 20mA - alimentation 15 a 35 V DC - sortie : 4 a 20mA - longueur de la sonde : 400mm - 8 plages de mesure parametrables par cavaliers : -20 a +150°C, -50 a +50°C, -20 a +80°C, -30 a +60°C, 0 a +40°C, 0 a +50°C, 0 a +100°C, 0 a +150°C- raccordement : 2 fils - boitier couleur blanc identique a RAL 9010 - dimensions : 72x64x39.4mm - IP65 + Bride en plastique pour montage en gaine (MF-15-K) | Température |  | 8 à 10 jours
TM65-I-50mm | 86.61 | Sonde de temperature pour gaine ou plongeur avec convertisseur - signal de sortie : 4 a 20mA - alimentation 15 a 35 V DC - longueur de la sonde : 50mm - 8 plages de mesure parametrables par cavaliers : -20 a +150°C, -50 a +50°C, -20 a +80°C, -30 a +60°C, 0 a +40°C, 0 a +50°C, 0 a +100°C, 0 a +150°C- raccordement : 2 fils - boitier couleur blanc identique a RAL 9016 - dimensions : 72x64x37,8mm - IP65 - Accessoires a commander separement suivant montage en gaine (MF a ) ou tuyauterie (TH a .) | Température |  | 8 jours
TM65-I-50mm+MF-15-K | 91.9 | Sonde de temperature pour gaine avec convertisseur - signal de sortie : 4 a 20mA - alimentation 15 a 35 V DC - longueur de la sonde : 50mm - 8 plages de mesure parametrables par cavaliers : -20 a +150°C, -50 a +50°C, -20 a +80°C, -30 a +60°C, 0 a +40°C, 0 a +50°C, 0 a +100°C, 0 a +150°C- raccordement : 2 fils - boitier couleur blanc identique a RAL 9016 - dimensions : 72x64x37,8mm - IP67 + Bride en plastique pour montage en gaine (MF-15-K) | Température |  | 8 jours
TM65-I-50mm+TH-08-ms-50mm | 94.66 | Sonde de temperature a plongeur avec convertisseur - signal de sortie : 4 a 20mA - alimentation 15 a 35 V DC - longueur de la sonde : 50mm - 8 plages de mesure parametrables par camsliers : -20 a +150°C, -50 a +50°C, -20 a +80°C, -30 a +60°C, 0 a +40°C, 0 a +50°C, 0 a +100°C, 0 a +150°C- raccordement : 2 fils - boitier couleur blanc identique a RAL 9016 - dimensions : 72x64x37,8mm - IP67 + Doigt de gant en laiton nickele - longueur : 50mm (TH-08-ms-50mm) | Température |  | 8 jours
TM65-I-50mm+TH-08-VA-50mm | 104.14 | Sonde de temperature a plongeur avec convertisseur - signal de sortie : 4 a 20mA - alimentation 15 a 35 V DC - longueur de la sonde : 50mm - 8 plages de mesure parametrables par cavaliers : -20 a +150°C, -50 a +50°C, -20 a +80°C, -30 a +60°C, 0 a +40°C, 0 a +50°C, 0 a +100°C, 0 a +150°C- raccordement : 2 fils - boitier couleur blanc identique a RAL 9016 - dimensions : 72x64x37,8mm - IP67+ Doigt de gant en acier inox - longueur : 50mm (TH-08-VA-50mm) | Température |  | 8 jours
TM65-I-50mm-DISPLAY | 130.64 | Sonde de temperature pour gaine ou plongeur avec convertisseur et afficheur - alimentation 15 a 35 V DC - longueur de la sonde : 50mm - 8 plages de mesure parametrables par cavaliers : -20 a +150°C, -50 a +50°C, -20 a +80°C, -30 a +60°C, 0 a +40°C, 0 a +50°C, 0 a +100°C, 0 a +150°C- raccordement : 3 fils - boitier couleur blanc identique a RAL 9016 - dimensions : 72x64x43,3mm - IP65 - Accessoires a commander separement suivant montage en gaine (MF a ) ou tuyauterie (TH a .) | Température |  | 8 jours
TM65-I-50mm-DISPLAY+MF-15-K | 135.93 | Sonde de temperature pour gaine avec convertisseur et afficheur - alimentation 15 a 35 V DC - longueur de la sonde : 50mm - 8 plages de mesure parametrables par cavaliers : -20 a +150°C, -50 a +50°C, -20 a +80°C, -30 a +60°C, 0 a +40°C, 0 a +50°C, 0 a +100°C, 0 a +150°C- raccordement : 3 fils - boitier couleur blanc identique a RAL 9016 - dimensions : 72x64x43,3mm - IP67 + Bride en plastique pour montage en gaine (MF-15-K) | Température |  | 10 à 12 jours
TM65-I-50mm-DISPLAY+TH-08-ms-50mm | 138.68 | Sonde de temperature a plongeur avec convertisseur et afficheur - alimentation 15 a 35 V DC - longueur de la sonde : 50mm - 8 plages de mesure parametrables par camsliers : -20 a +150°C, -50 a +50°C, -20 a +80°C, -30 a +60°C, 0 a +40°C, 0 a +50°C, 0 a +100°C, 0 a +150°C- raccordement : 3 fils - boitier couleur blanc identique a RAL 9016 - dimensions : 72x64x43,3mm - IP67 + Doigt de gant en laiton nickele - longueur : 50mm (TH-08-ms-50mm) | Température |  | 10 à 12 jours
TM65-I-50mm-DISPLAY+TH-08-VA-50mm | 148.16 | Sonde de temperature a plongeur avec convertisseur et afficheur - alimentation 15 a 35 V DC - longueur de la sonde : 50mm - 8 plages de mesure parametrables par cavaliers : -20 a +150°C, -50 a +50°C, -20 a +80°C, -30 a +60°C, 0 a +40°C, 0 a +50°C, 0 a +100°C, 0 a +150°C- raccordement : 3 fils - boitier couleur blanc identique a RAL 9016 - dimensions : 72x64x43,3mm - IP67 + Doigt de gant en acier inox - longueur : 50mm (TH-08-VA-50mm) | Température |  | 10 à 12 jours
TM65-MODBUS-T3-100mm | 111 | Sonde de temperature pour gaine ou plongeur - signal de sortie : RS485 MODBUS - alimentation 24V AC / 15..36V DC- longueur de la sonde : 100mm - plage de mesure : -50...+150°C - boitier couleur blanc identique a RAL 9016 - dimensions : 72x64x37.8mm - IP65 - Accessoires a commander separement suivant montage en gaine (MF a ) ou tuyauterie (TH a .) | Température |  | 12 à 15 jours
TM65-MODBUS-T3-100mm-DISPLAY | 157.85 | Sonde de temperature avec afficheur pour gaine ou plongeur - signal de sortie : RS485 MODBUS - alimentation 24V AC / 15..36V DC- longueur de la sonde : 100mm - plage de mesure : -50...+150°C - boitier couleur blanc identique a RAL 9016 - dimensions : 72x64x43,3mm - IP65 - Accessoires a commander separement suivant montage en gaine (MF a ) ou tuyauterie (TH a .) | Température |  | 12 à 15 jours
TM65-MODBUS-T3-150mm | 107.94 | Sonde de temperature pour gaine ou plongeur - signal de sortie : RS485 MODBUS - alimentation 24V AC / 15..36V DC- longueur de la sonde : 150mm - plage de mesure : -50...+150°C - boitier couleur blanc identique a RAL 9016 - dimensions : 72x64x37,8mm - IP65 - Accessoires a commander separement suivant montage en gaine (MF a ) ou tuyauterie (TH a .) | Température |  | 12 à 15 jours
TM65-MODBUS-T3-150mm-DISPLAY | 158.08 | Sonde de temperature avec afficheur pour gaine ou plongeur - signal de sortie : RS485 MODBUS - alimentation 24V AC / 15..36V DC - longueur de la sonde : 150mm - plage de mesure : -50...+150°C - boitier couleur blanc identique a RAL 9016 - dimensions : 72x64x43,3mm - IP65 - Accessoires a commander separement suivant montage en gaine (MF a ) ou tuyauterie (TH a .) | Température |  | 12 à 15 jours
TM65-MODBUS-T3-200mm | 111.39 | Sonde de temperature pour gaine ou plongeur - signal de sortie : RS485 MODBUS - alimentation 24V AC / 15..36V- longueur de la sonde : 200mm - plage de mesure : -50...+150°C - boitier couleur blanc identique a RAL 9016 - dimensions : 72x64x37,8mm - IP65 - Accessoires a commander separement suivant montage en gaine (MF a ) ou tuyauterie (TH a .) | Température |  | 12 à 15 jours
TM65-MODBUS-T3-200mm-DISPLAY | 158.25 | Sonde de temperature avec afficheur pour gaine ou plongeur - signal de sortie : RS485 MODBUS - alimentation 24V AC / 15..36V - longueur de la sonde : 200mm - plage de mesure : -50...+150°C - boitier couleur blanc identique a RAL 9016 - dimensions : 72x64x43,3mm - IP65 - Accessoires a commander separement suivant montage en gaine (MF a ) ou tuyauterie (TH a .) | Température |  | 12 à 15 jours
TM65-MODBUS-T3-250mm | 111.67 | Sonde de temperature pour gaine ou plongeur - signal de sortie : RS485 MODBUS - alimentation 24V AC / 15..36V - longueur de la sonde : 250mm - plage de mesure : -50...+150°C - boitier couleur blanc identique a RAL 9016 - dimensions : 72x64x37,8mm - IP65 - Accessoires a commander separement suivant montage en gaine (MF a ) ou tuyauterie (TH a .) | Température |  | 12 à 15 jours
TM65-MODBUS-T3-250mm-DISPLAY | 158.54 | Sonde de temperature avec afficheur pour gaine ou plongeur - signal de sortie : RS485 MODBUS - alimentation 24V AC / 15..36V - longueur de la sonde : 250mm - plage de mesure : -50...+150°C - boitier couleur blanc identique a RAL 9016 - dimensions : 72x64x43,3mm - IP65 - Accessoires a commander separement suivant montage en gaine (MF a ) ou tuyauterie (TH a .) | Température |  | 12 à 15 jours
TM65-MODBUS-T3-300mm | 112.35 | Sonde de temperature pour gaine ou plongeur - signal de sortie : RS485 MODBUS - alimentation 24V AC / 15..36V- longueur de la sonde : 300mm - plage de mesure : -50...+150°C - boitier couleur blanc identique a RAL 9016 - dimensions : 72x64x37,8mm - IP65 - Accessoires a commander separement suivant montage en gaine (MF a ) ou tuyauterie (TH a .) | Température |  | 12 à 15 jours
TM65-MODBUS-T3-300mm-DISPLAY | 159.21 | Sonde de temperature avec afficheur pour gaine ou plongeur - signal de sortie : RS485 MODBUS - alimentation 24V AC / 15..36V - longueur de la sonde : 300mm - plage de mesure : -50...+150°C - boitier couleur blanc identique a RAL 9016 - dimensions : 72x64x43,3mm - IP65 - Accessoires a commander separement suivant montage en gaine (MF a ) ou tuyauterie (TH a .) | Température |  | 12 à 15 jours
TM65-MODBUS-T3-350mm | 113.25 | Sonde de temperature pour gaine ou plongeur - signal de sortie : RS485 MODBUS - alimentation 24V AC / 15..36V - longueur de la sonde : 350mm - plage de mesure : -50...+150°C - boitier couleur blanc identique a RAL 9016 - dimensions : 72x64x37,8mm - IP65 - Accessoires a commander separement suivant montage en gaine (MF a ) ou tuyauterie (TH a .) | Température |  | 12 à 15 jours
TM65-MODBUS-T3-350mm-DISPLAY | 160.14 | Sonde de temperature avec afficheur pour gaine ou plongeur - signal de sortie : RS485 MODBUS - alimentation 24V AC / 15..36V - longueur de la sonde : 350mm - plage de mesure : -50...+150°C - boitier couleur blanc identique a RAL 9016 - dimensions : 72x64x43,3mm - IP65 - Accessoires a commander separement suivant montage en gaine (MF a ) ou tuyauterie (TH a .) | Température |  | 12 à 15 jours
TM65-MODBUS-T3-400mm | 114.17 | Sonde de temperature pour gaine ou plongeur - signal de sortie : RS485 MODBUS - alimentation 24V AC / 15..36V - longueur de la sonde : 400mm - plage de mesure : -50...+150°C - boitier couleur blanc identique a RAL 9016 - dimensions : 72x64x37,8mm - IP65 - Accessoires a commander separement suivant montage en gaine (MF a ) ou tuyauterie (TH a .) | Température |  | 12 à 15 jours
TM65-MODBUS-T3-400mm-DISPLAY | 161.07 | Sonde de temperature avec afficheur pour gaine ou plongeur - signal de sortie : RS485 MODBUS - alimentation 24V AC / 15..36V - longueur de la sonde : 400mm - plage de mesure : -50...+150°C - boitier couleur blanc identique a RAL 9016 - dimensions : 72x64x43,3mm - IP65 - Accessoires a commander separement suivant montage en gaine (MF a ) ou tuyauterie (TH a .) | Température |  | 12 à 15 jours
TM65-MODBUS-T3-50mm | 110.75 | Sonde de temperature pour gaine ou plongeur - signal de sortie : RS485 MODBUS - alimentation 24V AC / 15..36V- longueur de la sonde : 50mm - plage de mesure : -50...+150°C - boitier couleur blanc identique a RAL 9016 - dimensions : 72x64x37,8mm - IP65 - Accessoires a commander separement suivant montage en gaine (MF a ) ou tuyauterie (TH a .) | Température |  | 12 à 15 jours
TM65-MODBUS-T3-50mm-DISPLAY | 157.61 | Sonde de temperature avec afficheur pour gaine ou plongeur - signal de sortie : RS485 MODBUS - alimentation 24V AC / 15..36V - longueur de la sonde : 50mm - plage de mesure : -50...+150°C - boitier couleur blanc identique a RAL 9016 - dimensions : 72x64x43,3mm - IP65 - Accessoires a commander separement suivant montage en gaine (MF a ) ou tuyauterie (TH a .) | Température |  | 12 à 15 jours
TM65-U-100mm | 86.85 | Sonde de temperature pour gaine ou plongeur avec convertisseur - signal de sortie : 0 a 10V - alimentation 24V AC/DC - longueur de la sonde : 100mm - 8 plages de mesure parametrables par cavaliers : -20 a +150°C, -50 a +50°C, -20 a +80°C, -30 a +60°C, 0 a +40°C, 0 a +50°C, 0 a +100°C, 0 a +150°C- raccordement : 2 fils - boitier couleur blanc identique a RAL 9016 - dimensions : 72x64x37,8mm - IP65 - Accessoires a commander separement suivant montage en gaine (MF a ) ou tuyauterie (TH a .) | Température |  | 8 jours
TM65-U-100mm+MF-15-K | 92.14 | Sonde de temperature pour gaine avec convertisseur - signal de sortie : 0 a 10V - alimentation 24V AC/DC - longueur de la sonde : 100mm - 8 plages de mesure parametrables par cavaliers : -20 a +150°C, -50 a +50°C, -20 a +80°C, -30 a +60°C, 0 a +40°C, 0 a +50°C, 0 a +100°C, 0 a +150°C- raccordement : 2 fils - boitier couleur blanc identique a RAL 9016 - dimensions : 72x64x37,8mm - IP67 + Bride en plastique pour montage en gaine (MF-15-K) | Température |  | 8 jours
TM65-U-100mm+TH-08-ms-100mm | 96.02 | Sonde de temperature a plongeur avec convertisseur - signal de sortie : 0 a 10V - alimentation 24V AC/DC - longueur de la sonde : 100mm - 8 plages de mesure parametrables par camsliers : -20 a +150°C, -50 a +50°C, -20 a +80°C, -30 a +60°C, 0 a +40°C, 0 a +50°C, 0 a +100°C, 0 a +150°C- raccordement : 2 fils - boitier couleur blanc identique a RAL 9016 - dimensions : 72x64x37,8mm - IP67 + Doigt de gant en laiton nickele - longueur : 100mm (TH-08-ms-100mm) | Température |  | 8 à 10 jours
TM65-U-100mm+TH-08-VA-100mm | 106.22 | Sonde de temperature a plongeur avec convertisseur - signal de sortie : 0 a 10V - alimentation 24V AC/DC - longueur de la sonde : 100mm - 8 plages de mesure parametrables par cavaliers : -20 a +150°C, -50 a +50°C, -20 a +80°C, -30 a +60°C, 0 a +40°C, 0 a +50°C, 0 a +100°C, 0 a +150°C- raccordement : 2 fils - boitier couleur blanc identique a RAL 9016 - dimensions : 72x64x37,8mm - IP67 + Doigt de gant en acier inox - longueur : 100mm (TH-08-VA-100mm) | Température |  | 8 jours
TM65-U-100mm-DISPLAY | 130.86 | Sonde de temperature pour gaine ou plongeur avec convertisseur et afficheur - signal de sortie : 0 a 10V - alimentation 24V AC/DC - longueur de la sonde : 100mm - 8 plages de mesure parametrables par cavaliers : -20 a +150°C, -50 a +50°C, -20 a +80°C, -30 a +60°C, 0 a +40°C, 0 a +50°C, 0 a +100°C, 0 a +150°C- raccordement : 3 fils - boitier couleur blanc identique a RAL 9016 - dimensions : 72x64x43,3mm - IP65 - Accessoires a commander separement suivant montage en gaine (MF a ) ou tuyauterie (TH a .) | Température |  | 8 jours
TM65-U-100mm-DISPLAY+MF-15-K | 136.15 | Sonde de temperature pour gaine avec convertisseur et afficheur - signal de sortie : 0 a 10V - alimentation 24V AC/DC - longueur de la sonde : 100mm - 8 plages de mesure parametrables par cavaliers : -20 a +150°C, -50 a +50°C, -20 a +80°C, -30 a +60°C, 0 a +40°C, 0 a +50°C, 0 a +100°C, 0 a +150°C- raccordement : 3 fils - boitier couleur blanc identique a RAL 9016 - dimensions : 72x64x43,3mm - IP67 + Bride en plastique pour montage en gaine (MF-15-K) | Température |  | 10 à 12 jours
TM65-U-100mm-DISPLAY+TH-08-ms-100mm | 140.04 | Sonde de temperature a plongeur avec convertisseur et afficheur - signal de sortie : 0 a 10V - alimentation 24V AC/DC - longueur de la sonde : 100mm - 8 plages de mesure parametrables par camsliers : -20 a +150°C, -50 a +50°C, -20 a +80°C, -30 a +60°C, 0 a +40°C, 0 a +50°C, 0 a +100°C, 0 a +150°C- raccordement : 3 fils - boitier couleur blanc identique a RAL 9016 - dimensions : 72x64x43,3mm - IP67 + Doigt de gant en laiton nickele - longueur : 100mm (TH-08-ms-100mm) | Température |  | 10 à 12 jours
TM65-U-100mm-DISPLAY+TH-08-VA-100mm | 150.23 | Sonde de temperature a plongeur avec convertisseur et afficheur - signal de sortie : 0 a 10V - alimentation 24V AC/DC - longueur de la sonde : 100mm - 8 plages de mesure parametrables par cavaliers : -20 a +150°C, -50 a +50°C, -20 a +80°C, -30 a +60°C, 0 a +40°C, 0 a +50°C, 0 a +100°C, 0 a +150°C- raccordement : 3 fils - boitier couleur blanc identique a RAL 9016 - dimensions : 72x64x43,3mm - IP67 + Doigt de gant en acier inox - longueur : 100mm (TH-08-VA-100mm) | Température |  | 10 à 12 jours
TM65-U-150mm | 87.05 | Sonde de temperature pour gaine ou plongeur avec convertisseur - signal de sortie : 0 a 10V - alimentation 24V AC/DC - longueur de la sonde : 150mm - 8 plages de mesure parametrables par cavaliers : -20 a +150°C, -50 a +50°C, -20 a +80°C, -30 a +60°C, 0 a +40°C, 0 a +50°C, 0 a +100°C, 0 a +150°C- raccordement : 2 fils - boitier couleur blanc identique a RAL 9016 - dimensions : 72x64x37,8mm - IP65 - Accessoires a commander separement suivant montage en gaine (MF a ) ou tuyauterie (TH a .) | Température |  | 8 jours
TM65-U-150mm+MF-15-K | 92.34 | Sonde de temperature pour gaine avec convertisseur - signal de sortie : 0 a 10V - alimentation 24V AC/DC - longueur de la sonde : 150mm - 8 plages de mesure parametrables par cavaliers : -20 a +150°C, -50 a +50°C, -20 a +80°C, -30 a +60°C, 0 a +40°C, 0 a +50°C, 0 a +100°C, 0 a +150°C- raccordement : 2 fils - boitier couleur blanc identique a RAL 9016 - dimensions : 72x64x37,8mm - IP67 + Bride en plastique pour montage en gaine (MF-15-K) | Température |  | 8 à 10 jours
TM65-U-150mm+TH-08-ms-150mm | 96.74 | Sonde de temperature a plongeur avec convertisseur - signal de sortie : 0 a 10V - alimentation 24V AC/DC - longueur de la sonde : 150mm - 8 plages de mesure parametrables par camsliers : -20 a +150°C, -50 a +50°C, -20 a +80°C, -30 a +60°C, 0 a +40°C, 0 a +50°C, 0 a +100°C, 0 a +150°C- raccordement : 2 fils - boitier couleur blanc identique a RAL 9016 - dimensions : 72x64x37,8mm - IP67 + Doigt de gant en laiton nickele - longueur : 150mm (TH-08-ms-150mm) | Température |  | 8 jours
TM65-U-150mm+TH-08-VA-150mm | 107.86 | Sonde de temperature a plongeur avec convertisseur - signal de sortie : 0 a 10V - alimentation 24V AC/DC - longueur de la sonde : 150mm - 8 plages de mesure parametrables par cavaliers : -20 a +150°C, -50 a +50°C, -20 a +80°C, -30 a +60°C, 0 a +40°C, 0 a +50°C, 0 a +100°C, 0 a +150°C- raccordement : 2 fils - boitier couleur blanc identique a RAL 9016 - dimensions : 72x64x37,8mm - IP67 + Doigt de gant en acier inox - longueur : 150mm (TH-08-VA-150mm) | Température |  | 8 jours
TM65-U-150mm-DISPLAY | 131.08 | Sonde de temperature pour gaine ou plongeur avec convertisseur et afficheur - signal de sortie : 0 a 10V - alimentation 24V AC/DC - longueur de la sonde : 150mm - 8 plages de mesure parametrables par cavaliers : -20 a +150°C, -50 a +50°C, -20 a +80°C, -30 a +60°C, 0 a +40°C, 0 a +50°C, 0 a +100°C, 0 a +150°C- raccordement : 3 fils - boitier couleur blanc identique a RAL 9016 - dimensions : 72x64x43,3mm - IP65 - Accessoires a commander separement suivant montage en gaine (MF a ) ou tuyauterie (TH a .) | Température |  | 8 jours
TM65-U-150mm-DISPLAY+MF-15-K | 136.37 | Sonde de temperature pour gaine avec convertisseur et afficheur - signal de sortie : 0 a 10V - alimentation 24V AC/DC - longueur de la sonde : 150mm - 8 plages de mesure parametrables par cavaliers : -20 a +150°C, -50 a +50°C, -20 a +80°C, -30 a +60°C, 0 a +40°C, 0 a +50°C, 0 a +100°C, 0 a +150°C- raccordement : 3 fils - boitier couleur blanc identique a RAL 9016 - dimensions : 72x64x43,3mm - IP67 + Bride en plastique pour montage en gaine (MF-15-K) | Température |  | 10 à 12 jours
TM65-U-150mm-DISPLAY+TH-08-ms-150mm | 140.76 | Sonde de temperature a plongeur avec convertisseur et afficheur - signal de sortie : 0 a 10V - alimentation 24V AC/DC - longueur de la sonde : 150mm - 8 plages de mesure parametrables par camsliers : -20 a +150°C, -50 a +50°C, -20 a +80°C, -30 a +60°C, 0 a +40°C, 0 a +50°C, 0 a +100°C, 0 a +150°C- raccordement : 3 fils - boitier couleur blanc identique a RAL 9016 - dimensions : 72x64x43,3mm - IP67 + Doigt de gant en laiton nickele - longueur : 150mm (TH-08-ms-150mm) | Température |  | 10 à 12 jours
TM65-U-150mm-DISPLAY+TH-08-VA-150mm | 151.88 | Sonde de temperature a plongeur avec convertisseur et afficheur - signal de sortie : 0 a 10V - alimentation 24V AC/DC - longueur de la sonde : 150mm - 8 plages de mesure parametrables par cavaliers : -20 a +150°C, -50 a +50°C, -20 a +80°C, -30 a +60°C, 0 a +40°C, 0 a +50°C, 0 a +100°C, 0 a +150°C- raccordement : 3 fils - boitier couleur blanc identique a RAL 9016 - dimensions : 72x64x43,3mm - IP67 + Doigt de gant en acier inox - longueur : 150mm (TH-08-VA-150mm) | Température |  | 10 à 12 jours
TM65-U-200mm | 87.23 | Sonde de temperature pour gaine ou plongeur avec convertisseur - signal de sortie : 0 a 10V - alimentation 24V AC/DC - longueur de la sonde : 200mm - 8 plages de mesure parametrables par cavaliers : -20 a +150°C, -50 a +50°C, -20 a +80°C, -30 a +60°C, 0 a +40°C, 0 a +50°C, 0 a +100°C, 0 a +150°C- raccordement : 2 fils - boitier couleur blanc identique a RAL 9016 - dimensions : 72x64x37,8mm - IP65 - Accessoires a commander separement suivant montage en gaine (MF a ) ou tuyauterie (TH a .) | Température |  | 8 jours
TM65-U-200mm+MF-15-K | 92.52 | Sonde de temperature pour gaine avec convertisseur - signal de sortie : 0 a 10V - alimentation 24V AC/DC - longueur de la sonde : 200mm - 8 plages de mesure parametrables par cavaliers : -20 a +150°C, -50 a +50°C, -20 a +80°C, -30 a +60°C, 0 a +40°C, 0 a +50°C, 0 a +100°C, 0 a +150°C- raccordement : 2 fils - boitier couleur blanc identique a RAL 9016 - dimensions : 72x64x37,8mm - IP67 + Bride en plastique pour montage en gaine (MF-15-K) | Température |  | 8 jours
TM65-U-200mm+TH-08-ms-200mm | 97.22 | Sonde de temperature a plongeur avec convertisseur - signal de sortie : 0 a 10V - alimentation 24V AC/DC - longueur de la sonde : 200mm - 8 plages de mesure parametrables par camsliers : -20 a +150°C, -50 a +50°C, -20 a +80°C, -30 a +60°C, 0 a +40°C, 0 a +50°C, 0 a +100°C, 0 a +150°C- raccordement : 2 fils - boitier couleur blanc identique a RAL 9016 - dimensions : 72x64x37,8mm - IP67 + Doigt de gant en laiton nickele - longueur : 200mm (TH-08-ms-200mm) | Température |  | 8 jours
TM65-U-200mm+TH-08-VA-200mm | 109.16 | Sonde de temperature a plongeur avec convertisseur - signal de sortie : 0 a 10V - alimentation 24V AC/DC - longueur de la sonde : 200mm - 8 plages de mesure parametrables par cavaliers : -20 a +150°C, -50 a +50°C, -20 a +80°C, -30 a +60°C, 0 a +40°C, 0 a +50°C, 0 a +100°C, 0 a +150°C- raccordement : 2 fils - boitier couleur blanc identique a RAL 9016 - dimensions : 72x64x37,8mm - IP67 + Doigt de gant en acier inox - longueur : 200mm (TH-08-VA-200mm) | Température |  | 8 jours
TM65-U-200mm-DISPLAY | 131.25 | Sonde de temperature pour gaine ou plongeur avec convertisseur et afficheur - signal de sortie : 0 a 10V - alimentation 24V AC/DC - longueur de la sonde : 200mm - 8 plages de mesure parametrables par cavaliers : -20 a +150°C, -50 a +50°C, -20 a +80°C, -30 a +60°C, 0 a +40°C, 0 a +50°C, 0 a +100°C, 0 a +150°C- raccordement : 3 fils - boitier couleur blanc identique a RAL 9016 - dimensions : 72x64x43,3mm - IP65 - Accessoires a commander separement suivant montage en gaine (MF a ) ou tuyauterie (TH a .) | Température |  | 8 jours
TM65-U-200mm-DISPLAY+MF-15-K | 136.54 | Sonde de temperature pour gaine avec convertisseur et afficheur - signal de sortie : 0 a 10V - alimentation 24V AC/DC - longueur de la sonde : 200mm - 8 plages de mesure parametrables par cavaliers : -20 a +150°C, -50 a +50°C, -20 a +80°C, -30 a +60°C, 0 a +40°C, 0 a +50°C, 0 a +100°C, 0 a +150°C- raccordement : 3 fils - boitier couleur blanc identique a RAL 9016 - dimensions : 72x64x43,3mm - IP67 + Bride en plastique pour montage en gaine (MF-15-K) | Température |  | 10 à 12 jours
TM65-U-200mm-DISPLAY+TH-08-ms-200mm | 141.22 | Sonde de temperature a plongeur avec convertisseur et afficheur - signal de sortie : 0 a 10V - alimentation 24V AC/DC - longueur de la sonde : 200mm - 8 plages de mesure parametrables par camsliers : -20 a +150°C, -50 a +50°C, -20 a +80°C, -30 a +60°C, 0 a +40°C, 0 a +50°C, 0 a +100°C, 0 a +150°C- raccordement : 3 fils - boitier couleur blanc identique a RAL 9016 - dimensions : 72x64x43,3mm - IP67 + Doigt de gant en laiton nickele - longueur : 200mm (TH-08-ms-200mm) | Température |  | 10 à 12 jours
TM65-U-200mm-DISPLAY+TH-08-VA-200mm | 153.19 | Sonde de temperature a plongeur avec convertisseur et afficheur - signal de sortie : 0 a 10V - alimentation 24V AC/DC - longueur de la sonde : 200mm - 8 plages de mesure parametrables par cavaliers : -20 a +150°C, -50 a +50°C, -20 a +80°C, -30 a +60°C, 0 a +40°C, 0 a +50°C, 0 a +100°C, 0 a +150°C- raccordement : 3 fils - boitier couleur blanc identique a RAL 9016 - dimensions : 72x64x43,3mm - IP67 + Doigt de gant en acier inox - longueur : 200mm (TH-08-VA-200mm) | Température |  | 10 à 12 jours
TM65-U-250mm | 87.5 | Sonde de temperature pour gaine ou plongeur avec convertisseur - signal de sortie : 0 a 10V - alimentation 24V AC/DC - longueur de la sonde : 250mm - 8 plages de mesure parametrables par cavaliers : -20 a +150°C, -50 a +50°C, -20 a +80°C, -30 a +60°C, 0 a +40°C, 0 a +50°C, 0 a +100°C, 0 a +150°C- raccordement : 2 fils - boitier couleur blanc identique a RAL 9016 - dimensions : 72x64x37,8mm - IP65 - Accessoires a commander separement suivant montage en gaine (MF a ) ou tuyauterie (TH a .) | Température |  | 8 jours
TM65-U-250mm+MF-15-K | 92.79 | Sonde de temperature pour gaine avec convertisseur - signal de sortie : 0 a 10V - alimentation 24V AC/DC - longueur de la sonde : 250mm - 8 plages de mesure parametrables par cavaliers : -20 a +150°C, -50 a +50°C, -20 a +80°C, -30 a +60°C, 0 a +40°C, 0 a +50°C, 0 a +100°C, 0 a +150°C- raccordement : 2 fils - boitier couleur blanc identique a RAL 9016 - dimensions : 72x64x37,8mm - IP67 + Bride en plastique pour montage en gaine (MF-15-K) | Température |  | 8 jours
TM65-U-250mm+TH-08-ms-250mm | 99.09 | Sonde de temperature a plongeur avec convertisseur - signal de sortie : 0 a 10V - alimentation 24V AC/DC - longueur de la sonde : 250mm - 8 plages de mesure parametrables par camsliers : -20 a +150°C, -50 a +50°C, -20 a +80°C, -30 a +60°C, 0 a +40°C, 0 a +50°C, 0 a +100°C, 0 a +150°C- raccordement : 2 fils - boitier couleur blanc identique a RAL 9016 - dimensions : 72x64x37,8mm - IP67 + Doigt de gant en laiton nickele - longueur : 250mm (TH-08-ms-250mm) | Température |  | 8 jours
TM65-U-250mm+TH-08-VA-250mm | 114.77 | Sonde de temperature a plongeur avec convertisseur - signal de sortie : 0 a 10V - alimentation 24V AC/DC - longueur de la sonde : 250mm - 8 plages de mesure parametrables par cavaliers : -20 a +150°C, -50 a +50°C, -20 a +80°C, -30 a +60°C, 0 a +40°C, 0 a +50°C, 0 a +100°C, 0 a +150°C- raccordement : 2 fils - boitier couleur blanc identique a RAL 9016 - dimensions : 72x64x37,8mm - IP67 + Doigt de gant en acier inox - longueur : 250mm (TH-08-VA-250mm) | Température |  | 8 jours
TM65-U-250mm-DISPLAY | 131.53 | Sonde de temperature pour gaine ou plongeur avec convertisseur et afficheur - signal de sortie : 0 a 10V - alimentation 24V AC/DC - longueur de la sonde : 250mm - 8 plages de mesure parametrables par cavaliers : -20 a +150°C, -50 a +50°C, -20 a +80°C, -30 a +60°C, 0 a +40°C, 0 a +50°C, 0 a +100°C, 0 a +150°C- raccordement : 3 fils - boitier couleur blanc identique a RAL 9016 - dimensions : 72x64x43,3mm - IP65 - Accessoires a commander separement suivant montage en gaine (MF a ) ou tuyauterie (TH a .) | Température |  | 8 jours
TM65-U-250mm-DISPLAY+MF-15-K | 136.82 | Sonde de temperature pour gaine avec convertisseur et afficheur - signal de sortie : 0 a 10V - alimentation 24V AC/DC - longueur de la sonde : 250mm - 8 plages de mesure parametrables par cavaliers : -20 a +150°C, -50 a +50°C, -20 a +80°C, -30 a +60°C, 0 a +40°C, 0 a +50°C, 0 a +100°C, 0 a +150°C- raccordement : 3 fils - boitier couleur blanc identique a RAL 9016 - dimensions : 72x64x43,3mm - IP67 + Bride en plastique pour montage en gaine (MF-15-K) | Température |  | 10 à 12 jours
TM65-U-250mm-DISPLAY+TH-08-ms-250mm | 143.11 | Sonde de temperature a plongeur avec convertisseur et afficheur - signal de sortie : 0 a 10V - alimentation 24V AC/DC - longueur de la sonde : 250mm - 8 plages de mesure parametrables par camsliers : -20 a +150°C, -50 a +50°C, -20 a +80°C, -30 a +60°C, 0 a +40°C, 0 a +50°C, 0 a +100°C, 0 a +150°C- raccordement : 3 fils - boitier couleur blanc identique a RAL 9016 - dimensions : 72x64x43,3mm - IP67+ Doigt de gant en laiton nickele - longueur : 250mm (TH-08-ms-250mm) | Température |  | 10 à 12 jours
TM65-U-250mm-DISPLAY+TH-08-VA-250mm | 158.79 | Sonde de temperature a plongeur avec convertisseur et afficheur - signal de sortie : 0 a 10V - alimentation 24V AC/DC - longueur de la sonde : 250mm - 8 plages de mesure parametrables par cavaliers : -20 a +150°C, -50 a +50°C, -20 a +80°C, -30 a +60°C, 0 a +40°C, 0 a +50°C, 0 a +100°C, 0 a +150°C- raccordement : 3 fils - boitier couleur blanc identique a RAL 9016 - dimensions : 72x64x43,3mm - IP67+ Doigt de gant en acier inox - longueur : 250mm (TH-08-VA-250mm) | Température |  | 10 à 12 jours
TM65-U-300mm | 88.16 | Sonde de temperature pour gaine ou plongeur avec convertisseur - signal de sortie : 0 a 10V - alimentation 24V AC/DC - longueur de la sonde : 300mm - 8 plages de mesure parametrables par cavaliers : -20 a +150°C, -50 a +50°C, -20 a +80°C, -30 a +60°C, 0 a +40°C, 0 a +50°C, 0 a +100°C, 0 a +150°C- raccordement : 2 fils - boitier couleur blanc identique a RAL 9016 - dimensions : 72x64x37,8mm - IP65 - Accessoires a commander separement suivant montage en gaine (MF a ) ou tuyauterie (TH a .) | Température |  | 8 jours
TM65-U-300mm+MF-15-K | 93.45 | Sonde de temperature pour gaine avec convertisseur - signal de sortie : 0 a 10V - alimentation 24V AC/DC - longueur de la sonde : 300mm - 8 plages de mesure parametrables par cavaliers : -20 a +150°C, -50 a +50°C, -20 a +80°C, -30 a +60°C, 0 a +40°C, 0 a +50°C, 0 a +100°C, 0 a +150°C- raccordement : 2 fils - boitier couleur blanc identique a RAL 9016 - dimensions : 72x64x37,8mm - IP67 + Bride en plastique pour montage en gaine (MF-15-K) | Température |  | 8 jours
TM65-U-300mm+TH-08-ms-300mm | 100.05 | Sonde de temperature a plongeur avec convertisseur - signal de sortie : 0 a 10V - alimentation 24V AC/DC - longueur de la sonde : 300mm - 8 plages de mesure parametrables par camsliers : -20 a +150°C, -50 a +50°C, -20 a +80°C, -30 a +60°C, 0 a +40°C, 0 a +50°C, 0 a +100°C, 0 a +150°C- raccordement : 2 fils - boitier couleur blanc identique a RAL 9016 - dimensions : 72x64x37,8mm - IP67+ Doigt de gant en laiton nickele - longueur : 300mm (TH-08-ms-300mm) | Température |  | 8 jours
TM65-U-300mm+TH-08-VA-300mm | 116.66 | Sonde de temperature a plongeur avec convertisseur - signal de sortie : 0 a 10V - alimentation 24V AC/DC - longueur de la sonde : 300mm - 8 plages de mesure parametrables par cavaliers : -20 a +150°C, -50 a +50°C, -20 a +80°C, -30 a +60°C, 0 a +40°C, 0 a +50°C, 0 a +100°C, 0 a +150°C- raccordement : 2 fils - boitier couleur blanc identique a RAL 9016 - dimensions : 72x64x37,8mm - IP67+ Doigt de gant en acier inox - longueur : 300mm (TH-08-VA-300mm) | Température |  | 8 jours
TM65-U-300mm-DISPLAY | 132.17 | Sonde de temperature pour gaine ou plongeur avec convertisseur et afficheur - signal de sortie : 0 a 10V - alimentation 24V AC/DC - longueur de la sonde : 300mm - 8 plages de mesure parametrables par cavaliers : -20 a +150°C, -50 a +50°C, -20 a +80°C, -30 a +60°C, 0 a +40°C, 0 a +50°C, 0 a +100°C, 0 a +150°C- raccordement : 3 fils - boitier couleur blanc identique a RAL 9016 - dimensions : 72x64x43,3mm - IP65 - Accessoires a commander separement suivant montage en gaine (MF a ) ou tuyauterie (TH a .) | Température |  | 8 jours
TM65-U-300mm-DISPLAY+MF-15-K | 137.46 | Sonde de temperature pour gaine avec convertisseur et afficheur - signal de sortie : 0 a 10V - alimentation 24V AC/DC - longueur de la sonde : 300mm - 8 plages de mesure parametrables par cavaliers : -20 a +150°C, -50 a +50°C, -20 a +80°C, -30 a +60°C, 0 a +40°C, 0 a +50°C, 0 a +100°C, 0 a +150°C- raccordement : 3 fils - boitier couleur blanc identique a RAL 9016 - dimensions : 72x64x43,3mm - IP67 + Bride en plastique pour montage en gaine (MF-15-K) | Température |  | 10 à 12 jours
TM65-U-300mm-DISPLAY+TH-08-ms-300mm | 144.06 | Sonde de temperature a plongeur avec convertisseur et afficheur - signal de sortie : 0 a 10V - alimentation 24V AC/DC - longueur de la sonde : 300mm - 8 plages de mesure parametrables par camsliers : -20 a +150°C, -50 a +50°C, -20 a +80°C, -30 a +60°C, 0 a +40°C, 0 a +50°C, 0 a +100°C, 0 a +150°C- raccordement : 3 fils - boitier couleur blanc identique a RAL 9016 - dimensions : 72x64x43,3mm - IP67 + Doigt de gant en laiton nickele - longueur : 300mm (TH-08-ms-300mm) | Température |  | 10 à 12 jours
TM65-U-300mm-DISPLAY+TH-08-VA-300mm | 160.67 | Sonde de temperature a plongeur avec convertisseur et afficheur - signal de sortie : 0 a 10V - alimentation 24V AC/DC - longueur de la sonde : 300mm - 8 plages de mesure parametrables par cavaliers : -20 a +150°C, -50 a +50°C, -20 a +80°C, -30 a +60°C, 0 a +40°C, 0 a +50°C, 0 a +100°C, 0 a +150°C- raccordement : 3 fils - boitier couleur blanc identique a RAL 9016 - dimensions : 72x64x43,3mm - IP67 + Doigt de gant en acier inox - longueur : 300mm (TH-08-VA-300mm) | Température |  | 10 à 12 jours
TM65-U-400mm | 89.93 | Sonde de temperature pour gaine ou plongeur avec convertisseur - signal de sortie : 0 a 10V - alimentation 24V AC/DC - longueur de la sonde : 400mm - 8 plages de mesure parametrables par cavaliers : -20 a +150°C, -50 a +50°C, -20 a +80°C, -30 a +60°C, 0 a +40°C, 0 a +50°C, 0 a +100°C, 0 a +150°C- raccordement : 2 fils - boitier couleur blanc identique a RAL 9016 - dimensions : 72x64x37,8mm - IP65 - Accessoires a commander separement suivant montage en gaine (MF a ) ou tuyauterie (TH a .) | Température |  | 10 à 12 jours
TM65-U-400mm-DISPLAY | 133.96 | Sonde de temperature pour gaine ou plongeur avec convertisseur et afficheur - signal de sortie : 0 a 10V - alimentation 24V AC/DC - longueur de la sonde : 400mm - 8 plages de mesure parametrables par cavaliers : -20 a +150°C, -50 a +50°C, -20 a +80°C, -30 a +60°C, 0 a +40°C, 0 a +50°C, 0 a +100°C, 0 a +150°C- raccordement : 3 fils - boitier couleur blanc identique a RAL 9016 - dimensions : 72x64x43,3mm - IP65 - Accessoires a commander separement suivant montage en gaine (MF a ) ou tuyauterie (TH a .) | Température |  | 10 à 12 jours
TM65-U-50mm | 86.61 | Sonde de temperature pour gaine ou plongeur avec convertisseur - signal de sortie : 0 a 10V - alimentation 24V AC/DC - longueur de la sonde : 50mm - 8 plages de mesure parametrables par cavaliers : -20 a +150°C, -50 a +50°C, -20 a +80°C, -30 a +60°C, 0 a +40°C, 0 a +50°C, 0 a +100°C, 0 a +150°C- raccordement : 2 fils - boitier couleur blanc identique a RAL 9016 - dimensions : 72x64x37,8mm - IP65 - Accessoires a commander separement suivant montage en gaine (MF a ) ou tuyauterie (TH a .) | Température |  | 8 jours
TM65-U-50mm+MF-15-K | 91.9 | Sonde de temperature pour gaine avec convertisseur - signal de sortie : 0 a 10V - alimentation 24V AC/DC - longueur de la sonde : 50mm - 8 plages de mesure parametrables par cavaliers : -20 a +150°C, -50 a +50°C, -20 a +80°C, -30 a +60°C, 0 a +40°C, 0 a +50°C, 0 a +100°C, 0 a +150°C- raccordement : 2 fils - boitier couleur blanc identique a RAL 9016 - dimensions : 72x64x37,8mm - IP67 + Bride en plastique pour montage en gaine (MF-15-K) | Température |  | 8 jours
TM65-U-50mm+TH-08-ms-50mm | 94.66 | Sonde de temperature a plongeur avec convertisseur - signal de sortie : 0 a 10V - alimentation 24V AC/DC - longueur de la sonde : 50mm - 8 plages de mesure parametrables par camsliers : -20 a +150°C, -50 a +50°C, -20 a +80°C, -30 a +60°C, 0 a +40°C, 0 a +50°C, 0 a +100°C, 0 a +150°C- raccordement : 2 fils - boitier couleur blanc identique a RAL 9016 - dimensions : 72x64x37,8mm - IP67+ Doigt de gant en laiton nickele - longueur : 50mm (TH-08-ms-50mm) | Température |  | 8 jours
TM65-U-50mm+TH-08-VA-50mm | 104.14 | Sonde de temperature a plongeur avec convertisseur - signal de sortie : 0 a 10V - alimentation 24V AC/DC - longueur de la sonde : 50mm - 8 plages de mesure parametrables par cavaliers : -20 a +150°C, -50 a +50°C, -20 a +80°C, -30 a +60°C, 0 a +40°C, 0 a +50°C, 0 a +100°C, 0 a +150°C- raccordement : 2 fils - boitier couleur blanc identique a RAL 9016 - dimensions : 72x64x37,8mm - IP67 + Doigt de gant en acier inox - longueur : 50mm (TH-08-VA-50mm) | Température |  | 8 jours
TM65-U-50mm-DISPLAY | 130.64 | Sonde de temperature pour gaine ou plongeur avec convertisseur et afficheur - signal de sortie : 0 a 10V - alimentation 24V AC/DC - longueur de la sonde : 50mm - 8 plages de mesure parametrables par cavaliers : -20 a +150°C, -50 a +50°C, -20 a +80°C, -30 a +60°C, 0 a +40°C, 0 a +50°C, 0 a +100°C, 0 a +150°C- raccordement : 3 fils - boitier couleur blanc identique a RAL 9016 - dimensions : 72x64x43,3mm - IP65 - Accessoires a commander separement suivant montage en gaine (MF a ) ou tuyauterie (TH a .) | Température |  | 8 jours
TM65-U-50mm-DISPLAY+MF-15-K | 135.93 | Sonde de temperature pour gaine avec convertisseur et afficheur - signal de sortie : 0 a 10V - alimentation 24V AC/DC - longueur de la sonde : 50mm - 8 plages de mesure parametrables par cavaliers : -20 a +150°C, -50 a +50°C, -20 a +80°C, -30 a +60°C, 0 a +40°C, 0 a +50°C, 0 a +100°C, 0 a +150°C- raccordement : 3 fils - boitier couleur blanc identique a RAL 9016 - dimensions : 72x64x43,3mm - IP67 + Bride en plastique pour montage en gaine (MF-15-K) | Température |  | 10 à 12 jours
TM65-U-50mm-DISPLAY+TH-08-ms-50mm | 143.97 | Sonde de temperature a plongeur avec convertisseur et afficheur - signal de sortie : 0 a 10V - alimentation 24V AC/DC - longueur de la sonde : 50mm - 8 plages de mesure parametrables par camsliers : -20 a +150°C, -50 a +50°C, -20 a +80°C, -30 a +60°C, 0 a +40°C, 0 a +50°C, 0 a +100°C, 0 a +150°C- raccordement : 3 fils - boitier couleur blanc identique a RAL 9016 - dimensions : 72x64x43,3mm - IP67 + Doigt de gant en laiton nickele - longueur : 50mm (TH-08-ms-50mm) | Température |  | 10 à 12 jours
TM65-U-50mm-DISPLAY+TH-08-VA-50mm | 148.16 | Sonde de temperature a plongeur avec convertisseur et afficheur - signal de sortie : 0 a 10V - alimentation 24V AC/DC - longueur de la sonde : 50mm - 8 plages de mesure parametrables par cavaliers : -20 a +150°C, -50 a +50°C, -20 a +80°C, -30 a +60°C, 0 a +40°C, 0 a +50°C, 0 a +100°C, 0 a +150°C- raccordement : 3 fils - boitier couleur blanc identique a RAL 9016 - dimensions : 72x64x43,3mm - IP67 + Doigt de gant en acier inox - longueur : 50mm (TH-08-VA-50mm) | Température |  | 10 à 12 jours
TR-0120-F | 69 | Thermostat a un etage avec sonde deporte longueur en capillaire cuivre de 1 metre - Pouvoir de coupure 24 a 250V AC - contact 1.5 A - plage de mesure : 0 a +120°C - differentiel thermique : +/- 3K - temperature max capillaire : +135°C - IP65 | Température |  | 8 jours
TR-0120-F-U | 77.61 | Thermostat a un etage avec sonde deporte longueur en capillaire cuivre de 1 mètre - réglage interne - Pouvoir de coupure 24 a 250V AC - contact 1.5 A - plage de mesure : 0 a +120°C - differentiel thermique : +/- 3K - temperature max capillaire : +135°C - IP65 | Température |  | 12 à 15 jours
TR-040 | 68.08 | Thermostat d'ambiance a un etage - pouvoir de coupure : 24 a 250V AC - contact10(1.5)A - plage de temperature : 0 a +40°C - differentiel thermique : 2K - temperature max. capillaire : +65°C - reglage externe - boitier matiere plastique couleur blanc identique a RAL9016 - capillaire V2A acier inoxydable - IP65 | Température |  | 1 à 2 jour(s)
TR-04040 | 100.15 | Thermostat d'ambiance a deux etages - pouvoir de coupure : 24 a 250V AC - contact10(1.5)A - plage de temperature 1 : 0 a +40°C - plage de temperature 2 : 0 a +40°C - differentiel thermique : 2K - temperature max. capillaire : +65°C - reglage externe - boitier matiere plastique couleur blanc identique a RAL9016 - capillaire V2A acier inoxydable - IP65 | Température |  | 1 à 2 jour(s)
TR-04040-U | 100.15 | Thermostat d'ambiance a deux etages - Pouvoir de coupure : 24 a 250V AC - contact10(1.5)A - plage de temperature 1 : 0 a +40°C - plage de temperature 2 : 0 a +40°C - differentiel thermique : 2K - temperature max. capillaire : +65°C - reglage interne - boitier matiere plastique couleur blanc identique a RAL9016 - capillaire V2A acier inoxydable - IP65 | Température |  | 1 à 2 jour(s)
TR-040-U | 66.98 | Thermostat d'ambiance a un etage - Pouvoir de coupure : 24 a 250V AC - contact10(1.5)A - plage de temperature : 0 a +40°C - differentiel thermique : 2K - temperature max. capillaire : +65°C - reglage interne - boitier matiere plastique couleur blanc identique a RAL9016 - capillaire V2A acier inoxydable - IP65 | Température |  | 1 à 2 jour(s)
TR-060 | 68.08 | Thermostat d'ambiance a un etage - pouvoir de coupure : 24 a 250V AC - contact10(1.5)A - plage de temperature : 0 a +60°C - differentiel thermique : 2K - temperature max. capillaire : +75°C - reglage externe - boitier matiere plastique couleur blanc identique a RAL9016 - capillaire V2A acier inoxydable - IP65 | Température |  | 1 à 2 jour(s)
TR-060-F | 69 | Thermostat d'ambiance a un etage - Pouvoir de coupure : 24 a 250V AC - contact10(1.5)A - plage de temperature : 0 a +60°C - differentiel thermique : 3K +/- 1K - temperature max. capillaire : +75°C - reglage externe - boitier matiere plastique couleur blanc identique a RAL9016 - capillaire V2A acier inoxydable - IP65 | Température |  | 10 à 12 jours
TR-060-F-U | 77.61 | Thermostat d'ambiance a un etage - Pouvoir de coupure : 24 a 250V AC - contact10(1.5)A - plage de temperature : 0 a +60°C - differentiel thermique : 3K +/- 1K - temperature max. capillaire : +75°C - reglage interne - boitier matiere plastique couleur blanc identique a RAL9016 - capillaire V2A acier inoxydable - IP65 | Température |  | 10 à 12 jours
TR-060-U | 66.98 | Thermostat d'ambiance a un etage - Pouvoir de coupure : 24 a 250V AC - contact10(1.5)A - plage de temperature : 0 a +60°C - differentiel thermique : 2K - temperature max. capillaire : +75°C - reglage interne - boitier matiere plastique couleur blanc identique a RAL9016 - capillaire V2A acier inoxydable - IP65 | Température |  | 1 à 2 jour(s)
TR-090-F | 69 | Thermostat d'ambiance a un etage - Pouvoir de coupure : 24 a 250V AC - contact10(1.5)A - plage de temperature : 0 a +90°C - differentiel thermique : 3K +/- 1K - temperature max. capillaire : +120°C - reglage externe - boitier matiere plastique couleur blanc identique a RAL9016 - capillaire V2A acier inoxydable - IP65 | Température |  | 10 à 12 jours
TR-090-F-U | 77.61 | Thermostat d'ambiance a un etage - Pouvoir de coupure : 24 a 250V AC - contact10(1.5)A - plage de temperature : 0 a +90°C - differentiel thermique : 3K +/- 1K - temperature max. capillaire : +120°C - reglage interne - boitier matiere plastique couleur blanc identique a RAL9016 - capillaire V2A acier inoxydable - IP65 | Température |  | 10 à 12 jours
TR-1-F | 69 | Thermostat d'ambiance a un etage - Pouvoir de coupure : 24 a 250V AC - contact10(1.5)A - plage de temperature : -35 a +35°C - differentiel thermique : 3K +/- 1K - temperature max. capillaire : +60°C - reglage externe - boitier matiere plastique couleur blanc identique a RAL9016 - capillaire V2A acier inoxydable - IP65 | Température |  | 10 à 12 jours
TR-1-F-U | 77.61 | Thermostat d'ambiance a un etage - Pouvoir de coupure : 24 a 250V AC - contact10(1.5)A - plage de temperature : -35 a +35°C - differentiel thermique : 3K +/- 1K - temperature max. capillaire : +60°C - reglage interne - boitier matiere plastique couleur blanc identique a RAL9016 - capillaire V2A acier inoxydable - IP65 | Température |  | 10 à 12 jours
TR-22 | 68.08 | Thermostat d'ambiance a un etage - Pouvoir de coupure : 24 a 250V AC - contact10(1.5)A - plage de temperature : -35 a +35°C - differentiel thermique : 2K - temperature max. capillaire : +60°C - reglage externe - boitier matiere plastique couleur blanc identique a RAL9016 - dimensions : 108x72.5x70mm - capillaire V2A acier inoxydable - IP65 | Température |  | 10 à 12 jours
TR-22-U | 66.98 | Thermostat d'ambiance a un etage - Pouvoir de coupure : 24 a 250V AC - contact10(1.5)A - plage de temperature : -35 a +35°C - differentiel thermique : 2K - temperature max. capillaire : +60°C - reglage interne - boitier matiere plastique couleur blanc identique a RAL9016 - dimensions : 108x72.5x70mm - capillaire V2A acier inoxydable - IP65 | Température |  | 10 à 12 jours
TR-50140-F | 69 | Thermostat d'ambiance a un etage - Pouvoir de coupure : 24 a 250V AC - contact10(1.5)A - plage de temperature : +50 a +140°C - differentiel thermique : 5K +/- 1K - temperature max. capillaire : +10°C - reglage externe - boitier matiere plastique couleur blanc identique a RAL9010 - capillaire V2A acier inoxydable - IP65 | Température |  | 10 à 12 jours
TR-50140-F-U | 77.61 | Thermostat d'ambiance a un etage - Pouvoir de coupure : 24 a 250V AC - contact10(1.5)A - plage de temperature : +50 a +140°C - differentiel thermique : 5K +/- 1K - temperature max. capillaire : +10°C - reglage interne - boitier matiere plastique couleur blanc identique a RAL9010 - capillaire V2A acier inoxydable - IP65 | Température |  | 8 à 10 jours
Transmetteur_de_pression-U_0-60 | 207 | Capteur de pression 0-60 Bars - Cellule de mesure en céramique - Corps inox 1.4305 - Précision 0.5% - IP65 - Alimentation en 12/36 VDC - 3 Fils - Température fluide -25°C/+125°C - Raccord 1/2EN837 - Connecteur ISO4400 | Pression |  | 12 à 15 jours
TS2-FEM-UP | 0 | Recepteur 2 entrees pour bouton poussoir radio EnOcean - alimentation : 230V - boitier en matiere plastique - IP 20 | Radio EnOcean |  | 12 à 15 jours
TSK 4-20 / E | 4703.44 | Indicateur de niveau en continu - matière et diamètre du tube/sonde : acier inox 316 Ti, diamètre = 28mm - longueur du tube = 5.190mm (à confirmer avant commande) - raccord fileté : G1/4'' - nombre de bagues d'arrêt : 1 rondelle fixe - flotteur : acier inox 316 Ti, diamètre 148 x hauteur 150mm - position de montage : verticale - boîtier de connexion : A113, polyester, IP65 - dimensions du boîtier : 160 x 160 x 90mm - signal de mesure : 4...20mA pour 0...100% (intégré dans le boîtier). | Niveau | Nouveau | 12 à 15 jours
TSQ 4-20 EW/E9/22.5 | 2676 | Indicateur de niveau en continu - matière et diamètre du tube/sonde : acier inox 316 Ti, diamètre = 20mm - longueur du tube = 2000mm (à confirmer avant commande) - raccord fileté : G1'' - nombre de bagues d'arrêt : 1 rondelle fixe - flotteur : acier inox 316 Ti, diamètre 97 x hauteur 100mm - position de montage : verticale - boîtier de connexion : PP A 307, IP65 - dimensions du boîtier : 120 x 80 x 55mm - signal de mesure : 4...20mA pour 0...100% (intégré dans le boîtier). | Niveau | Nouveau | 12 à 15 jours
TSQ/4-20/ED/P/7,5 | 1260 | Capteur de niveau en continu - sortie : 4-20mA - longueur jusqu'à 1500mm - Alimentation 15-30V DC - raccord fileté G1/2 - Tube en acier Inox 316 Ti diamètre 12mm - Flotteur an acier Inox 316 Ti D=52x88mm - Position de montage verticale - Température de -20 … +80°C - Boitier de raccordement IP65 - dimensions= 160x160x90mm . La hauteur de mesure est à déterminer à la commande, max 1500mm. Principe : Un flotteur équipé d'un aimant permanent coulisse le long du tube sonde en suivant les mouvements du liquide. A l'intérieur du tube sonde se trouvent une chaîne de contacts. L'aimant du flotteur commute à son passage le ou les contacts, ce qui permet une mesure quasi continue de la résistance. Les différentes valeurs de la résistance sont converties en un courant 4...20mA ( 0..100%) par un transmetteur situé à l'intérieur du boîtier de l'indicateur de niveau - | Niveau | Nouveau | 12 à 15 jours
TSR/3/ED/E8 | 616 | Capteur de niveau / Interrupteur immergé - longueur jusqu'à 500mm - avec une bague d'arrêt en bas du tube sonde et un contact. | Niveau | Nouveau | 12 à 15 jours
TSR/3/ED/P | 586.6 | Capteur de niveau / Interrupteur immergé - longueur jusqu'à 500mm - avec une bague d'arrêt en bas du tube sonde et un contact. | Niveau | Nouveau | 12 à 15 jours
TUBE DE PITOT POUR GAINE RONDE | 46.44 | Plusieurs longueurs sont disponibles selon la taille de la gaine - de 100 mm à 450 mm - A préciser à la commande - Tube en aluminium avec 2 prises d'air + et - de D= 4.5 mm - Température de service 5...95°C - humidité de service : 0-95% sans condensation de l'air. | Pression | Nouveau | 12 à 15 jours
Tube-cristal-PVC (4x6mm) au mètre linéaire | 1.5 | Tube-cristal-PVC (4x6mm) au mètre linéaire - Vente à partir de 5m. | Accessoires | Nouveau | 1 à 2 jour(s)
TW-MODBUS-T3 | 164.66 | Controleur de point de rosee pour tube (tuyaux) - alimentation : 24V AC / 15..36V DC - plage de mesure : 0...100% - plage de mesure temperature : -35...+80°C - signal de sortie : RS485 MODBUS - montage par collier jusqu'a 3'' livre avec - boitier couleur blanc RAL 9016 - dimensions : 72x64x37,8mm - IP65 | Humidité |  | 12 à 15 jours
TW-MODBUS-T3-DISPLAY | 212.03 | Controleur de point de rosee pour tube (tuyaux) avec afficheur - alimentation : 24V AC / 15..36V DC - plage de mesure : 0...100% - plage de mesure temperature : -35...+80°C - signal de sortie : RS485 MODBUS - montage par collier jusqu'a 3'' livre avec - boitier couleur blanc RAL 9016 - dimensions : 72x64x43,3mm - IP65 | Humidité |  | 12 à 15 jours
TW-MODBUS-T3-EXTERN | 180.16 | Controleur de point de rosee avec sonde déportée - alimentation : 24V AC / 15..36V DC - plage de mesure : 0...100% - plage de mesure temperature : -35...+80°C - signal de sortie : RS485 MODBUS - montage par collier jusqu'a 3'' livre avec - longueur de cable 1,5m- boitier couleur blanc RAL 9016 - dimensions : 72x64x37,8mm - IP65 | Humidité |  | 12 à 15 jours
TW-MODBUS-T3-EXTERN-DISPLAY | 215.29 | Controleur de point de rosee avec sonde déportée et afficheur - alimentation : 24V AC / 15..36V DC - plage de mesure : 0...100% - plage de mesure temperature : -35...+80°C - signal de sortie : RS485 MODBUS - montage par collier jusqu'a 3'' livre avec - longueur de cable 1,5m - boitier couleur blanc RAL 9016 - dimensions : 72x64x43,3mm - IP65 | Humidité |  | 12 à 15 jours
TW-U | 113.96 | Controleur de point de rosee pour tube (tuyaux) - alimentation : 24V AC/ 15..36V DC - plage de mesure : 0..100% H.r - signal de sortie : 0-10V - montage par collier sur tube jusqu'a 3'' compris dans la livraison - boitier plastique couleur blanc identique à RAL 9016 - dimensions : 72x64x43,3mm - IP65 | Humidité |  | 8 jours
TW-UW | 130.69 | Controleur de point de rosee pour tube (tuyaux) - alimentation : 24V AC/ 15..36V DC - plage de mesure : 0..100% H.r - signal de sortie : 0-10V et 1 x contact inverseur libre de potentiel (réglable) - montage par collier sur tube jusqu'a 3'' compris dans la livraison - boitier plastique couleur blanc identique à RAL 9016 - dimensions : 72x64x43,3mm - IP65 | Humidité |  | 10 à 12 jours
TW-UW-DISPLAY | 173.77 | Controleur de point de rosee pour tube (tuyaux) avec afficheur - alimentation : 24V AC/ 15..36V DC - plage de mesure : 0..100% H.r - signal de sortie : 0-10V et 1 x contact inverseur libre de potentiel (réglable) - montage par collier sur tube jusqu'a 3'' compris dans la livraison - boitier plastique couleur blanc identique à RAL 9016 - dimensions : 72x64x43,3mm - IP65 | Humidité |  | 12 à 15 jours
TW-W | 109.78 | Controleur de point de rosee pour tube (tuyaux) - alimentation : 24V AC/ 15..36V DC - plage de mesure : 75...100% H.r (réglable) - signal de sortie : 1 x contact inverseur libre de potentiel - montage par collier sur tube jusqu'a 3'' compris dans la livraison - boitier plastique couleur blanc identique à RAL 9016 - dimensions : 72x64x43,3mm - IP65 | Humidité |  | 8 jours
TW-W-DISPLAY | 152.86 | Controleur de point de rosee pour tube (tuyaux) avec afficheur - alimentation : 24V AC/ 15..36V DC - plage de mesure : 75...100% H.r (réglable) - signal de sortie : 1 x contact inverseur libre de potentiel - montage par collier sur tube jusqu'a 3'' compris dans la livraison - boitier plastique couleur blanc identique à RAL 9016 - dimensions : 72x64x43,3mm - IP65 | Humidité |  | 10 à 12 jours
TW-W-EXTERN | 141.14 | Controleur de point de rosee avec sonde déportée pour tube (tuyaux) - alimentation : 24V AC/ 15..36V DC - plage de mesure : 75...100% H.r (réglable) - signal de sortie : 1 x contact inverseur libre de potentiel - montage par collier sur tube jusqu'a 3'' compris dans la livraison - boitier plastique couleur blanc identique à RAL 9016 - dimensions : 72x64x43,3mm - Longueur du cable 1,5 mètres - IP65 | Humidité |  | 10 à 12 jours
TW-W-EXTERN-DISPLAY | 184.21 | Controleur de point de rosee avec sonde déportée pour tube (tuyaux) avec afficheur - alimentation : 24V AC/ 15..36V DC - plage de mesure : 75...100% H.r (réglable) - signal de sortie : 1 x contact inverseur libre de potentiel - montage par collier sur tube jusqu'a 3'' compris dans la livraison - boitier plastique couleur blanc identique à RAL 9016 - dimensions : 72x64x43,3mm - Longueur du cable 1,5 mètres - IP65 | Humidité |  | 12 à 15 jours
USB-FEM | 275.15 | Cle USB permettant de vérifier l'intensité du champ et les valeurs émises (taux de reception (Dbm). temperature. hygrometrie etc...) + Logiciel EnOcean fourni | Radio EnOcean |  | 12 à 15 jours
UX100-001 | 142 | Enregistreur HOBO avec afficheur, permettant d'enregistrer et de visualiser la température - plage de mesure : 20à+70°C - précision : +/- 0,21°C - autonomie : 1 an, avec intervalle d'enregistrement de 1 minute - intervalle d'enregistrement de 1 seconde à 18 heures - mode d'enregistrement : normal, salve ou statistique - batterie : CR2032. | Enregistreurs et acquisition |  | 4 à 6 jours
UX100-003 | 154.8 | Enregistreur HOBO avec afficheur, permettant d'enregistrer et de visualiser la température et l'humidité relative - plage de mesure : 20à+70°C - précision : +/- 0,21°C - plage de mesure humidité : 15...95% H.r - précision : +/- 3,5% - autonomie : 1 an, avec intervalle d'enregistrement de 1 minute - intervalle d'enregistrement de 1 seconde à 18 heures - mode d'enregistrement : normal, salve ou statistique - batterie : CR2032. | Enregistreurs et acquisition |  | 4 à 6 jours
UX100-011 | 216 | Enregistreur HOBO avec afficheur, permettant d'enregistrer et de visualiser la température et l'humidité relative - plage de mesure : 20à+70°C - précision : +/- 0,21°C - plage de mesure humidité : 15...95% H.r - précision : +/- 2,5% - autonomie : 1 an, avec intervalle d'enregistrement de 1 minute - intervalle d'enregistrement de 1 seconde à 18 heures - mode d'enregistrement : normal, salve ou statistique - batterie : CR2032. | Enregistreurs et acquisition |  | 4 à 6 jours
UX100-014m | 230.16 | Enregistreur de température (thermocouple) avec afficheur - 1 voie - entrée thermocouple (voir les types de thermocouple sur la fiche technique du produit) - connexion USB - mémoire 512Ko = env 208.000 enregistrements - IP50 | Enregistreurs et acquisition | Nouveau | 12 à 15 jours
UX100-023 | 294 | Enregistreur HOBO avec afficheur, permettant d'enregistrer et de visualiser la température et l'humidité relative - plage de mesure : 20à+70°C - précision : +/- 0,21°C - plage de mesure humidité : 1...95% H.r - précision : +/- 2,5% (Sonde externe déporté) - autonomie : 1 an, avec intervalle d'enregistrement de 1 minute - intervalle d'enregistrement de 1 seconde à 18 heures - mode d'enregistrement : normal, salve ou statistique - batterie : CR2032. | Enregistreurs et acquisition |  | 4 à 6 jours
UX120-006m | 239.4 | Enregistreur de température avec afficheur, permettant d'enregistrer et de visualiser la température - 4 voies, 4 entrées 4-20mA - plage de mesure : -20...+70°C - précision : +/- 0,21°C - autonomie : 1 an, avec intervalle d'enregistrement de 1 minute - intervalle d'enregistrement de 1 seconde à 18 heures - mode d'enregistrement : normal, salve ou statistique - batterie : CR2032. | Enregistreurs et acquisition | Nouveau | 12 à 15 jours
UX120-014m | 414 | Enregistreur de température (thermocouple) avec afficheur - 4 voies - entrées thermocouples (voir les types de thermocouple sur la fiche technique du produit) - connexion USB - mémoire 512Ko = env 208.000 enregistrements - IP50 | Enregistreurs et acquisition | Nouveau | 12 à 15 jours
UX120-017m | 478.8 | Enregistreur d'état, d'impulsion ou de durée 100 Hz avec afficheur, permettant d'enregistrer et de visualiser ces différents paramètres - USB - 4 voies - autonomie : 1 an, avec intervalle d'enregistrement de 1 minute - intervalle d'enregistrement de 1 seconde à 18 heures - mode d'enregistrement : normal, salve ou statistique - batterie : CR2032. | Enregistreurs et acquisition | Nouveau | 12 à 15 jours
UX90-001m | 178.8 | Enregistreur d'état, d'impulsion ou de durée avec afficheur, permettant d'enregistrer et de visualiser ces différents paramètres - 1 voie - autonomie : 1 an, avec intervalle d'enregistrement de 1 minute - intervalle d'enregistrement de 1 seconde à 18 heures - mode d'enregistrement : normal, salve ou statistique - batterie : CR2032. | Enregistreurs et acquisition | Nouveau | 12 à 15 jours
UX90-002M | 178.8 | Enregistreur d'état de la luminosité, permettant d'enregistrer et de visualiser le seuil de luminosité ambiant - 1 voie - autonomie : 1 an, avec intervalle d'enregistrement de 1 minute - intervalle d'enregistrement de 1 seconde à 18 heures - mode d'enregistrement : normal, salve ou statistique - batterie : CR2032. | Enregistreurs et acquisition | Nouveau | 12 à 15 jours
UX90-004M | 178.8 | Enregistreur d'état d'un moteur, permettant d'enregistrer et de visualiser ce paramètre - USB - autonomie : 1 an, avec intervalle d'enregistrement de 1 minute - intervalle d'enregistrement de 1 seconde à 18 heures - mode d'enregistrement : normal, salve ou statistique - batterie : CR2032. | Enregistreurs et acquisition | Nouveau | 12 à 15 jours
UX90-005M | 400.8 | Enregistreur de présence et de luminosité ambiante, permettant d'enregistrer et de visualiser ces paramètres - USB - portée : 5m - autonomie : 1 an, avec intervalle d'enregistrement de 1 minute - intervalle d'enregistrement de 1 seconde à 18 heures - mode d'enregistrement : normal, salve ou statistique - batterie : CR2032. | Enregistreurs et acquisition | Nouveau | 12 à 15 jours
UX90-006M | 400.8 | Enregistreur de présence et de luminosité ambiante, permettant d'enregistrer et de visualiser ces paramètres - USB - portée : 12m - autonomie : 1 an, avec intervalle d'enregistrement de 1 minute - intervalle d'enregistrement de 1 seconde à 18 heures - mode d'enregistrement : normal, salve ou statistique - batterie : CR2032. | Enregistreurs et acquisition | Nouveau | 12 à 15 jours
VA-7087-21 | 36.93 | Servomoteur Thermique pour vanne terminale type VG3000 - Action Directe NO - Alimentation 24 V ca/cc - Signal de commande 2 points - Course : 4,5 min - Raccordement M30x1,5 - 100 N - IP54 - Câble de 1,5 m | Servomoteurs vannes terminales |  | 8 jours
VA-7087-23 | 36.93 | Servomoteur Thermique pour vanne terminale type VG3000 - Action Directe NO - Alimentation 230 V ca - Signal de commande 2 points - Course : 4 min environ - Raccordement M30x1,5 - 100 N - IP54 - Câble de 1,5 m | Servomoteurs vannes terminales |  | 8 jours
VA-7088-21 | 36.93 | Servomoteur Thermique pour vanne terminale type VG3000 - Action Inverse NF - Alimentation 24 V ca/cc - Signal de commande 2 points - Course : 4,5 min - Raccordement M30x1,5 - 100 N - IP54 - Câble de 1,5 m | Servomoteurs vannes terminales |  | 8 jours
VA-7088-23 | 36.93 | Servomoteur Thermique pour vanne terminale type VG3000 - Action Inverse NF - Alimentation 230 V ca - Signal de commande 2 points - Course : 4 min environ - Raccordement M30x1,5 - 100 N - IP54 - Câble de 1,5 m | Servomoteurs vannes terminales |  | 8 jours
VFB025H | 122.14 | Vanne papillon VFB025H Diamètre 25 mm Pression différentielle maximale : 1000kPa - Kvs 52 | Vannes papillon |  | 8 jours
VFB025H + M9100-100A + DA1 | 287.23 | Vanne papillon VFB025H Diamètre 25 mm Pression différentielle maximale : 1000kPa - Kvs 52 + Servomoteur Tout Electrique 16 Nm DA1 Commande 2 / 3 points - 24 V ca/cc - Sans contacts auxiliaires | Vannes papillon motorisées |  | 8 jours
VFB025H + M9100-100A + DA1.S | 316.13 | Vanne motorisée VFB025H + DA1.S : Vanne papillon VFB025H Diamètre 25 mm Pression différentielle maximale : 1000kPa - Kvs 52 + Servomoteur Tout Electrique 16 Nm DA1.S Commande 2/3 points - 24 V ca/cc - Avec 2 contacts auxiliaires | Vannes papillon motorisées |  | 8 jours
VFB025H + M9100-100A + DA2 | 286.34 | Vanne papillon VFB025H Diamètre 25 mm Pression différentielle maximale : 1000kPa - Kvs 52 + Servomoteur Tout Electrique 16 Nm DA2 Commande 2 / 3 points - 230 V ca - Sans contacts auxiliaires | Vannes papillon motorisées |  | 8 jours
VFB025H + M9100-100A + DA2.S | 305.44 | Vanne motorisée VFB025H + DA2.S : Vanne papillon VFB025H Diamètre 25 mm Pression différentielle maximale : 1000kPa - Kvs 52 + Servomoteur Tout Electrique 16 Nm DA2.S Commande 2 / 3 points - 230 V ca - Avec 2 contacts auxiliaires | Vannes papillon motorisées |  | 8 jours
VFB025H + M9100-100A + DM1.1 | 352.06 | Vanne papillon VFB025H Diamètre 25 mm Pression différentielle maximale : 1000kPa - Kvs 52 + Servomoteur Tout Electrique 16 Nm DM1.1 Commande 0(2)…10 V / 0(4)...20 mA réglables - 24 V ca/cc - Sans contacts auxiliaires | Vannes papillon motorisées |  | 8 jours
VFB025H + M9100-100A + DM1.1S | 381.69 | Vanne motorisée VFB025H + DM1.1S : Vanne papillon VFB025H Diamètre 25 mm Pression différentielle maximale : 1000kPa - Kvs 52 + Servomoteur Tout Electrique 16 Nm DM1.1S Commande 0(2)…10 V / 0(4)...20 mA réglables - 24 V ca/cc - Avec 2 contacts auxiliaires | Vannes papillon motorisées |  | 8 jours
VFB025H + M9100-100A + DM2.2 | 445.74 | Vanne papillon VFB025H Diamètre 25 mm Pression différentielle maximale : 1000kPa - Kvs 52 + Servomoteur Tout Electrique 16 Nm DM2.2 Commande 0(2)…10 Vcc réglables - 230 V ca - Sans contacts auxiliaires | Vannes papillon motorisées |  | 8 jours
VFB025H + M9100-100A + DM2.2S | 400.01 | Vanne motorisée VFB025H + DM2.2S : Vanne papillon VFB025H Diamètre 25 mm Pression différentielle maximale : 1000kPa - Kvs 52 + Servomoteur Tout Electrique 16 Nm DM2.2S Commande 0(2)…10 Vcc réglables - 230 V ca - Avec 2 contacts auxiliaires | Vannes papillon motorisées |  | 8 jours
VFB025H + M9200-100A + DAF1.20 | 483.52 | Vanne papillon VFB025H Diamètre 25 mm Pression différentielle maximale : 1000kPa - Kvs 52 + Servomoteur à ressort de Rappel 20 Nm DAF1.20 Commande 2 points - 24 V ca/cc - Sans contacts auxiliaires | Vannes papillon motorisées |  | 8 jours
VFB025H + M9200-100A + DAF1.20S | 423.87 | Vanne motorisée VFB025H + DAF1.20S : Vanne papillon VFB025H Diamètre 25 mm Pression différentielle maximale : 1000kPa - Kvs 52 + Servomoteur à ressort de Rappel 20 Nm DAF1.20S Commande 2 points - 24 V ca/cc - Avec 2 contacts auxiliaires | Vannes papillon motorisées |  | 8 jours
VFB025H + M9200-100A + DAF2.20 | 415.25 | Vanne papillon VFB025H Diamètre 25 mm Pression différentielle maximale : 1000kPa - Kvs 52 + Servomoteur à ressort de Rappel 20 Nm DAF2.20 Commande 2 points - 230 V ca - Sans contacts auxiliaires | Vannes papillon motorisées |  | 8 jours
VFB025H + M9200-100A + DAF2.20S | 460.47 | Vanne motorisée VFB025H + DAF2.20S : Vanne papillon VFB025H Diamètre 25 mm Pression différentielle maximale : 1000kPa - Kvs 52 + Servomoteur à ressort de Rappel 20 Nm DAF2.20S Commande 2 points - 230 V ca - Avec 2 contacts auxiliaires | Vannes papillon motorisées |  | 8 jours
VFB025H + M9200-100A + DMF1.20 | 431.31 | Vanne papillon VFB025H Diamètre 25 mm Pression différentielle maximale : 1000kPa - Kvs 52 + Servomoteur à ressort de Rappel 20 Nm DMF1.20 Commande 0(2)…10 V - 24 V ca/cc - Sans contacts auxiliaires | Vannes papillon motorisées |  | 8 jours
VFB025H + M9200-100A + DMF1.20S | 469.12 | Vanne papillon VFB025H Diamètre 25 mm Pression différentielle maximale : 1000kPa - Kvs 52 + Servomoteur à ressort de Rappel 20 Nm DMF1.20S Commande 0(2)…10 V - 24 V ca/cc - Avec 2 contacts auxiliaires | Vannes papillon motorisées |  | 8 jours
VFB032H | 122.14 | Vanne papillon VFB032H Diamètre 32 mm Pression différentielle maximale : 1000kPa - Kvs 75 | Vannes papillon |  | 8 jours
VFB032H + M9100-100A + DA1 | 287.23 | Vanne papillon VFB032H Diamètre 32 mm Pression différentielle maximale : 1000kPa - Kvs 75 + Servomoteur Tout Electrique 16 Nm DA1 Commande 2 / 3 points - 24 V ca/cc - Sans contacts auxiliaires | Vannes papillon motorisées |  | 8 jours
VFB032H + M9100-100A + DA1.S | 316.13 | Vanne papillon VFB032H Diamètre 32 mm Pression différentielle maximale : 1000kPa - Kvs 75 + Servomoteur Tout Electrique 16 Nm DA1.S Commande 2/3 points - 24 V ca/cc - Avec 2 contacts auxiliaires | Vannes papillon motorisées |  | 8 jours
VFB032H + M9100-100A + DA2 | 286.34 | Vanne papillon VFB032H Diamètre 32 mm Pression différentielle maximale : 1000kPa - Kvs 75 + Servomoteur Tout Electrique 16 Nm DA2 Commande 2 / 3 points - 230 V ca - Sans contacts auxiliaires | Vannes papillon motorisées |  | 8 jours
VFB032H + M9100-100A + DA2.S | 305.44 | Vanne motorisée VFB032H + DA2.S : Vanne papillon VFB032H Diamètre 32 mm Pression différentielle maximale : 1000kPa - Kvs 75 + Servomoteur Tout Electrique 16 Nm DA2.S Commande 2 / 3 points - 230 V ca - Avec 2 contacts auxiliaires | Vannes papillon motorisées |  | 8 jours
VFB032H + M9100-100A + DM1.1 | 352.06 | Vanne papillon VFB032H Diamètre 32 mm Pression différentielle maximale : 1000kPa - Kvs 75 + Servomoteur Tout Electrique 16 Nm DM1.1 Commande 0(2)…10 V / 0(4)...20 mA réglables - 24 V ca/cc - Sans contacts auxiliaires | Vannes papillon motorisées |  | 8 jours
VFB032H + M9100-100A + DM1.1S | 381.69 | Vanne motorisée VFB032H + DM1.1S : Vanne papillon VFB032H Diamètre 32 mm Pression différentielle maximale : 1000kPa - Kvs 75 + Servomoteur Tout Electrique 16 Nm DM1.1S Commande 0(2)…10 V / 0(4)...20 mA réglables - 24 V ca/cc - Avec 2 contacts auxiliaires | Vannes papillon motorisées |  | 8 jours
VFB032H + M9100-100A + DM2.2 | 445.74 | Vanne papillon VFB032H Diamètre 32 mm Pression différentielle maximale : 1000kPa - Kvs 75 + Servomoteur Tout Electrique 16 Nm DM2.2 Commande 0(2)…10 Vcc réglables - 230 V ca - Sans contacts auxiliaires | Vannes papillon motorisées |  | 8 jours
VFB032H + M9100-100A + DM2.2S | 400.01 | Vanne papillon VFB032H Diamètre 32 mm Pression différentielle maximale : 1000kPa - Kvs 75 + Servomoteur Tout Electrique 16 Nm DM2.2S Commande 0(2)…10 Vcc réglables - 230 V ca - Avec 2 contacts auxiliaires | Vannes papillon motorisées |  | 8 jours
VFB032H + M9200-100A + DAF1.20 | 483.52 | Vanne papillon VFB032H Diamètre 32 mm Pression différentielle maximale : 1000kPa - Kvs 75 + Servomoteur à ressort de Rappel 20 Nm DAF1.20 Commande 2 points - 24 V ca/cc - Sans contacts auxiliaires | Vannes papillon motorisées |  | 8 jours
VFB032H + M9200-100A + DAF1.20S | 423.87 | Vanne papillon VFB032H Diamètre 32 mm Pression différentielle maximale : 1000kPa - Kvs 75 + Servomoteur à ressort de Rappel 20 Nm DAF1.20S Commande 2 points - 24 V ca/cc - Avec 2 contacts auxiliaires | Vannes papillon motorisées |  | 8 jours
VFB032H + M9200-100A + DAF2.20 | 415.25 | Vanne papillon VFB032H Diamètre 32 mm Pression différentielle maximale : 1000kPa - Kvs 75 + Servomoteur à ressort de Rappel 20 Nm DAF2.20 Commande 2 points - 230 V ca - Sans contacts auxiliaires | Vannes papillon motorisées |  | 8 jours
VFB032H + M9200-100A + DAF2.20S | 460.47 | Vanne papillon VFB032H Diamètre 32 mm Pression différentielle maximale : 1000kPa - Kvs 75 + Servomoteur à ressort de Rappel 20 Nm DAF2.20S Commande 2 points - 230 V ca - Avec 2 contacts auxiliaires | Vannes papillon motorisées |  | 8 jours
VFB032H + M9200-100A + DMF1.20 | 431.31 | Vanne papillon VFB032H Diamètre 32 mm Pression différentielle maximale : 1000kPa - Kvs 75 + Servomoteur à ressort de Rappel 20 Nm DMF1.20 Commande 0(2)…10 V - 24 V ca/cc - Sans contacts auxiliaires | Vannes papillon motorisées |  | 8 jours
VFB032H + M9200-100A + DMF1.20S | 469.12 | Vanne papillon VFB032H Diamètre 32 mm Pression différentielle maximale : 1000kPa - Kvs 75 + Servomoteur à ressort de Rappel 20 Nm DMF1.20S Commande 0(2)…10 V - 24 V ca/cc - Avec 2 contacts auxiliaires | Vannes papillon motorisées |  | 8 jours
VFB040H | 122.99 | Vanne papillon VFB040H Diamètre 40 mm Pression différentielle maximale : 1000kPa - Kvs 126 | Vannes papillon |  | 8 jours
VFB040H + M9100-100A + DA1 | 288.08 | Vanne papillon VFB040H Diamètre 40 mm Pression différentielle maximale : 1000kPa - Kvs 126 + Servomoteur Tout Electrique 16 Nm DA1 Commande 2 / 3 points - 24 V ca/cc - Sans contacts auxiliaires | Vannes papillon motorisées |  | 8 jours
VFB040H + M9100-100A + DA1.S | 316.98 | Vanne papillon VFB040H Diamètre 40 mm Pression différentielle maximale : 1000kPa - Kvs 126 + Servomoteur Tout Electrique 16 Nm DA1.S Commande 2/3 points - 24 V ca/cc - Avec 2 contacts auxiliaires | Vannes papillon motorisées |  | 8 jours
VFB040H + M9100-100A + DA2 | 287.19 | Vanne papillon VFB040H Diamètre 40 mm Pression différentielle maximale : 1000kPa - Kvs 126 + Servomoteur Tout Electrique 16 Nm DA2 Commande 2 / 3 points - 230 V ca - Sans contacts auxiliaires | Vannes papillon motorisées |  | 8 jours
VFB040H + M9100-100A + DA2.S | 306.29 | Vanne papillon VFB040H Diamètre 40 mm Pression différentielle maximale : 1000kPa - Kvs 126 + Servomoteur Tout Electrique 16 Nm DA2.S Commande 2 / 3 points - 230 V ca - Avec 2 contacts auxiliaires | Vannes papillon motorisées |  | 8 jours
VFB040H + M9100-100A + DM1.1 | 352.91 | Vanne papillon VFB040H Diamètre 40 mm Pression différentielle maximale : 1000kPa - Kvs 126 + Servomoteur Tout Electrique 16 Nm DM1.1 Commande 0(2)…10 V / 0(4)...20 mA réglables - 24 V ca/cc - Sans contacts auxiliaires | Vannes papillon motorisées |  | 8 jours
VFB040H + M9100-100A + DM1.1S | 382.54 | Vanne papillon VFB040H Diamètre 40 mm Pression différentielle maximale : 1000kPa - Kvs 126 + Servomoteur Tout Electrique 16 Nm DM1.1S Commande 0(2)…10 V / 0(4)...20 mA réglables - 24 V ca/cc - Avec 2 contacts auxiliaires | Vannes papillon motorisées |  | 8 jours
VFB040H + M9100-100A + DM2.2 | 446.59 | Vanne papillon VFB040H Diamètre 40 mm Pression différentielle maximale : 1000kPa - Kvs 126 + Servomoteur Tout Electrique 16 Nm DM2.2 Commande 0(2)…10 Vcc réglables - 230 V ca - Sans contacts auxiliaires | Vannes papillon motorisées |  | 8 jours
VFB040H + M9100-100A + DM2.2S | 400.86 | Vanne papillon VFB040H Diamètre 40 mm Pression différentielle maximale : 1000kPa - Kvs 126 + Servomoteur Tout Electrique 16 Nm DM2.2S Commande 0(2)…10 Vcc réglables - 230 V ca - Avec 2 contacts auxiliaires | Vannes papillon motorisées |  | 8 jours
VFB040H + M9200-100A + DAF1.20 | 484.37 | Vanne papillon VFB040H Diamètre 40 mm Pression différentielle maximale : 1000kPa - Kvs 126 + Servomoteur à ressort de Rappel 20 Nm DAF1.20 Commande 2 points - 24 V ca/cc - Sans contacts auxiliaires | Vannes papillon motorisées |  | 8 jours
VFB040H + M9200-100A + DAF1.20S | 424.72 | Vanne papillon VFB040H Diamètre 40 mm Pression différentielle maximale : 1000kPa - Kvs 126 + Servomoteur à ressort de Rappel 20 Nm DAF1.20S Commande 2 points - 24 V ca/cc - Avec 2 contacts auxiliaires | Vannes papillon motorisées |  | 8 jours
VFB040H + M9200-100A + DAF2.20 | 416.1 | Vanne papillon VFB040H Diamètre 40 mm Pression différentielle maximale : 1000kPa - Kvs 126 + Servomoteur à ressort de Rappel 20 Nm DAF2.20 Commande 2 points - 230 V ca - Sans contacts auxiliaires | Vannes papillon motorisées |  | 8 jours
VFB040H + M9200-100A + DAF2.20S | 461.32 | Vanne papillon VFB040H Diamètre 40 mm Pression différentielle maximale : 1000kPa - Kvs 126 + Servomoteur à ressort de Rappel 20 Nm DAF2.20S Commande 2 points - 230 V ca - Avec 2 contacts auxiliaires | Vannes papillon motorisées |  | 8 jours
VFB040H + M9200-100A + DMF1.20 | 432.16 | Vanne papillon VFB040H Diamètre 40 mm Pression différentielle maximale : 1000kPa - Kvs 126 + Servomoteur à ressort de Rappel 20 Nm DMF1.20 Commande 0(2)…10 V - 24 V ca/cc - Sans contacts auxiliaires | Vannes papillon motorisées |  | 8 jours
VFB040H + M9200-100A + DMF1.20S | 469.97 | Vanne papillon VFB040H Diamètre 40 mm Pression différentielle maximale : 1000kPa - Kvs 126 + Servomoteur à ressort de Rappel 20 Nm DMF1.20S Commande 0(2)…10 V - 24 V ca/cc - Avec 2 contacts auxiliaires | Vannes papillon motorisées |  | 8 jours
VFB050H | 88.84 | Vanne papillon VFB050H Diamètre 50 mm Pression différentielle maximale : 1200kPa - Kvs 124 | Vannes papillon |  | 8 jours
VFB050H + M9100-100B + DA1 | 250.49 | Vanne papillon VFB050H Diamètre 50 mm Pression différentielle maximale : 1200kPa - Kvs 124 + Servomoteur Tout Electrique 16 Nm DA1 Commande 2 / 3 points - 24 V ca/cc - Sans contacts auxiliaires | Vannes papillon motorisées |  | 8 jours
VFB050H + M9100-100B + DA1.S | 279.39 | Vanne papillon VFB050H Diamètre 50 mm Pression différentielle maximale : 1200kPa - Kvs 124 + Servomoteur Tout Electrique 16 Nm DA1.S Commande 2/3 points - 24 V ca/cc - Avec 2 contacts auxiliaires | Vannes papillon motorisées |  | 8 jours
VFB050H + M9100-100B + DA2 | 249.6 | Vanne papillon VFB050H Diamètre 50 mm Pression différentielle maximale : 1200kPa - Kvs 124 + Servomoteur Tout Electrique 16 Nm DA2 Commande 2 / 3 points - 230 V ca - Sans contacts auxiliaires | Vannes papillon motorisées |  | 8 jours
VFB050H + M9100-100B + DA2.S | 268.69 | Vanne papillon VFB050H Diamètre 50 mm Pression différentielle maximale : 1200kPa - Kvs 124 + Servomoteur Tout Electrique 16 Nm DA2.S Commande 2 / 3 points - 230 V ca - Avec 2 contacts auxiliaires | Vannes papillon motorisées |  | 8 jours
VFB050H + M9100-100B + DM1.1 | 315.31 | Vanne papillon VFB050H Diamètre 50 mm Pression différentielle maximale : 1200kPa - Kvs 124 + Servomoteur Tout Electrique 16 Nm DM1.1 Commande 0(2)…10 V / 0(4)...20 mA réglables - 24 V ca/cc - Sans contacts auxiliaires | Vannes papillon motorisées |  | 8 jours
VFB050H + M9100-100B + DM1.1S | 344.95 | Vanne papillon VFB050H Diamètre 50 mm Pression différentielle maximale : 1200kPa - Kvs 124 + Servomoteur Tout Electrique 16 Nm DM1.1S Commande 0(2)…10 V / 0(4)...20 mA réglables - 24 V ca/cc - Avec 2 contacts auxiliaires | Vannes papillon motorisées |  | 8 jours
VFB050H + M9100-100B + DM2.2 | 409 | Vanne papillon VFB050H Diamètre 50 mm Pression différentielle maximale : 1200kPa - Kvs 124 + Servomoteur Tout Electrique 16 Nm DM2.2 Commande 0(2)…10 Vcc réglables - 230 V ca - Sans contacts auxiliaires | Vannes papillon motorisées |  | 8 jours
VFB050H + M9100-100B + DM2.2S | 363.27 | Vanne papillon VFB050H Diamètre 50 mm Pression différentielle maximale : 1200kPa - Kvs 124 + Servomoteur Tout Electrique 16 Nm DM2.2S Commande 0(2)…10 Vcc réglables - 230 V ca - Avec 2 contacts auxiliaires | Vannes papillon motorisées |  | 8 jours
VFB050H + M9200-100B + DAF1.20 | 441.34 | Vanne papillon VFB050H Diamètre 50 mm Pression différentielle maximale : 1200kPa - Kvs 124 + Servomoteur à ressort de Rappel 20 Nm DAF1.20 Commande 2 points - 24 V ca/cc - Sans contacts auxiliaires | Vannes papillon motorisées |  | 8 jours
VFB050H + M9200-100B + DAF1.20S | 381.69 | Vanne papillon VFB050H Diamètre 50 mm Pression différentielle maximale : 1200kPa - Kvs 124 + Servomoteur à ressort de Rappel 20 Nm DAF1.20S Commande 2 points - 24 V ca/cc - Avec 2 contacts auxiliaires | Vannes papillon motorisées |  | 8 jours
VFB050H + M9200-100B + DAF2.20 | 373.07 | Vanne papillon VFB050H Diamètre 50 mm Pression différentielle maximale : 1200kPa - Kvs 124 + Servomoteur à ressort de Rappel 20 Nm DAF2.20 Commande 2 points - 230 V ca - Sans contacts auxiliaires | Vannes papillon motorisées |  | 8 jours
VFB050H + M9200-100B + DAF2.20S | 418.29 | Vanne papillon VFB050H Diamètre 50 mm Pression différentielle maximale : 1200kPa - Kvs 124 + Servomoteur à ressort de Rappel 20 Nm DAF2.20S Commande 2 points - 230 V ca - Avec 2 contacts auxiliaires | Vannes papillon motorisées |  | 8 jours
VFB050H + M9200-100B + DMF1.20 | 389.13 | Vanne papillon VFB050H Diamètre 50 mm Pression différentielle maximale : 1200kPa - Kvs 124 + Servomoteur à ressort de Rappel 20 Nm DMF1.20 Commande 0(2)…10 V - 24 V ca/cc - Sans contacts auxiliaires | Vannes papillon motorisées |  | 8 jours
VFB050H + M9200-100B + DMF1.20S | 426.94 | Vanne papillon VFB050H Diamètre 50 mm Pression différentielle maximale : 1200kPa - Kvs 124 + Servomoteur à ressort de Rappel 20 Nm DMF1.20S Commande 0(2)…10 V - 24 V ca/cc - Avec 2 contacts auxiliaires | Vannes papillon motorisées |  | 8 jours
VFB065H | 99.94 | Vanne papillon VFB065H Diamètre 65 mm Pression différentielle maximale : 1200kPa - Kvs 243 | Vannes papillon |  | 8 jours
VFB065H + M9100-100B + DA1 | 261.59 | Vanne papillon VFB065H Diamètre 65 mm Pression différentielle maximale : 1200kPa - Kvs 243 + Servomoteur Tout Electrique 16 Nm DA1 Commande 2 / 3 points - 24 V ca/cc - Sans contacts auxiliaires | Vannes papillon motorisées |  | 8 jours
VFB065H + M9100-100B + DA1.S | 290.49 | Vanne papillon VFB065H Diamètre 65 mm Pression différentielle maximale : 1200kPa - Kvs 243 + Servomoteur Tout Electrique 16 Nm DA1.S Commande 2/3 points - 24 V ca/cc - Avec 2 contacts auxiliaires | Vannes papillon motorisées |  | 8 jours
VFB065H + M9100-100B + DA2 | 260.7 | Vanne papillon VFB065H Diamètre 65 mm Pression différentielle maximale : 1200kPa - Kvs 243 + Servomoteur Tout Electrique 16 Nm DA2 Commande 2 / 3 points - 230 V ca - Sans contacts auxiliaires | Vannes papillon motorisées |  | 8 jours
VFB065H + M9100-100B + DA2.S | 279.79 | Vanne papillon VFB065H Diamètre 65 mm Pression différentielle maximale : 1200kPa - Kvs 243 + Servomoteur Tout Electrique 16 Nm DA2.S Commande 2 / 3 points - 230 V ca - Avec 2 contacts auxiliaires | Vannes papillon motorisées |  | 8 jours
VFB065H + M9100-100B + DM1.1 | 326.41 | Vanne papillon VFB065H Diamètre 65 mm Pression différentielle maximale : 1200kPa - Kvs 243 + Servomoteur Tout Electrique 16 Nm DM1.1 Commande 0(2)…10 V / 0(4)...20 mA réglables - 24 V ca/cc - Sans contacts auxiliaires | Vannes papillon motorisées |  | 8 jours
VFB065H + M9100-100B + DM1.1S | 356.05 | Vanne papillon VFB065H Diamètre 65 mm Pression différentielle maximale : 1200kPa - Kvs 243 + Servomoteur Tout Electrique 16 Nm DM1.1S Commande 0(2)…10 V / 0(4)...20 mA réglables - 24 V ca/cc - Avec 2 contacts auxiliaires | Vannes papillon motorisées |  | 8 jours
VFB065H + M9100-100B + DM2.2 | 420.1 | Vanne papillon VFB065H Diamètre 65 mm Pression différentielle maximale : 1200kPa - Kvs 243 + Servomoteur Tout Electrique 16 Nm DM2.2 Commande 0(2)…10 Vcc réglables - 230 V ca - Sans contacts auxiliaires | Vannes papillon motorisées |  | 8 jours
VFB065H + M9100-100B + DM2.2S | 374.37 | Vanne papillon VFB065H Diamètre 65 mm Pression différentielle maximale : 1200kPa - Kvs 243 + Servomoteur Tout Electrique 16 Nm DM2.2S Commande 0(2)…10 Vcc réglables - 230 V ca - Avec 2 contacts auxiliaires | Vannes papillon motorisées |  | 8 jours
VFB065H + M9200-100B + DAF1.20 | 452.44 | Vanne papillon VFB065H Diamètre 65 mm Pression différentielle maximale : 1200kPa - Kvs 243 + Servomoteur à ressort de Rappel 20 Nm DAF1.20 Commande 2 points - 24 V ca/cc - Sans contacts auxiliaires | Vannes papillon motorisées |  | 8 jours
VFB065H + M9200-100B + DAF1.20S | 392.79 | Vanne papillon VFB065H Diamètre 65 mm Pression différentielle maximale : 1200kPa - Kvs 243 + Servomoteur à ressort de Rappel 20 Nm DAF1.20S Commande 2 points - 24 V ca/cc - Avec 2 contacts auxiliaires | Vannes papillon motorisées |  | 8 jours
VFB065H + M9200-100B + DAF2.20 | 384.17 | Vanne papillon VFB065H Diamètre 65 mm Pression différentielle maximale : 1200kPa - Kvs 243 + Servomoteur à ressort de Rappel 20 Nm DAF2.20 Commande 2 points - 230 V ca - Sans contacts auxiliaires | Vannes papillon motorisées |  | 8 jours
VFB065H + M9200-100B + DAF2.20S | 429.39 | Vanne papillon VFB065H Diamètre 65 mm Pression différentielle maximale : 1200kPa - Kvs 243 + Servomoteur à ressort de Rappel 20 Nm DAF2.20S Commande 2 points - 230 V ca - Avec 2 contacts auxiliaires | Vannes papillon motorisées |  | 8 jours
VFB065H + M9200-100B + DMF1.20 | 400.23 | Vanne papillon VFB065H Diamètre 65 mm Pression différentielle maximale : 1200kPa - Kvs 243 + Servomoteur à ressort de Rappel 20 Nm DMF1.20 Commande 0(2)…10 V - 24 V ca/cc - Sans contacts auxiliaires | Vannes papillon motorisées |  | 8 jours
VFB065H + M9200-100B + DMF1.20S | 438.04 | Vanne papillon VFB065H Diamètre 65 mm Pression différentielle maximale : 1200kPa - Kvs 243 + Servomoteur à ressort de Rappel 20 Nm DMF1.20S Commande 0(2)…10 V - 24 V ca/cc - Avec 2 contacts auxiliaires | Vannes papillon motorisées |  | 8 jours
VFB080H | 129.09 | Vanne papillon VFB080H Diamètre 80 mm Pression différentielle maximale : 1200kPa - Kvs 397 | Vannes papillon |  | 8 jours
VFB080H + M9100-100B + DAL1 | 357.75 | Vanne papillon VFB080H Diamètre 80 mm Pression différentielle maximale : 1200kPa - Kvs 397 + Servomoteur Tout Electrique 24 Nm DAL1 Commande 2 / 3 points - 24 V ca/cc - Sans contacts auxiliaires | Vannes papillon motorisées |  | 8 jours
VFB080H + M9100-100B + DAL1.S | 386.43 | Vanne papillon VFB080H Diamètre 80 mm Pression différentielle maximale : 1200kPa - Kvs 397 + Servomoteur Tout Electrique 24 Nm DAL1.S Commande 2/3 points - 24 V ca/cc - Avec 2 contacts auxiliaires | Vannes papillon motorisées |  | 8 jours
VFB080H + M9100-100B + DAL2 | 360.01 | Vanne papillon VFB080H Diamètre 80 mm Pression différentielle maximale : 1200kPa - Kvs 397 + Servomoteur Tout Electrique 24 Nm DAL2 Commande 2 / 3 points - 230 V ca - Sans contacts auxiliaires | Vannes papillon motorisées |  | 8 jours
VFB080H + M9100-100B + DAL2.S | 379.55 | Vanne papillon VFB080H Diamètre 80 mm Pression différentielle maximale : 1200kPa - Kvs 397 + Servomoteur Tout Electrique 24 Nm DAL2.S Commande 2 / 3 points - 230 V ca - Avec 2 contacts auxiliaires | Vannes papillon motorisées |  | 8 jours
VFB080H + M9100-100B + DML1.1 | 419.54 | Vanne papillon VFB080H Diamètre 80 mm Pression différentielle maximale : 1200kPa - Kvs 397 + Servomoteur Tout Electrique 24 Nm DML1.1 Commande 0(2)…10 V / 0(4)...20 mA réglables - 24 V ca/cc - Sans contacts auxiliaires | Vannes papillon motorisées |  | 8 jours
VFB080H + M9100-100B + DML1.1S | 448.11 | Vanne papillon VFB080H Diamètre 80 mm Pression différentielle maximale : 1200kPa - Kvs 397 + Servomoteur Tout Electrique 24 Nm DML1.1S Commande 0(2)…10 V / 0(4)...20 mA réglables - 24 V ca/cc - Avec 2 contacts auxiliaires | Vannes papillon motorisées |  | 8 jours
VFB080H + M9100-100B + DML2.2 | 401.89 | Vanne papillon VFB080H Diamètre 80 mm Pression différentielle maximale : 1200kPa - Kvs 397 + Servomoteur Tout Electrique 24 Nm DML2.2 Commande 0(2)…10 Vcc réglables - 230 V ca - Sans contacts auxiliaires | Vannes papillon motorisées |  | 8 jours
VFB080H + M9100-100B + DML2.2S | 465.24 | Vanne papillon VFB080H Diamètre 80 mm Pression différentielle maximale : 1200kPa - Kvs 397 + Servomoteur Tout Electrique 24 Nm DML2.2S Commande 0(2)…10 Vcc réglables - 230 V ca - Avec 2 contacts auxiliaires | Vannes papillon motorisées |  | 8 jours
VFB080H + M9200-100B + DAF1.20 | 481.59 | Vanne papillon VFB080H Diamètre 80 mm Pression différentielle maximale : 1200kPa - Kvs 397 + Servomoteur à ressort de Rappel 20 Nm DAF1.20 Commande 2 points - 24 V ca/cc - Sans contacts auxiliaires | Vannes papillon motorisées |  | 8 jours
VFB080H + M9200-100B + DAF1.20S | 421.95 | Vanne papillon VFB080H Diamètre 80 mm Pression différentielle maximale : 1200kPa - Kvs 397 + Servomoteur à ressort de Rappel 20 Nm DAF1.20S Commande 2 points - 24 V ca/cc - Avec 2 contacts auxiliaires | Vannes papillon motorisées |  | 8 jours
VFB080H + M9200-100B + DAF2.20 | 413.33 | Vanne papillon VFB080H Diamètre 80 mm Pression différentielle maximale : 1200kPa - Kvs 397 + Servomoteur à ressort de Rappel 20 Nm DAF2.20 Commande 2 points - 230 V ca - Sans contacts auxiliaires | Vannes papillon motorisées |  | 8 jours
VFB080H + M9200-100B + DAF2.20S | 458.54 | Vanne papillon VFB080H Diamètre 80 mm Pression différentielle maximale : 1200kPa - Kvs 397 + Servomoteur à ressort de Rappel 20 Nm DAF2.20S Commande 2 points - 230 V ca - Avec 2 contacts auxiliaires | Vannes papillon motorisées |  | 8 jours
VFB080H + M9200-100B + DMF1.20 | 429.39 | Vanne papillon VFB080H Diamètre 80 mm Pression différentielle maximale : 1200kPa - Kvs 397 + Servomoteur à ressort de Rappel 20 Nm DMF1.20 Commande 0(2)…10 V - 24 V ca/cc - Sans contacts auxiliaires | Vannes papillon motorisées |  | 8 jours
VFB080H + M9200-100B + DMF1.20S | 467.2 | Vanne papillon VFB080H Diamètre 80 mm Pression différentielle maximale : 1200kPa - Kvs 397 + Servomoteur à ressort de Rappel 20 Nm DMF1.20S Commande 0(2)…10 V - 24 V ca/cc - Avec 2 contacts auxiliaires | Vannes papillon motorisées |  | 8 jours
VFB100L | 158.25 | Vanne papillon VFB100L Diamètre 100 mm Pression différentielle maximale : 350kPa - Kvs 723 | Vannes papillon |  | 8 jours
VFB100L + M9100-100C + DAL1 | 386.91 | Vanne papillon VFB100L Diamètre 100 mm Pression différentielle maximale : 350kPa - Kvs 723 + Servomoteur Tout Electrique 24 Nm DAL1 Commande 2 / 3 points - 24 V ca/cc - Sans contacts auxiliaires | Vannes papillon motorisées |  | 8 jours
VFB100L + M9100-100C + DAL1.S | 415.58 | Vanne papillon VFB100L Diamètre 100 mm Pression différentielle maximale : 350kPa - Kvs 723 + Servomoteur Tout Electrique 24 Nm DAL1.S Commande 2/3 points - 24 V ca/cc - Avec 2 contacts auxiliaires | Vannes papillon motorisées |  | 8 jours
VFB100L + M9100-100C + DAL2 | 389.17 | Vanne papillon VFB100L Diamètre 100 mm Pression différentielle maximale : 350kPa - Kvs 723 + Servomoteur Tout Electrique 24 Nm DAL2 Commande 2 / 3 points - 230 V ca - Sans contacts auxiliaires | Vannes papillon motorisées |  | 8 jours
VFB100L + M9100-100C + DAL2.S | 408.7 | Vanne papillon VFB100L Diamètre 100 mm Pression différentielle maximale : 350kPa - Kvs 723 + Servomoteur Tout Electrique 24 Nm DAL2.S Commande 2 / 3 points - 230 V ca - Avec 2 contacts auxiliaires | Vannes papillon motorisées |  | 8 jours
VFB100L + M9100-100C + DML1.1 | 448.7 | Vanne papillon VFB100L Diamètre 100 mm Pression différentielle maximale : 350kPa - Kvs 723 + Servomoteur Tout Electrique 24 Nm DML1.1 Commande 0(2)…10 V / 0(4)...20 mA réglables - 24 V ca/cc - Sans contacts auxiliaires | Vannes papillon motorisées |  | 8 jours
VFB100L + M9100-100C + DML1.1S | 477.26 | Vanne papillon VFB100L Diamètre 100 mm Pression différentielle maximale : 350kPa - Kvs 723 + Servomoteur Tout Electrique 24 Nm DML1.1S Commande 0(2)…10 V / 0(4)...20 mA réglables - 24 V ca/cc - Avec 2 contacts auxiliaires | Vannes papillon motorisées |  | 8 jours
VFB100L + M9100-100C + DML2.2 | 431.05 | Vanne papillon VFB100L Diamètre 100 mm Pression différentielle maximale : 350kPa - Kvs 723 + Servomoteur Tout Electrique 24 Nm DML2.2 Commande 0(2)…10 Vcc réglables - 230 V ca - Sans contacts auxiliaires | Vannes papillon motorisées |  | 8 jours
VFB100L + M9100-100C + DML2.2S | 494.39 | Vanne papillon VFB100L Diamètre 100 mm Pression différentielle maximale : 350kPa - Kvs 723 + Servomoteur Tout Electrique 24 Nm DML2.2S Commande 0(2)…10 Vcc réglables - 230 V ca - Avec 2 contacts auxiliaires | Vannes papillon motorisées |  | 8 jours
VFB100L + M9200-100C + DAF1.20 | 510.75 | Vanne papillon VFB100L Diamètre 100 mm Pression différentielle maximale : 350kPa - Kvs 723 + Servomoteur à ressort de Rappel 20 Nm DAF1.20 Commande 2 points - 24 V ca/cc - Sans contacts auxiliaires | Vannes papillon motorisées |  | 8 jours
VFB100L + M9200-100C + DAF1.20S | 451.1 | Vanne papillon VFB100L Diamètre 100 mm Pression différentielle maximale : 350kPa - Kvs 723 + Servomoteur à ressort de Rappel 20 Nm DAF1.20S Commande 2 points - 24 V ca/cc - Avec 2 contacts auxiliaires | Vannes papillon motorisées |  | 8 jours
VFB100L + M9200-100C + DAF2.20 | 442.48 | Vanne papillon VFB100L Diamètre 100 mm Pression différentielle maximale : 350kPa - Kvs 723 + Servomoteur à ressort de Rappel 20 Nm DAF2.20 Commande 2 points - 230 V ca - Sans contacts auxiliaires | Vannes papillon motorisées |  | 8 jours
VFB100L + M9200-100C + DAF2.20S | 487.7 | Vanne papillon VFB100L Diamètre 100 mm Pression différentielle maximale : 350kPa - Kvs 723 + Servomoteur à ressort de Rappel 20 Nm DAF2.20S Commande 2 points - 230 V ca - Avec 2 contacts auxiliaires | Vannes papillon motorisées |  | 8 jours
VFB100L + M9200-100C + DMF1.20 | 458.54 | Vanne papillon VFB100L Diamètre 100 mm Pression différentielle maximale : 350kPa - Kvs 723 + Servomoteur à ressort de Rappel 20 Nm DMF1.20 Commande 0(2)…10 V - 24 V ca/cc - Sans contacts auxiliaires | Vannes papillon motorisées |  | 8 jours
VFB100L + M9200-100C + DMF1.20S | 496.36 | Vanne papillon VFB100L Diamètre 100 mm Pression différentielle maximale : 350kPa - Kvs 723 + Servomoteur à ressort de Rappel 20 Nm DMF1.20S Commande 0(2)…10 V - 24 V ca/cc - Avec 2 contacts auxiliaires | Vannes papillon motorisées |  | 8 jours
VFF-U | 399.75 | Sonde d'humidite pour vitrine - alimentation : 15..36 V DC / 24V AC - plage de mesure hygrometrie : 0 a 100% H.r. - Sortie : 0-10V - precision +/- 2% H.r - longueur du cable= 2 metres - boîtier matiere plastique couleur blanc identique a RAL 9016 - dimensions boîtier : 72x64x37.8mm - dimensions sonde : L= 50mm - diametre = 17mm - en acier inox - IP67 (boitier), IP65 (capteur) | Humidité |  | 12 à 15 jours
VFTF-I | 403.34 | Sonde de temperature et d'humidite pour vitrines - alimentation : 15...36 V DC - plage de mesure hygrometrie : 0...100% H.r. - 4 plages de mesure commutables -35…+35°C, -35…+75°C, 0…+50°C, 0…+80°C - signaux de sorties : 2 x 4...20 mA - precision +/- 2% H.r et +/- 0.2°C - longueur du cable= 2 metres - boîtier matiere plastique couleur blanc identique a RAL 9016 - dimensions boîtier : 72x64x37.8mm - dimensions sonde : L= 50mm - diametre = 14mm - en acier inox - IP65 | Température et humidité |  | 12 à 15 jours
VFTF-MODBUS-T3 | 441 | Capteur de temperature et d'humidite pendulaire Modbus pour vitrine - alimentation : 24V AC/DC - plage de mesure hygrometrie : 0 a 100% H.r. - plage de mesure temperature : 0 a +50°C - signaux de sorties : Modbus - precision +/- 2% H.r et +/- 0.5%°C - longueur du cable= 2 metres - boîtier matiere plastique couleur blanc identique a RAL 9010 - dimensions boîtier : 72x64x39.4mm - dimensions sonde : L= 45mm - diametre = 25mm - en acier inox - IP65 | Température et humidité |  | 15 à 20 jours
VFTF-MODBUS-T3-DISPLAY | 491.43 | Capteur de temperature et d'humidite pendulaire Modbus pour vitrine avec afficheur - alimentation : 24V AC/DC - plage de mesure hygrometrie : 0 a 100% H.r. - plage de mesure temperature : 0 a +50°C - signaux de sorties : Modbus - precision +/- 2% H.r et +/- 0.5%°C - longueur du cable= 2 metres - boîtier matiere plastique couleur blanc identique a RAL 9010 - dimensions boîtier : 72x64x39.4mm - dimensions sonde : L= 45mm - diametre = 25mm - en acier inox - IP65 | Température et humidité |  | 15 à 20 jours
VG12E5GT+DAF1A | 805.31 | Vanne motorisée VG12E5GT + DAF1.20 : Vanne 2 voies - DN 21/2 ou 65 mm - Kvs A-B : 63 m3/h - PN 16 - Raccordement à brides + Servomoteur à Ressort de Rappel 20 Nm DAF1.20 Commande à 2 points - 24 V ca/cc - 35 sec (ressort : 11 à 15 sec) - Sans contact auxiliaire - Avec 1,2 m de câble | Vannes motorisées 2 voies |  | 8 jours
VG12E5GT+DAF1SA | 745.66 | Vanne motorisée VG12E5GT + DAF1.20S : Vanne 2 voies - DN 21/2 ou 65 mm - Kvs A-B : 63 m3/h - PN 16 - Raccordement à brides + Servomoteur à Ressort de Rappel 20 Nm DAF1.20S Commande à 2 points - 24 V ca/cc - Avec 2 contacts auxiliaires (dont 1 réglable) - Avec 1,2 m de câble | Vannes motorisées 2 voies |  | 8 jours
VG12E5GT+DAF2A | 737.04 | Vanne motorisée VG12E5GT + DAF2.20 : Vanne 2 voies - DN 21/2 ou 65 mm - Kvs A-B : 63 m3/h - PN 16 - Raccordement à brides + Servomoteur à Ressort de Rappel 20 Nm DAF2.20 Commande à 2 points - 230 V ca - Sans contacts auxiliaires - Avec 1,2 m de câble | Vannes motorisées 2 voies |  | 8 jours
VG12E5GT+DAF2SA | 782.25 | Vanne motorisée VG12E5GT + DAF2.20S : Vanne 2 voies - DN 21/2 ou 65 mm - Kvs A-B : 63 m3/h - PN 16 - Raccordement à brides + Servomoteur à Ressort de Rappel 20 Nm DAF2.20S Commande à 2 points - 230 V ca - Avec 2 contacts auxiliaires (dont 1 réglable) - Avec 1,2 m de câble | Vannes motorisées 2 voies |  | 8 jours
VG12E5GT+DAL1 | 684.91 | Vanne motorisée VG12E5GT + DAL1 : Vanne 2 voies - DN 21/2 ou 65 mm - Kvs A-B : 63 m3/h - PN 16 - Raccordement à brides + Servomoteur Tout Electrique 24 Nm DAL1 Commande à 2/3 points - 24 V ca/cc - Sans contacts auxiliaires - Sans câble | Vannes motorisées 2 voies |  | 8 jours
VG12E5GT+DAL1S | 713.58 | Vanne motorisée VG12E5GT + DAL1.S : Vanne 2 voies - DN 21/2 ou 65 mm - Kvs A-B : 63 m3/h - PN 16 - Raccordement à brides + Servomoteur Tout Electrique 24 Nm DAL1.S Commande à 2/3 points - 24 V ca/cc - Avec 2 contacts auxiliaires réglables - Sans câble | Vannes motorisées 2 voies |  | 8 jours
VG12E5GT+DAL2 | 687.16 | Vanne motorisée VG12E5GT + DAL2 : Vanne 2 voies - DN 21/2 ou 65 mm - Kvs A-B : 63 m3/h - PN 16 - Raccordement à brides + Servomoteur Tout Electrique 24 Nm DAL2 Commande à 2/3 points - 230 V ca - Sans contacts auxiliaires - Sans câble | Vannes motorisées 2 voies |  | 8 jours
VG12E5GT+DAL2S | 706.7 | Vanne motorisée VG12E5GT + DAL2.S : Vanne 2 voies - DN 21/2 ou 65 mm - Kvs A-B : 63 m3/h - PN 16 - Raccordement à brides + Servomoteur Tout Electrique 24 Nm DAL2.S Commande à 2/3 points - 230 V ca - Avec 2 contacts auxiliaires réglables - Sans câble | Vannes motorisées 2 voies |  | 8 jours
VG12E5GT+DHF1A | 757.28 | Vanne motorisée VG12E5GT + DHF1.20 : Vanne 2 voies - DN 21/2 ou 65 mm - Kvs A-B : 63 m3/h - PN 16 - Raccordement à brides + Servomoteur à Ressort de Rappel 20 Nm DHF1.20 Commande 0(2)...10 volts (avec point de départ et plage de travail réglables) - 24 V ca/cc - Sans contacts auxiliaires - Avec 1,2 m de câble | Vannes motorisées 2 voies |  | 8 jours
VG12E5GT+DML1 | 746.7 | Vanne motorisée VG12E5GT + DML1.1 : Vanne 2 voies - DN 21/2 ou 65 mm - Kvs A-B : 63 m3/h - PN 16 - Raccordement à brides + Servomoteur Tout Electrique 24 Nm DML1.1 Commande 0(2)…10 V / 0(4)...20 mA - 24 V ca/cc - Sans contacts auxiliaires - Sans câble | Vannes motorisées 2 voies |  | 8 jours
VG12E5GT+DML1S | 775.26 | Vanne motorisée VG12E5GT + DML1.1S : Vanne 2 voies - DN 21/2 ou 65 mm - Kvs A-B : 63 m3/h - PN 16 - Raccordement à brides + Servomoteur Tout Electrique 24 Nm DML1.1S Commande 0(2)…10 V / 0(4)...20 mA - 24 V ca/cc - Avec 2 contacts auxiliaires réglables - Sans câble | Vannes motorisées 2 voies |  | 8 jours
VG12E5GT+DML2 | 729.05 | Vanne motorisée VG12E5GT + DML2.2 : Vanne 2 voies - DN 21/2 ou 65 mm - Kvs A-B : 63 m3/h - PN 16 - Raccordement à brides + Servomoteur Tout Electrique 24 Nm DML2.2 Commande 0(2)…10 V cc - 230 V ca - Sans contacts auxiliaires - Sans câble | Vannes motorisées 2 voies |  | 8 jours
VG12E5GT+DML2S | 792.39 | Vanne motorisée VG12E5GT + DML2.2S : Vanne 2 voies - DN 21/2 ou 65 mm - Kvs A-B : 63 m3/h - PN 16 - Raccordement à brides + Servomoteur Tout Electrique 24 Nm DML2.2S Commande 0(2)…10 V cc - 230 V ca - Avec 2 contacts auxiliaires réglables - Sans câble | Vannes motorisées 2 voies |  | 8 jours
VG12E5GU+DAF1A | 805.31 | Vanne motorisée VG12E5GU + DAF1.20 : Vanne 2 voies - DN 2'1/2 ou 65 mm - Kvs A-B : 100 m3/h - PN 16 - Raccordement à brides + Servomoteur à Ressort de Rappel 20 Nm DAF1.20 Commande à 2 points - 24 V ca/cc - 35 sec (ressort : 11 à 15 sec) - Sans contact auxiliaire - Avec 1,2 m de câble | Vannes motorisées 2 voies |  | 8 jours
VG12E5GU+DAF1SA | 745.66 | Vanne motorisée VG12E5GU + DAF1.20S : Vanne 2 voies - DN 2'1/2 ou 65 mm - Kvs A-B : 100 m3/h - PN 16 - Raccordement à brides + Servomoteur à Ressort de Rappel 20 Nm DAF1.20S Commande à 2 points - 24 V ca/cc - Avec 2 contacts auxiliaires (dont 1 réglable) - Avec 1,2 m de câble | Vannes motorisées 2 voies |  | 8 jours
VG12E5GU+DAF2A | 737.04 | Vanne motorisée VG12E5GU + DAF2.20 : Vanne 2 voies - DN 2'1/2 ou 65 mm - Kvs A-B : 100 m3/h - PN 16 - Raccordement à brides + Servomoteur à Ressort de Rappel 20 Nm DAF2.20 Commande à 2 points - 230 V ca - Sans contacts auxiliaires - Avec 1,2 m de câble | Vannes motorisées 2 voies |  | 8 jours
VG12E5GU+DAF2SA | 782.25 | Vanne motorisée VG12E5GU + DAF2.20S : Vanne 2 voies - DN 2'1/2 ou 65 mm - Kvs A-B : 100 m3/h - PN 16 - Raccordement à brides + Servomoteur à Ressort de Rappel 20 Nm DAF2.20S Commande à 2 points - 230 V ca - Avec 2 contacts auxiliaires (dont 1 réglable) - Avec 1,2 m de câble | Vannes motorisées 2 voies |  | 8 jours
VG12E5GU+DAL1 | 684.91 | Vanne motorisée VG12E5GU + DAL1 : Vanne 2 voies - DN 2'1/2 ou 65 mm - Kvs A-B : 100 m3/h - PN 16 - Raccordement à brides + Servomoteur Tout Electrique 24 Nm DAL1 Commande à 2/3 points - 24 V ca/cc - Sans contacts auxiliaires - Sans câble | Vannes motorisées 2 voies |  | 8 jours
VG12E5GU+DAL1S | 713.58 | Vanne motorisée VG12E5GU + DAL1.S : Vanne 2 voies - DN 2'1/2 ou 65 mm - Kvs A-B : 100 m3/h - PN 16 - Raccordement à brides + Servomoteur Tout Electrique 24 Nm DAL1.S Commande à 2/3 points - 24 V ca/cc - Avec 2 contacts auxiliaires réglables - Sans câble | Vannes motorisées 2 voies |  | 8 jours
VG12E5GU+DAL2 | 687.16 | Vanne motorisée VG12E5GU + DAL2 : Vanne 2 voies - DN 2'1/2 ou 65 mm - Kvs A-B : 100 m3/h - PN 16 - Raccordement à brides + Servomoteur Tout Electrique 24 Nm DAL2 Commande à 2/3 points - 230 V ca - Sans contacts auxiliaires - Sans câble | Vannes motorisées 2 voies |  | 8 jours
VG12E5GU+DAL2S | 706.7 | Vanne motorisée VG12E5GU + DAL2.S : Vanne 2 voies - DN 2'1/2 ou 65 mm - Kvs A-B : 100 m3/h - PN 16 - Raccordement à brides + Servomoteur Tout Electrique 24 Nm DAL2.S Commande à 2/3 points - 230 V ca - Avec 2 contacts auxiliaires réglables - Sans câble | Vannes motorisées 2 voies |  | 8 jours
VG12E5GU+DHF1A | 757.28 | Vanne motorisée VG12E5GU + DHF1.20 : Vanne 2 voies - DN 2'1/2 ou 65 mm - Kvs A-B : 100 m3/h - PN 16 - Raccordement à brides + Servomoteur à Ressort de Rappel 20 Nm DHF1.20 Commande 0(2)...10 volts (avec point de départ et plage de travail réglables) - 24 V ca/cc - Sans contacts auxiliaires - Avec 1,2 m de câble | Vannes motorisées 2 voies |  | 8 jours
VG12E5GU+DML1 | 746.7 | Vanne motorisée VG12E5GU + DML1.1 : Vanne 2 voies - DN 2'1/2 ou 65 mm - Kvs A-B : 100 m3/h - PN 16 - Raccordement à brides + Servomoteur Tout Electrique 24 Nm DML1.1 Commande 0(2)…10 V / 0(4)...20 mA - 24 V ca/cc - Sans contacts auxiliaires - Sans câble | Vannes motorisées 2 voies |  | 8 jours
VG12E5GU+DML1S | 775.26 | Vanne motorisée VG12E5GU + DML1.1S : Vanne 2 voies - DN 2'1/2 ou 65 mm - Kvs A-B : 100 m3/h - PN 16 - Raccordement à brides + Servomoteur Tout Electrique 24 Nm DML1.1S Commande 0(2)…10 V / 0(4)...20 mA - 24 V ca/cc - Avec 2 contacts auxiliaires réglables - Sans câble | Vannes motorisées 2 voies |  | 8 jours
VG12E5GU+DML2 | 729.05 | Vanne motorisée VG12E5GU + DML2.2 : Vanne 2 voies - DN 2'1/2 ou 65 mm - Kvs A-B : 100 m3/h - PN 16 - Raccordement à brides + Servomoteur Tout Electrique 24 Nm DML2.2 Commande 0(2)…10 V cc - 230 V ca - Sans contacts auxiliaires - Sans câble | Vannes motorisées 2 voies |  | 8 jours
VG12E5GU+DML2S | 792.39 | Vanne motorisée VG12E5GU + DML2.2S : Vanne 2 voies - DN 2'1/2 ou 65 mm - Kvs A-B : 100 m3/h - PN 16 - Raccordement à brides + Servomoteur Tout Electrique 24 Nm DML2.2S Commande 0(2)…10 V cc - 230 V ca - Avec 2 contacts auxiliaires réglables - Sans câble | Vannes motorisées 2 voies |  | 8 jours
VG12E5HU+DAF1A | 836.68 | Vanne motorisée VG12E5HU + DAF1.20 : Vanne 2 voies - DN 3' ou 80 mm - Kvs A-B : 100 m3/h - PN 16 - Raccordement à brides + Servomoteur à Ressort de Rappel 20 Nm DAF1.20 Commande à 2 points - 24 V ca/cc - 35 sec (ressort : 11 à 15 sec) - Sans contact auxiliaire - Avec 1,2 m de câble | Vannes motorisées 2 voies |  | 8 jours
VG12E5HU+DAF1SA | 777.04 | Vanne motorisée VG12E5HU + DAF1.20S : Vanne 2 voies - DN 3' ou 80 mm - Kvs A-B : 100 m3/h - PN 16 - Raccordement à brides + Servomoteur à Ressort de Rappel 20 Nm DAF1.20S Commande à 2 points - 24 V ca/cc - Avec 2 contacts auxiliaires (dont 1 réglable) - Avec 1,2 m de câble | Vannes motorisées 2 voies |  | 8 jours
VG12E5HU+DAF2A | 768.42 | Vanne motorisée VG12E5HU + DAF2.20 : Vanne 2 voies - DN 3' ou 80 mm - Kvs A-B : 100 m3/h - PN 16 - Raccordement à brides + Servomoteur à Ressort de Rappel 20 Nm DAF2.20 Commande à 2 points - 230 V ca - Sans contacts auxiliaires - Avec 1,2 m de câble | Vannes motorisées 2 voies |  | 8 jours
VG12E5HU+DAF2SA | 813.63 | Vanne motorisée VG12E5HU + DAF2.20S : Vanne 2 voies - DN 3' ou 80 mm - Kvs A-B : 100 m3/h - PN 16 - Raccordement à brides + Servomoteur à Ressort de Rappel 20 Nm DAF2.20S Commande à 2 points - 230 V ca - Avec 2 contacts auxiliaires (dont 1 réglable) - Avec 1,2 m de câble | Vannes motorisées 2 voies |  | 8 jours
VG12E5HU+DAL1 | 716.28 | Vanne motorisée VG12E5HU + DAL1 : Vanne 2 voies - DN 3' ou 80 mm - Kvs A-B : 100 m3/h - PN 16 - Raccordement à brides + Servomoteur Tout Electrique 24 Nm DAL1 Commande à 2/3 points - 24 V ca/cc - Sans contacts auxiliaires - Sans câble | Vannes motorisées 2 voies |  | 8 jours
VG12E5HU+DAL1S | 744.96 | Vanne motorisée VG12E5HU + DAL1.S : Vanne 2 voies - DN 3' ou 80 mm - Kvs A-B : 100 m3/h - PN 16 - Raccordement à brides + Servomoteur Tout Electrique 24 Nm DAL1.S Commande à 2/3 points - 24 V ca/cc - Avec 2 contacts auxiliaires réglables - Sans câble | Vannes motorisées 2 voies |  | 8 jours
VG12E5HU+DAL2 | 718.54 | Vanne motorisée VG12E5HU + DAL2 : Vanne 2 voies - DN 3' ou 80 mm - Kvs A-B : 100 m3/h - PN 16 - Raccordement à brides + Servomoteur Tout Electrique 24 Nm DAL2 Commande à 2/3 points - 230 V ca - Sans contacts auxiliaires - Sans câble | Vannes motorisées 2 voies |  | 8 jours
VG12E5HU+DAL2S | 738.08 | Vanne motorisée VG12E5HU + DAL2.S : Vanne 2 voies - DN 3' ou 80 mm - Kvs A-B : 100 m3/h - PN 16 - Raccordement à brides + Servomoteur Tout Electrique 24 Nm DAL2.S Commande à 2/3 points - 230 V ca - Avec 2 contacts auxiliaires réglables - Sans câble | Vannes motorisées 2 voies |  | 8 jours
VG12E5HU+DHF1A | 788.66 | Vanne motorisée VG12E5HU + DHF1.20 : Vanne 2 voies - DN 3' ou 80 mm - Kvs A-B : 100 m3/h - PN 16 - Raccordement à brides + Servomoteur à Ressort de Rappel 20 Nm DHF1.20 Commande 0(2)...10 volts (avec point de départ et plage de travail réglables) - 24 V ca/cc - Sans contacts auxiliaires - Avec 1,2 m de câble | Vannes motorisées 2 voies |  | 8 jours
VG12E5HU+DML1 | 778.07 | Vanne motorisée VG12E5HU + DML1.1 : Vanne 2 voies - DN 3' ou 80 mm - Kvs A-B : 100 m3/h - PN 16 - Raccordement à brides + Servomoteur Tout Electrique 24 Nm DML1.1 Commande 0(2)…10 V / 0(4)...20 mA - 24 V ca/cc - Sans contacts auxiliaires - Sans câble | Vannes motorisées 2 voies |  | 8 jours
VG12E5HU+DML1S | 806.64 | Vanne motorisée VG12E5HU + DML1.1S : Vanne 2 voies - DN 3' ou 80 mm - Kvs A-B : 100 m3/h - PN 16 - Raccordement à brides + Servomoteur Tout Electrique 24 Nm DML1.1S Commande 0(2)…10 V / 0(4)...20 mA - 24 V ca/cc - Avec 2 contacts auxiliaires réglables - Sans câble | Vannes motorisées 2 voies |  | 8 jours
VG12E5HU+DML2 | 760.42 | Vanne motorisée VG12E5HU + DML2.2 : Vanne 2 voies - DN 3' ou 80 mm - Kvs A-B : 100 m3/h - PN 16 - Raccordement à brides + Servomoteur Tout Electrique 24 Nm DML2.2 Commande 0(2)…10 V cc - 230 V ca - Sans contacts auxiliaires - Sans câble | Vannes motorisées 2 voies |  | 8 jours
VG12E5HU+DML2S | 823.77 | Vanne motorisée VG12E5HU + DML2.2S : Vanne 2 voies - DN 3' ou 80 mm - Kvs A-B : 100 m3/h - PN 16 - Raccordement à brides + Servomoteur Tout Electrique 24 Nm DML2.2S Commande 0(2)…10 V cc - 230 V ca - Avec 2 contacts auxiliaires réglables - Sans câble | Vannes motorisées 2 voies |  | 8 jours
VG12E5HW+DAF1A | 893.96 | Vanne motorisée VG12E5HW + DAF1.20 : Vanne 2 voies - DN 3' ou 80 mm - Kvs A-B : 180 m3/h - PN 16 - Raccordement à brides + Servomoteur à Ressort de Rappel 20 Nm DAF1.20 Commande à 2 points - 24 V ca/cc - 35 sec (ressort : 11 à 15 sec) - Sans contact auxiliaire - Avec 1,2 m de câble | Vannes motorisées 2 voies |  | 8 jours
VG12E5HW+DAF1SA | 834.31 | Vanne motorisée VG12E5HW + DAF1.20S : Vanne 2 voies - DN 3' ou 80 mm - Kvs A-B : 180 m3/h - PN 16 - Raccordement à brides + Servomoteur à Ressort de Rappel 20 Nm DAF1.20S Commande à 2 points - 24 V ca/cc - Avec 2 contacts auxiliaires (dont 1 réglable) - Avec 1,2 m de câble | Vannes motorisées 2 voies |  | 8 jours
VG12E5HW+DAF2A | 825.69 | Vanne motorisée VG12E5HW + DAF2.20 : Vanne 2 voies - DN 3' ou 80 mm - Kvs A-B : 180 m3/h - PN 16 - Raccordement à brides + Servomoteur à Ressort de Rappel 20 Nm DAF2.20 Commande à 2 points - 230 V ca - Sans contacts auxiliaires - Avec 1,2 m de câble | Vannes motorisées 2 voies |  | 8 jours
VG12E5HW+DAF2SA | 870.91 | Vanne motorisée VG12E5HW + DAF2.20S : Vanne 2 voies - DN 3' ou 80 mm - Kvs A-B : 180 m3/h - PN 16 - Raccordement à brides + Servomoteur à Ressort de Rappel 20 Nm DAF2.20S Commande à 2 points - 230 V ca - Avec 2 contacts auxiliaires (dont 1 réglable) - Avec 1,2 m de câble | Vannes motorisées 2 voies |  | 8 jours
VG12E5HW+DAL1 | 773.56 | Vanne motorisée VG12E5HW + DAL1 : Vanne 2 voies - DN 3' ou 80 mm - Kvs A-B : 180 m3/h - PN 16 - Raccordement à brides + Servomoteur Tout Electrique 24 Nm DAL1 Commande à 2/3 points - 24 V ca/cc - Sans contacts auxiliaires - Sans câble | Vannes motorisées 2 voies |  | 8 jours
VG12E5HW+DAL1S | 802.23 | Vanne motorisée VG12E5HW + DAL1.S : Vanne 2 voies - DN 3' ou 80 mm - Kvs A-B : 180 m3/h - PN 16 - Raccordement à brides + Servomoteur Tout Electrique 24 Nm DAL1.S Commande à 2/3 points - 24 V ca/cc - Avec 2 contacts auxiliaires réglables - Sans câble | Vannes motorisées 2 voies |  | 8 jours
VG12E5HW+DAL2 | 775.82 | Vanne motorisée VG12E5HW + DAL2 : Vanne 2 voies - DN 3' ou 80 mm - Kvs A-B : 180 m3/h - PN 16 - Raccordement à brides + Servomoteur Tout Electrique 24 Nm DAL2 Commande à 2/3 points - 230 V ca - Sans contacts auxiliaires - Sans câble | Vannes motorisées 2 voies |  | 8 jours
VG12E5HW+DAL2S | 795.35 | Vanne motorisée VG12E5HW + DAL2.S : Vanne 2 voies - DN 3' ou 80 mm - Kvs A-B : 180 m3/h - PN 16 - Raccordement à brides + Servomoteur Tout Electrique 24 Nm DAL2.S Commande à 2/3 points - 230 V ca - Avec 2 contacts auxiliaires réglables - Sans câble | Vannes motorisées 2 voies |  | 8 jours
VG12E5HW+DHF1A | 845.93 | Vanne motorisée VG12E5HW + DHF1.20 : Vanne 2 voies - DN 3' ou 80 mm - Kvs A-B : 180 m3/h - PN 16 - Raccordement à brides + Servomoteur à Ressort de Rappel 20 Nm DHF1.20 Commande 0(2)...10 volts (avec point de départ et plage de travail réglables) - 24 V ca/cc - Sans contacts auxiliaires - Avec 1,2 m de câble | Vannes motorisées 2 voies |  | 8 jours
VG12E5HW+DML1 | 835.35 | Vanne motorisée VG12E5HW + DML1.1 : Vanne 2 voies - DN 3' ou 80 mm - Kvs A-B : 180 m3/h - PN 16 - Raccordement à brides + Servomoteur Tout Electrique 24 Nm DML1.1 Commande 0(2)…10 V / 0(4)...20 mA - 24 V ca/cc - Sans contacts auxiliaires - Sans câble | Vannes motorisées 2 voies |  | 8 jours
VG12E5HW+DML1S | 863.91 | Vanne motorisée VG12E5HW + DML1.1S : Vanne 2 voies - DN 3' ou 80 mm - Kvs A-B : 180 m3/h - PN 16 - Raccordement à brides + Servomoteur Tout Electrique 24 Nm DML1.1S Commande 0(2)…10 V / 0(4)...20 mA - 24 V ca/cc - Avec 2 contacts auxiliaires réglables - Sans câble | Vannes motorisées 2 voies |  | 8 jours
VG12E5HW+DML2 | 817.7 | Vanne motorisée VG12E5HW + DML2.2 : Vanne 2 voies - DN 3' ou 80 mm - Kvs A-B : 180 m3/h - PN 16 - Raccordement à brides + Servomoteur Tout Electrique 24 Nm DML2.2 Commande 0(2)…10 V cc - 230 V ca - Sans contacts auxiliaires - Sans câble | Vannes motorisées 2 voies |  | 8 jours
VG12E5HW+DML2S | 881.04 | Vanne motorisée VG12E5HW + DML2.2S : Vanne 2 voies - DN 3' ou 80 mm - Kvs A-B : 180 m3/h - PN 16 - Raccordement à brides + Servomoteur Tout Electrique 24 Nm DML2.2S Commande 0(2)…10 V cc - 230 V ca - Avec 2 contacts auxiliaires réglables - Sans câble | Vannes motorisées 2 voies |  | 8 jours
VG12E5JV+DAF1A | 951.75 | Vanne motorisée VG12E5JV + DAF1.20 : Vanne 2 voies - DN 4' ou 100 mm - Kvs A-B : 150 m3/h - PN 16 - Raccordement à brides + Servomoteur à Ressort de Rappel 20 Nm DAF1.20 Commande à 2 points - 24 V ca/cc - 35 sec (ressort : 11 à 15 sec) - Sans contact auxiliaire - Avec 1,2 m de câble | Vannes motorisées 2 voies |  | 8 jours
VG12E5JV+DAF1SA | 892.11 | Vanne motorisée VG12E5JV + DAF1.20S : Vanne 2 voies - DN 4' ou 100 mm - Kvs A-B : 150 m3/h - PN 16 - Raccordement à brides + Servomoteur à Ressort de Rappel 20 Nm DAF1.20S Commande à 2 points - 24 V ca/cc - Avec 2 contacts auxiliaires (dont 1 réglable) - Avec 1,2 m de câble | Vannes motorisées 2 voies |  | 8 jours
VG12E5JV+DAF2A | 883.49 | Vanne motorisée VG12E5JV + DAF2.20 : Vanne 2 voies - DN 4' ou 100 mm - Kvs A-B : 150 m3/h - PN 16 - Raccordement à brides + Servomoteur à Ressort de Rappel 20 Nm DAF2.20 Commande à 2 points - 230 V ca - Sans contacts auxiliaires - Avec 1,2 m de câble | Vannes motorisées 2 voies |  | 8 jours
VG12E5JV+DAF2SA | 928.7 | Vanne motorisée VG12E5JV + DAF2.20S : Vanne 2 voies - DN 4' ou 100 mm - Kvs A-B : 150 m3/h - PN 16 - Raccordement à brides + Servomoteur à Ressort de Rappel 20 Nm DAF2.20S Commande à 2 points - 230 V ca - Avec 2 contacts auxiliaires (dont 1 réglable) - Avec 1,2 m de câble | Vannes motorisées 2 voies |  | 8 jours
VG12E5JV+DAL1 | 831.35 | Vanne motorisée VG12E5JV + DAL1 : Vanne 2 voies - DN 4' ou 100 mm - Kvs A-B : 150 m3/h - PN 16 - Raccordement à brides + Servomoteur Tout Electrique 24 Nm DAL1 Commande à 2/3 points - 24 V ca/cc - Sans contacts auxiliaires - Sans câble | Vannes motorisées 2 voies |  | 8 jours
VG12E5JV+DAL1S | 860.03 | Vanne motorisée VG12E5JV + DAL1.S : Vanne 2 voies - DN 4' ou 100 mm - Kvs A-B : 150 m3/h - PN 16 - Raccordement à brides + Servomoteur Tout Electrique 24 Nm DAL1.S Commande à 2/3 points - 24 V ca/cc - Avec 2 contacts auxiliaires réglables - Sans câble | Vannes motorisées 2 voies |  | 8 jours
VG12E5JV+DAL2 | 833.61 | Vanne motorisée VG12E5JV + DAL2 : Vanne 2 voies - DN 4' ou 100 mm - Kvs A-B : 150 m3/h - PN 16 - Raccordement à brides + Servomoteur Tout Electrique 24 Nm DAL2 Commande à 2/3 points - 230 V ca - Sans contacts auxiliaires - Sans câble | Vannes motorisées 2 voies |  | 8 jours
VG12E5JV+DAL2S | 853.15 | Vanne motorisée VG12E5JV + DAL2.S : Vanne 2 voies - DN 4' ou 100 mm - Kvs A-B : 150 m3/h - PN 16 - Raccordement à brides + Servomoteur Tout Electrique 24 Nm DAL2.S Commande à 2/3 points - 230 V ca - Avec 2 contacts auxiliaires réglables - Sans câble | Vannes motorisées 2 voies |  | 8 jours
VG12E5JV+DHF1A | 903.73 | Vanne motorisée VG12E5JV + DHF1.20 : Vanne 2 voies - DN 4' ou 100 mm - Kvs A-B : 150 m3/h - PN 16 - Raccordement à brides + Servomoteur à Ressort de Rappel 20 Nm DHF1.20 Commande 0(2)...10 volts (avec point de départ et plage de travail réglables) - 24 V ca/cc - Sans contacts auxiliaires - Avec 1,2 m de câble | Vannes motorisées 2 voies |  | 8 jours
VG12E5JV+DML1 | 893.14 | Vanne motorisée VG12E5JV + DML1.1 : Vanne 2 voies - DN 4' ou 100 mm - Kvs A-B : 150 m3/h - PN 16 - Raccordement à brides + Servomoteur Tout Electrique 24 Nm DML1.1 Commande 0(2)…10 V / 0(4)...20 mA - 24 V ca/cc - Sans contacts auxiliaires - Sans câble | Vannes motorisées 2 voies |  | 8 jours
VG12E5JV+DML1S | 921.71 | Vanne motorisée VG12E5JV + DML1.1S : Vanne 2 voies - DN 4' ou 100 mm - Kvs A-B : 150 m3/h - PN 16 - Raccordement à brides + Servomoteur Tout Electrique 24 Nm DML1.1S Commande 0(2)…10 V / 0(4)...20 mA - 24 V ca/cc - Avec 2 contacts auxiliaires réglables - Sans câble | Vannes motorisées 2 voies |  | 8 jours
VG12E5JV+DML2 | 875.49 | Vanne motorisée VG12E5JV + DML2.2 : Vanne 2 voies - DN 4' ou 100 mm - Kvs A-B : 150 m3/h - PN 16 - Raccordement à brides + Servomoteur Tout Electrique 24 Nm DML2.2 Commande 0(2)…10 V cc - 230 V ca - Sans contacts auxiliaires - Sans câble | Vannes motorisées 2 voies |  | 8 jours
VG12E5JV+DML2S | 938.84 | Vanne motorisée VG12E5JV + DML2.2S : Vanne 2 voies - DN 4' ou 100 mm - Kvs A-B : 150 m3/h - PN 16 - Raccordement à brides + Servomoteur Tout Electrique 24 Nm DML2.2S Commande 0(2)…10 V cc - 230 V ca - Avec 2 contacts auxiliaires réglables - Sans câble | Vannes motorisées 2 voies |  | 8 jours
VG12E5NY+DAF1A | 1635.33 | Vanne motorisée VG12E5NY + DAF1.20 : Vanne 2 voies - DN 5'' ou 125 mm - Kvs A-B : 250 m3/h - PN 16 - Raccordement à brides + Servomoteur à Ressort de Rappel 20 Nm DAF1.20 Commande à 2 points - 24 V ca/cc - 35 sec (ressort : 11 à 15 sec) - Sans contact auxiliaire - Avec 1,2 m de câble | Vannes motorisées 2 voies |  | 8 jours
VG12E5NY+DAF1SA | 1575.68 | Vanne motorisée VG12E5NY + DAF1.20S : Vanne 2 voies - DN 5'' ou 125 mm - Kvs A-B : 250 m3/h - PN 16 - Raccordement à brides + Servomoteur à Ressort de Rappel 20 Nm DAF1.20S Commande à 2 points - 24 V ca/cc - Avec 2 contacts auxiliaires (dont 1 réglable) - Avec 1,2 m de câble | Vannes motorisées 2 voies |  | 8 jours
VG12E5NY+DAF2A | 1567.06 | Vanne motorisée VG12E5NY + DAF2.20 : Vanne 2 voies - DN 5'' ou 125 mm - Kvs A-B : 250 m3/h - PN 16 - Raccordement à brides + Servomoteur à Ressort de Rappel 20 Nm DAF2.20 Commande à 2 points - 230 V ca - Sans contacts auxiliaires - Avec 1,2 m de câble | Vannes motorisées 2 voies |  | 8 jours
VG12E5NY+DAF2SA | 1612.28 | Vanne motorisée VG12E5NY + DAF2.20S : Vanne 2 voies - DN 5'' ou 125 mm - Kvs A-B : 250 m3/h - PN 16 - Raccordement à brides + Servomoteur à Ressort de Rappel 20 Nm DAF2.20S Commande à 2 points - 230 V ca - Avec 2 contacts auxiliaires (dont 1 réglable) - Avec 1,2 m de câble | Vannes motorisées 2 voies |  | 8 jours
VG12E5NY+DAL1 | 1514.93 | Vanne motorisée VG12E5NY + DAL1 : Vanne 2 voies - DN 5'' ou 125 mm - Kvs A-B : 250 m3/h - PN 16 - Raccordement à brides + Servomoteur Tout Electrique 24 Nm DAL1 Commande à 2/3 points - 24 V ca/cc - Sans contacts auxiliaires - Sans câble | Vannes motorisées 2 voies |  | 8 jours
VG12E5NY+DAL1S | 1543.6 | Vanne motorisée VG12E5NY + DAL1.S : Vanne 2 voies - DN 5'' ou 125 mm - Kvs A-B : 250 m3/h - PN 16 - Raccordement à brides + Servomoteur Tout Electrique 24 Nm DAL1.S Commande à 2/3 points - 24 V ca/cc - Avec 2 contacts auxiliaires réglables - Sans câble | Vannes motorisées 2 voies |  | 8 jours
VG12E5NY+DAL2 | 1517.19 | Vanne motorisée VG12E5NY + DAL2 : Vanne 2 voies - DN 5'' ou 125 mm - Kvs A-B : 250 m3/h - PN 16 - Raccordement à brides + Servomoteur Tout Electrique 24 Nm DAL2 Commande à 2/3 points - 230 V ca - Sans contacts auxiliaires - Sans câble | Vannes motorisées 2 voies |  | 8 jours
VG12E5NY+DAL2S | 1536.72 | Vanne motorisée VG12E5NY + DAL2.S : Vanne 2 voies - DN 5'' ou 125 mm - Kvs A-B : 250 m3/h - PN 16 - Raccordement à brides + Servomoteur Tout Electrique 24 Nm DAL2.S Commande à 2/3 points - 230 V ca - Avec 2 contacts auxiliaires réglables - Sans câble | Vannes motorisées 2 voies |  | 8 jours
VG12E5NY+DHF1A | 1587.3 | Vanne motorisée VG12E5NY + DHF1.20 : Vanne 2 voies - DN 5'' ou 125 mm - Kvs A-B : 250 m3/h - PN 16 - Raccordement à brides + Servomoteur à Ressort de Rappel 20 Nm DHF1.20 Commande 0(2)...10 volts (avec point de départ et plage de travail réglables) - 24 V ca/cc - Sans contacts auxiliaires - Avec 1,2 m de câble | Vannes motorisées 2 voies |  | 8 jours
VG12E5NY+DML1 | 1576.72 | Vanne motorisée VG12E5NY + DML1.1 : Vanne 2 voies - DN 5'' ou 125 mm - Kvs A-B : 250 m3/h - PN 16 - Raccordement à brides + Servomoteur Tout Electrique 24 Nm DML1.1 Commande 0(2)…10 V / 0(4)...20 mA - 24 V ca/cc - Sans contacts auxiliaires - Sans câble | Vannes motorisées 2 voies |  | 8 jours
VG12E5NY+DML1S | 1605.28 | Vanne motorisée VG12E5NY + DML1.1S : Vanne 2 voies - DN 5'' ou 125 mm - Kvs A-B : 250 m3/h - PN 16 - Raccordement à brides + Servomoteur Tout Electrique 24 Nm DML1.1S Commande 0(2)…10 V / 0(4)...20 mA - 24 V ca/cc - Avec 2 contacts auxiliaires réglables - Sans câble | Vannes motorisées 2 voies |  | 8 jours
VG12E5NY+DML2 | 1559.07 | Vanne motorisée VG12E5NY + DML2.2 : Vanne 2 voies - DN 5'' ou 125 mm - Kvs A-B : 250 m3/h - PN 16 - Raccordement à brides + Servomoteur Tout Electrique 24 Nm DML2.2 Commande 0(2)…10 V cc - 230 V ca - Sans contacts auxiliaires - Sans câble | Vannes motorisées 2 voies |  | 8 jours
VG12E5NY+DML2S | 1622.41 | Vanne motorisée VG12E5NY + DML2.2S : Vanne 2 voies - DN 5'' ou 125 mm - Kvs A-B : 250 m3/h - PN 16 - Raccordement à brides + Servomoteur Tout Electrique 24 Nm DML2.2S Commande 0(2)…10 V cc - 230 V ca - Avec 2 contacts auxiliaires réglables - Sans câble | Vannes motorisées 2 voies |  | 8 jours
VG12E5PZ+DAF1A | 1699.67 | Vanne motorisée VG12E5PZ + DAF1.20 : Vanne 2 voies - DN 6'' ou 150 mm - Kvs A-B : 350 m3/h - PN 16 - Raccordement à brides + Servomoteur à Ressort de Rappel 20 Nm DAF1.20 Commande à 2 points - 24 V ca/cc - 35 sec (ressort : 11 à 15 sec) - Sans contact auxiliaire - Avec 1,2 m de câble | Vannes motorisées 2 voies |  | 8 jours
VG12E5PZ+DAF1SA | 1640.03 | Vanne motorisée VG12E5PZ + DAF1.20S : Vanne 2 voies - DN 6'' ou 150 mm - Kvs A-B : 350 m3/h - PN 16 - Raccordement à brides + Servomoteur à Ressort de Rappel 20 Nm DAF1.20S Commande à 2 points - 24 V ca/cc - Avec 2 contacts auxiliaires (dont 1 réglable) - Avec 1,2 m de câble | Vannes motorisées 2 voies |  | 8 jours
VG12E5PZ+DAF2A | 1631.4 | Vanne motorisée VG12E5PZ + DAF2.20 : Vanne 2 voies - DN 6'' ou 150 mm - Kvs A-B : 350 m3/h - PN 16 - Raccordement à brides + Servomoteur à Ressort de Rappel 20 Nm DAF2.20 Commande à 2 points - 230 V ca - Sans contacts auxiliaires - Avec 1,2 m de câble | Vannes motorisées 2 voies |  | 8 jours
VG12E5PZ+DAF2SA | 1676.62 | Vanne motorisée VG12E5PZ + DAF2.20S : Vanne 2 voies - DN 6'' ou 150 mm - Kvs A-B : 350 m3/h - PN 16 - Raccordement à brides + Servomoteur à Ressort de Rappel 20 Nm DAF2.20S Commande à 2 points - 230 V ca - Avec 2 contacts auxiliaires (dont 1 réglable) - Avec 1,2 m de câble | Vannes motorisées 2 voies |  | 8 jours
VG12E5PZ+DAL1 | 1579.27 | Vanne motorisée VG12E5PZ + DAL1 : Vanne 2 voies - DN 6'' ou 150 mm - Kvs A-B : 350 m3/h - PN 16 - Raccordement à brides + Servomoteur Tout Electrique 24 Nm DAL1 Commande à 2/3 points - 24 V ca/cc - Sans contacts auxiliaires - Sans câble | Vannes motorisées 2 voies |  | 8 jours
VG12E5PZ+DAL1S | 1607.95 | Vanne motorisée VG12E5PZ + DAL1.S : Vanne 2 voies - DN 6'' ou 150 mm - Kvs A-B : 350 m3/h - PN 16 - Raccordement à brides + Servomoteur Tout Electrique 24 Nm DAL1.S Commande à 2/3 points - 24 V ca/cc - Avec 2 contacts auxiliaires réglables - Sans câble | Vannes motorisées 2 voies |  | 8 jours
VG12E5PZ+DAL2 | 1581.53 | Vanne motorisée VG12E5PZ + DAL2 : Vanne 2 voies - DN 6'' ou 150 mm - Kvs A-B : 350 m3/h - PN 16 - Raccordement à brides + Servomoteur Tout Electrique 24 Nm DAL2 Commande à 2/3 points - 230 V ca - Sans contacts auxiliaires - Sans câble | Vannes motorisées 2 voies |  | 8 jours
VG12E5PZ+DAL2S | 1601.06 | Vanne motorisée VG12E5PZ + DAL2.S : Vanne 2 voies - DN 6'' ou 150 mm - Kvs A-B : 350 m3/h - PN 16 - Raccordement à brides + Servomoteur Tout Electrique 24 Nm DAL2.S Commande à 2/3 points - 230 V ca - Avec 2 contacts auxiliaires réglables - Sans câble | Vannes motorisées 2 voies |  | 8 jours
VG12E5PZ+DHF1A | 1651.64 | Vanne motorisée VG12E5PZ + DHF1.20 : Vanne 2 voies - DN 6'' ou 150 mm - Kvs A-B : 350 m3/h - PN 16 - Raccordement à brides + Servomoteur à Ressort de Rappel 20 Nm DHF1.20 Commande 0(2)...10 volts (avec point de départ et plage de travail réglables) - 24 V ca/cc - Sans contacts auxiliaires - Avec 1,2 m de câble | Vannes motorisées 2 voies |  | 8 jours
VG12E5PZ+DML1 | 1641.06 | Vanne motorisée VG12E5PZ + DML1.1 : Vanne 2 voies - DN 6'' ou 150 mm - Kvs A-B : 350 m3/h - PN 16 - Raccordement à brides + Servomoteur Tout Electrique 24 Nm DML1.1 Commande 0(2)…10 V / 0(4)...20 mA - 24 V ca/cc - Sans contacts auxiliaires - Sans câble | Vannes motorisées 2 voies |  | 8 jours
VG12E5PZ+DML1S | 1669.63 | Vanne motorisée VG12E5PZ + DML1.1S : Vanne 2 voies - DN 6'' ou 150 mm - Kvs A-B : 350 m3/h - PN 16 - Raccordement à brides + Servomoteur Tout Electrique 24 Nm DML1.1S Commande 0(2)…10 V / 0(4)...20 mA - 24 V ca/cc - Avec 2 contacts auxiliaires réglables - Sans câble | Vannes motorisées 2 voies |  | 8 jours
VG12E5PZ+DML2 | 1623.41 | Vanne motorisée VG12E5PZ + DML2.2 : Vanne 2 voies - DN 6'' ou 150 mm - Kvs A-B : 350 m3/h - PN 16 - Raccordement à brides + Servomoteur Tout Electrique 24 Nm DML2.2 Commande 0(2)…10 V cc - 230 V ca - Sans contacts auxiliaires - Sans câble | Vannes motorisées 2 voies |  | 8 jours
VG12E5PZ+DML2S | 1686.76 | Vanne motorisée VG12E5PZ + DML2.2S : Vanne 2 voies - DN 6'' ou 150 mm - Kvs A-B : 350 m3/h - PN 16 - Raccordement à brides + Servomoteur Tout Electrique 24 Nm DML2.2S Commande 0(2)…10 V cc - 230 V ca - Avec 2 contacts auxiliaires réglables - Sans câble | Vannes motorisées 2 voies |  | 8 jours
VG18E5GT+DAF1A | 1103.49 | Vanne motorisée VG18E5GT + DAF1.20 : Vanne 3 voies - DN 2'1/2 ou 65 mm - Kvs A-C : 63 m3/h - Kvs B-C : 40 m3/h - PN 16 - Raccordement à brides + Servomoteur à Ressort de Rappel 20 Nm DAF1.20 Commande à 2 points - 24 V ca/cc - 35 sec (ressort : 11 à 15 sec) - Sans contact auxiliaire - Avec 1,2 m de câble | Vannes motorisées 3 voies |  | 8 jours
VG18E5GT+DAF1SA | 1043.84 | Vanne motorisée VG18E5GT + DAF1.20S : Vanne 3 voies - DN 2'1/2 ou 65 mm - Kvs A-C : 63 m3/h - Kvs B-C : 40 m3/h - PN 16 - Raccordement à brides + Servomoteur à Ressort de Rappel 20 Nm DAF1.20S Commande à 2 points - 24 V ca/cc - Avec 2 contacts auxiliaires (dont 1 réglable) - Avec 1,2 m de câble | Vannes motorisées 3 voies |  | 8 jours
VG18E5GT+DAF2A | 1035.22 | Vanne motorisée VG18E5GT + DAF2.20 : Vanne 3 voies - DN 2'1/2 ou 65 mm - Kvs A-C : 63 m3/h - Kvs B-C : 40 m3/h - PN 16 - Raccordement à brides + Servomoteur à Ressort de Rappel 20 Nm DAF2.20 Commande à 2 points - 230 V ca - Sans contacts auxiliaires - Avec 1,2 m de câble | Vannes motorisées 3 voies |  | 8 jours
VG18E5GT+DAF2SA | 1080.44 | Vanne motorisée VG18E5GT + DAF2.20S : Vanne 3 voies - DN 2'1/2 ou 65 mm - Kvs A-C : 63 m3/h - Kvs B-C : 40 m3/h - PN 16 - Raccordement à brides + Servomoteur à Ressort de Rappel 20 Nm DAF2.20S Commande à 2 points - 230 V ca - Avec 2 contacts auxiliaires (dont 1 réglable) - Avec 1,2 m de câble | Vannes motorisées 3 voies |  | 8 jours
VG18E5GT+DAL1 | 983.09 | Vanne motorisée VG18E5GT + DAL1 : Vanne 3 voies - DN 2'1/2 ou 65 mm - Kvs A-C : 63 m3/h - Kvs B-C : 40 m3/h - PN 16 - Raccordement à brides + Servomoteur Tout Electrique 24 Nm DAL1 Commande à 2/3 points - 24 V ca/cc - Sans contacts auxiliaires - Sans câble | Vannes motorisées 3 voies |  | 8 jours
VG18E5GT+DAL1S | 1011.77 | Vanne motorisée VG18E5GT + DAL1.S : Vanne 3 voies - DN 2'1/2 ou 65 mm - Kvs A-C : 63 m3/h - Kvs B-C : 40 m3/h - PN 16 - Raccordement à brides + Servomoteur Tout Electrique 24 Nm DAL1.S Commande à 2/3 points - 24 V ca/cc - Avec 2 contacts auxiliaires réglables - Sans câble | Vannes motorisées 3 voies |  | 8 jours
VG18E5GT+DAL2 | 985.35 | Vanne motorisée VG18E5GT + DAL2 : Vanne 3 voies - DN 2'1/2 ou 65 mm - Kvs A-C : 63 m3/h - Kvs B-C : 40 m3/h - PN 16 - Raccordement à brides + Servomoteur Tout Electrique 24 Nm DAL2 Commande à 2/3 points - 230 V ca - Sans contacts auxiliaires - Sans câble | Vannes motorisées 3 voies |  | 8 jours
VG18E5GT+DAL2S | 1004.88 | Vanne motorisée VG18E5GT + DAL2.S : Vanne 3 voies - DN 2'1/2 ou 65 mm - Kvs A-C : 63 m3/h - Kvs B-C : 40 m3/h - PN 16 - Raccordement à brides + Servomoteur Tout Electrique 24 Nm DAL2.S Commande à 2/3 points - 230 V ca - Avec 2 contacts auxiliaires réglables - Sans câble | Vannes motorisées 3 voies |  | 8 jours
VG18E5GT+DHF1A | 1055.46 | Vanne motorisée VG18E5GT + DHF1.20 : Vanne 3 voies - DN 2'1/2 ou 65 mm - Kvs A-C : 63 m3/h - Kvs B-C : 40 m3/h - PN 16 - Raccordement à brides + Servomoteur à Ressort de Rappel 20 Nm DHF1.20 Commande 0(2)...10 volts (avec point de départ et plage de travail réglables) - 24 V ca/cc - Sans contacts auxiliaires - Avec 1,2 m de câble | Vannes motorisées 3 voies |  | 8 jours
VG18E5GT+DML1 | 1044.88 | Vanne motorisée VG18E5GT + DML1.1 : Vanne 3 voies DN 2'1/2 ou 65 mm - Kvs A-C : 63 m3/h - Kvs B-C : 40 m3/h - PN 16 - Raccordement à brides + Servomoteur Tout Electrique 24 Nm DML1.1 Commande 0(2)…10 V / 0(4)...20 mA - 24 V ca/cc - Sans contacts auxiliaires - Sans câble | Vannes motorisées 3 voies |  | 8 jours
VG18E5GT+DML1S | 1073.44 | Vanne motorisée VG18E5GT + DML1.1S : Vanne 3 voies DN 2'1/2 ou 65 mm - Kvs A-C : 63 m3/h - Kvs B-C : 40 m3/h - PN 16 - Raccordement à brides + Servomoteur Tout Electrique 24 Nm DML1.1S Commande 0(2)…10 V / 0(4)...20 mA - 24 V ca/cc - Avec 2 contacts auxiliaires réglables - Sans câble | Vannes motorisées 3 voies |  | 8 jours
VG18E5GT+DML2 | 1027.23 | Vanne motorisée VG18E5GT + DML2.2 : Vanne 3 voies - DN 2'1/2 ou 65 mm - Kvs A-C : 63 m3/h - Kvs B-C : 40 m3/h - PN 16 - Raccordement à brides + Servomoteur Tout Electrique 24 Nm DML2.2 Commande 0(2)…10 V cc - 230 V ca - Sans contacts auxiliaires - Sans câble | Vannes motorisées 3 voies |  | 8 jours
VG18E5GT+DML2S | 1090.58 | Vanne motorisée VG18E5GT + DML2.2S : Vanne 3 voies - DN 2'1/2 ou 65 mm - Kvs A-C : 63 m3/h - Kvs B-C : 40 m3/h - PN 16 - Raccordement à brides + Servomoteur Tout Electrique 24 Nm DML2.2S Commande 0(2)…10 V cc - 230 V ca - Avec 2 contacts auxiliaires réglables - Sans câble | Vannes motorisées 3 voies |  | 8 jours
VG18E5GU+DAF1A | 1103.49 | Vanne motorisée VG18E5GU + DAF1.20 : Vanne 3 voies - DN 2'1/2 ou 65 mm - Kvs A-C : 100 m3/h - Kvs B-C : 63 m3/h - PN 16 - Raccordement à brides + Servomoteur à Ressort de Rappel 20 Nm DAF1.20 Commande à 2 points - 24 V ca/cc - 35 sec (ressort : 11 à 15 sec) - Sans contact auxiliaire - Avec 1,2 m de câble | Vannes motorisées 3 voies |  | 8 jours
VG18E5GU+DAF1SA | 1043.84 | Vanne motorisée VG18E5GU + DAF1.20S : Vanne 3 voies - DN 2'1/2 ou 65 mm - Kvs A-C : 100 m3/h - Kvs B-C : 63 m3/h - PN 16 - Raccordement à brides + Servomoteur à Ressort de Rappel 20 Nm DAF1.20S Commande à 2 points - 24 V ca/cc - Avec 2 contacts auxiliaires (dont 1 réglable) - Avec 1,2 m de câble | Vannes motorisées 3 voies |  | 8 jours
VG18E5GU+DAF2A | 1035.22 | Vanne motorisée VG18E5GU + DAF2.20 : Vanne 3 voies - DN 2'1/2 ou 65 mm - Kvs A-C : 100 m3/h - Kvs B-C : 63 m3/h - PN 16 - Raccordement à brides + Servomoteur à Ressort de Rappel 20 Nm DAF2.20 Commande à 2 points - 230 V ca - Sans contacts auxiliaires - Avec 1,2 m de câble | Vannes motorisées 3 voies |  | 8 jours
VG18E5GU+DAF2SA | 1080.44 | Vanne motorisée VG18E5GU + DAF2.20S : Vanne 3 voies - DN 2'1/2 ou 65 mm - Kvs A-C : 100 m3/h - Kvs B-C : 63 m3/h - PN 16 - Raccordement à brides + Servomoteur à Ressort de Rappel 20 Nm DAF2.20S Commande à 2 points - 230 V ca - Avec 2 contacts auxiliaires (dont 1 réglable) - Avec 1,2 m de câble | Vannes motorisées 3 voies |  | 8 jours
VG18E5GU+DAL1 | 983.09 | Vanne motorisée VG18E5GU + DAL1 : Vanne 3 voies - DN 2'1/2 ou 65 mm - Kvs A-C : 100 m3/h - Kvs B-C : 63 m3/h - PN 16 - Raccordement à brides + Servomoteur Tout Electrique 24 Nm DAL1 Commande à 2/3 points - 24 V ca/cc - Sans contacts auxiliaires - Sans câble | Vannes motorisées 3 voies |  | 8 jours
VG18E5GU+DAL1S | 1011.77 | Vanne motorisée VG18E5GU + DAL1.S : Vanne 3 voies - DN 2'1/2 ou 65 mm - Kvs A-C : 100 m3/h - Kvs B-C : 63 m3/h - PN 16 - Raccordement à brides + Servomoteur Tout Electrique 24 Nm DAL1.S Commande à 2/3 points - 24 V ca/cc - Avec 2 contacts auxiliaires réglables - Sans câble | Vannes motorisées 3 voies |  | 8 jours
VG18E5GU+DAL2 | 985.35 | Vanne motorisée VG18E5GU + DAL2 : Vanne 3 voies - DN 2'1/2 ou 65 mm - Kvs A-C : 100 m3/h - Kvs B-C : 63 m3/h - PN 16 - Raccordement à brides + Servomoteur Tout Electrique 24 Nm DAL2 Commande à 2/3 points - 230 V ca - Sans contacts auxiliaires - Sans câble | Vannes motorisées 3 voies |  | 8 jours
VG18E5GU+DAL2S | 1004.88 | Vanne motorisée VG18E5GU + DAL2.S : Vanne 3 voies - DN 2'1/2 ou 65 mm - Kvs A-C : 100 m3/h - Kvs B-C : 63 m3/h - PN 16 - Raccordement à brides + Servomoteur Tout Electrique 24 Nm DAL2.S Commande à 2/3 points - 230 V ca - Avec 2 contacts auxiliaires réglables - Sans câble | Vannes motorisées 3 voies |  | 8 jours
VG18E5GU+DHF1A | 1055.46 | Vanne motorisée VG18E5GU + DHF1.20 : Vanne 3 voies - DN 2'1/2 ou 65 mm - Kvs A-C : 100 m3/h - Kvs B-C : 63 m3/h - PN 16 - Raccordement à brides + Servomoteur à Ressort de Rappel 20 Nm DHF1.20 Commande 0(2)...10 volts (avec point de départ et plage de travail réglables) - 24 V ca/cc - Sans contacts auxiliaires - Avec 1,2 m de câble | Vannes motorisées 3 voies |  | 8 jours
VG18E5GU+DML1 | 1044.88 | Vanne motorisée VG18E5GU + DML1.1 : Vanne 3 voies DN 2'1/2 ou 65 mm - Kvs A-C : 100 m3/h - Kvs B-C : 63 m3/h - PN 16 - Raccordement à brides + Servomoteur Tout Electrique 24 Nm DML1.1 Commande 0(2)…10 V / 0(4)...20 mA - 24 V ca/cc - Sans contacts auxiliaires - Sans câble | Vannes motorisées 3 voies |  | 8 jours
VG18E5GU+DML1S | 1073.44 | Vanne motorisée VG18E5GU + DML1.1S : Vanne 3 voies DN 2'1/2 ou 65 mm - Kvs A-C : 100 m3/h - Kvs B-C : 63 m3/h - PN 16 - Raccordement à brides + Servomoteur Tout Electrique 24 Nm DML1.1S Commande 0(2)…10 V / 0(4)...20 mA - 24 V ca/cc - Avec 2 contacts auxiliaires réglables - Sans câble | Vannes motorisées 3 voies |  | 8 jours
VG18E5GU+DML2 | 1027.23 | Vanne motorisée VG18E5GU + DML2.2 : Vanne 3 voies - DN 2'1/2 ou 65 mm - Kvs A-C : 100 m3/h - Kvs B-C : 63 m3/h - PN 16 - Raccordement à brides + Servomoteur Tout Electrique 24 Nm DML2.2 Commande 0(2)…10 V cc - 230 V ca - Sans contacts auxiliaires - Sans câble | Vannes motorisées 3 voies |  | 8 jours
VG18E5GU+DML2S | 1090.58 | Vanne motorisée VG18E5GU + DML2.2S : Vanne 3 voies - DN 2'1/2 ou 65 mm - Kvs A-C : 100 m3/h - Kvs B-C : 63 m3/h - PN 16 - Raccordement à brides + Servomoteur Tout Electrique 24 Nm DML2.2S Commande 0(2)…10 V cc - 230 V ca - Avec 2 contacts auxiliaires réglables - Sans câble | Vannes motorisées 3 voies |  | 8 jours
VG18E5HU+DAF1A | 1119.18 | Vanne motorisée VG18E5HU + DAF1.20 : Vanne 3 voies - DN 3' ou 80 mm - Kvs A-C : 100 m3/h - Kvs B-C : 63 m3/h - PN 16 - Raccordement à brides + Servomoteur à Ressort de Rappel 20 Nm DAF1.20 Commande à 2 points - 24 V ca/cc - 35 sec (ressort : 11 à 15 sec) - Sans contact auxiliaire - Avec 1,2 m de câble | Vannes motorisées 3 voies |  | 8 jours
VG18E5HU+DAF1SA | 1059.53 | Vanne motorisée VG18E5HU + DAF1.20S : Vanne 3 voies - DN 3' ou 80 mm - Kvs A-C : 100 m3/h - Kvs B-C : 63 m3/h - PN 16 - Raccordement à brides + Servomoteur à Ressort de Rappel 20 Nm DAF1.20S Commande à 2 points - 24 V ca/cc - Avec 2 contacts auxiliaires (dont 1 réglable) - Avec 1,2 m de câble | Vannes motorisées 3 voies |  | 8 jours
VG18E5HU+DAF2A | 1050.91 | Vanne motorisée VG18E5HU + DAF2.20 : Vanne 3 voies - DN 3' ou 80 mm - Kvs A-C : 100 m3/h - Kvs B-C : 63 m3/h - PN 16 - Raccordement à brides + Servomoteur à Ressort de Rappel 20 Nm DAF2.20 Commande à 2 points - 230 V ca - Sans contacts auxiliaires - Avec 1,2 m de câble | Vannes motorisées 3 voies |  | 8 jours
VG18E5HU+DAF2SA | 1096.13 | Vanne motorisée VG18E5HU + DAF2.20S : Vanne 3 voies - DN 3' ou 80 mm - Kvs A-C : 100 m3/h - Kvs B-C : 63 m3/h - PN 16 - Raccordement à brides + Servomoteur à Ressort de Rappel 20 Nm DAF2.20S Commande à 2 points - 230 V ca - Avec 2 contacts auxiliaires (dont 1 réglable) - Avec 1,2 m de câble | Vannes motorisées 3 voies |  | 8 jours
VG18E5HU+DAL1 | 998.78 | Vanne motorisée VG18E5HU + DAL1 : Vanne 3 voies - DN 3' ou 80 mm - Kvs A-C : 100 m3/h - Kvs B-C : 63 m3/h - PN 16 - Raccordement à brides + Servomoteur Tout Electrique 24 Nm DAL1 Commande à 2/3 points - 24 V ca/cc - Sans contacts auxiliaires - Sans câble | Vannes motorisées 3 voies |  | 8 jours
VG18E5HU+DAL1S | 1027.45 | Vanne motorisée VG18E5HU + DAL1.S : Vanne 3 voies - DN 3' ou 80 mm - Kvs A-C : 100 m3/h - Kvs B-C : 63 m3/h - PN 16 - Raccordement à brides + Servomoteur Tout Electrique 24 Nm DAL1.S Commande à 2/3 points - 24 V ca/cc - Avec 2 contacts auxiliaires réglables - Sans câble | Vannes motorisées 3 voies |  | 8 jours
VG18E5HU+DAL2 | 1001.04 | Vanne motorisée VG18E5HU + DAL2 : Vanne 3 voies - DN 3' ou 80 mm - Kvs A-C : 100 m3/h - Kvs B-C : 63 m3/h - PN 16 - Raccordement à brides + Servomoteur Tout Electrique 24 Nm DAL2 Commande à 2/3 points - 230 V ca - Sans contacts auxiliaires - Sans câble | Vannes motorisées 3 voies |  | 8 jours
VG18E5HU+DAL2S | 1020.57 | Vanne motorisée VG18E5HU + DAL2.S : Vanne 3 voies - DN 3' ou 80 mm - Kvs A-C : 100 m3/h - Kvs B-C : 63 m3/h - PN 16 - Raccordement à brides + Servomoteur Tout Electrique 24 Nm DAL2.S Commande à 2/3 points - 230 V ca - Avec 2 contacts auxiliaires réglables - Sans câble | Vannes motorisées 3 voies |  | 8 jours
VG18E5HU+DHF1A | 1071.15 | Vanne motorisée VG18E5HU + DHF1.20 : Vanne 3 voies - DN 3' ou 80 mm - Kvs A-C : 100 m3/h - Kvs B-C : 63 m3/h - PN 16 - Raccordement à brides + Servomoteur à Ressort de Rappel 20 Nm DHF1.20 Commande 0(2)...10 volts (avec point de départ et plage de travail réglables) - 24 V ca/cc - Sans contacts auxiliaires - Avec 1,2 m de câble | Vannes motorisées 3 voies |  | 8 jours
VG18E5HU+DML1 | 1060.57 | Vanne motorisée VG18E5HU + DML1.1 : Vanne 3 voies DN 3' ou 80 mm - Kvs A-C : 100 m3/h - Kvs B-C : 63 m3/h - PN 16 - Raccordement à brides + Servomoteur Tout Electrique 24 Nm DML1.1 Commande 0(2)…10 V / 0(4)...20 mA - 24 V ca/cc - Sans contacts auxiliaires - Sans câble | Vannes motorisées 3 voies |  | 8 jours
VG18E5HU+DML1S | 1089.13 | Vanne motorisée VG18E5HU + DML1.1S : Vanne 3 voies DN 3' ou 80 mm - Kvs A-C : 100 m3/h - Kvs B-C : 63 m3/h - PN 16 - Raccordement à brides + Servomoteur Tout Electrique 24 Nm DML1.1S Commande 0(2)…10 V / 0(4)...20 mA - 24 V ca/cc - Avec 2 contacts auxiliaires réglables - Sans câble | Vannes motorisées 3 voies |  | 8 jours
VG18E5HU+DML2 | 1042.92 | Vanne motorisée VG18E5HU + DML2.2 : Vanne 3 voies - DN 3' ou 80 mm - Kvs A-C : 100 m3/h - Kvs B-C : 63 m3/h - PN 16 - Raccordement à brides + Servomoteur Tout Electrique 24 Nm DML2.2 Commande 0(2)…10 V cc - 230 V ca - Sans contacts auxiliaires - Sans câble | Vannes motorisées 3 voies |  | 8 jours
VG18E5HU+DML2S | 1106.26 | Vanne motorisée VG18E5HU + DML2.2S : Vanne 3 voies - DN 3' ou 80 mm - Kvs A-C : 100 m3/h - Kvs B-C : 63 m3/h - PN 16 - Raccordement à brides + Servomoteur Tout Electrique 24 Nm DML2.2S Commande 0(2)…10 V cc - 230 V ca - Avec 2 contacts auxiliaires réglables - Sans câble | Vannes motorisées 3 voies |  | 8 jours
VG18E5HW+DAF1A | 1119.18 | Vanne motorisée VG18E5HW + DAF1.20 : Vanne 3 voies - DN 3' ou 80 mm - Kvs A-C : 180 m3/h - Kvs B-C : 75 m3/h - PN 16 - Raccordement à brides + Servomoteur à Ressort de Rappel 20 Nm DAF1.20 Commande à 2 points - 24 V ca/cc - 35 sec (ressort : 11 à 15 sec) - Sans contact auxiliaire - Avec 1,2 m de câble | Vannes motorisées 3 voies |  | 8 jours
VG18E5HW+DAF1SA | 1059.53 | Vanne motorisée VG18E5HW + DAF1.20S : Vanne 3 voies - DN 3' ou 80 mm - Kvs A-C : 180 m3/h - Kvs B-C : 75 m3/h - PN 16 - Raccordement à brides + Servomoteur à Ressort de Rappel 20 Nm DAF1.20S Commande à 2 points - 24 V ca/cc - Avec 2 contacts auxiliaires (dont 1 réglable) - Avec 1,2 m de câble | Vannes motorisées 3 voies |  | 8 jours
VG18E5HW+DAF2A | 1050.91 | Vanne motorisée VG18E5HW + DAF2.20 : Vanne 3 voies - DN 3' ou 80 mm - Kvs A-C : 180 m3/h - Kvs B-C : 75 m3/h - PN 16 - Raccordement à brides + Servomoteur à Ressort de Rappel 20 Nm DAF2.20 Commande à 2 points - 230 V ca - Sans contacts auxiliaires - Avec 1,2 m de câble | Vannes motorisées 3 voies |  | 8 jours
VG18E5HW+DAF2SA | 1096.13 | Vanne motorisée VG18E5HW + DAF2.20S : Vanne 3 voies - DN 3' ou 80 mm - Kvs A-C : 180 m3/h - Kvs B-C : 75 m3/h - PN 16 - Raccordement à brides + Servomoteur à Ressort de Rappel 20 Nm DAF2.20S Commande à 2 points - 230 V ca - Avec 2 contacts auxiliaires (dont 1 réglable) - Avec 1,2 m de câble | Vannes motorisées 3 voies |  | 8 jours
VG18E5HW+DAL1 | 998.78 | Vanne motorisée VG18E5HW + DAL1 : Vanne 3 voies - DN 3' ou 80 mm - Kvs A-C : 180 m3/h - Kvs B-C : 75 m3/h - PN 16 - Raccordement à brides + Servomoteur Tout Electrique 24 Nm DAL1 Commande à 2/3 points - 24 V ca/cc - Sans contacts auxiliaires - Sans câble | Vannes motorisées 3 voies |  | 8 jours
VG18E5HW+DAL1S | 1027.45 | Vanne motorisée VG18E5HW + DAL1.S : Vanne 3 voies - DN 3' ou 80 mm - Kvs A-C : 180 m3/h - Kvs B-C : 75 m3/h - PN 16 - Raccordement à brides + Servomoteur Tout Electrique 24 Nm DAL1.S Commande à 2/3 points - 24 V ca/cc - Avec 2 contacts auxiliaires réglables - Sans câble | Vannes motorisées 3 voies |  | 8 jours
VG18E5HW+DAL2 | 1001.04 | Vanne motorisée VG18E5HW + DAL2 : Vanne 3 voies - DN 3' ou 80 mm - Kvs A-C : 180 m3/h - Kvs B-C : 75 m3/h - PN 16 - Raccordement à brides + Servomoteur Tout Electrique 24 Nm DAL2 Commande à 2/3 points - 230 V ca - Sans contacts auxiliaires - Sans câble | Vannes motorisées 3 voies |  | 8 jours
VG18E5HW+DAL2S | 1020.57 | Vanne motorisée VG18E5HW + DAL2.S : Vanne 3 voies - DN 3' ou 80 mm - Kvs A-C : 180 m3/h - Kvs B-C : 75 m3/h - PN 16 - Raccordement à brides + Servomoteur Tout Electrique 24 Nm DAL2.S Commande à 2/3 points - 230 V ca - Avec 2 contacts auxiliaires réglables - Sans câble | Vannes motorisées 3 voies |  | 8 jours
VG18E5HW+DHF1A | 1071.15 | Vanne motorisée VG18E5HW + DHF1.20 : Vanne 3 voies - DN 3' ou 80 mm - Kvs A-C : 180 m3/h - Kvs B-C : 75 m3/h - PN 16 - Raccordement à brides + Servomoteur à Ressort de Rappel 20 Nm DHF1.20 Commande 0(2)...10 volts (avec point de départ et plage de travail réglables) - 24 V ca/cc - Sans contacts auxiliaires - Avec 1,2 m de câble | Vannes motorisées 3 voies |  | 8 jours
VG18E5HW+DML1 | 1060.57 | Vanne motorisée VG18E5HW + DML1.1 : Vanne 3 voies DN 3' ou 80 mm - Kvs A-C : 180 m3/h - Kvs B-C : 75 m3/h - PN 16 - Raccordement à brides + Servomoteur Tout Electrique 24 Nm DML1.1 Commande 0(2)…10 V / 0(4)...20 mA - 24 V ca/cc - Sans contacts auxiliaires - Sans câble | Vannes motorisées 3 voies |  | 8 jours
VG18E5HW+DML1S | 1089.13 | Vanne motorisée VG18E5HW + DML1.1S : Vanne 3 voies DN 3' ou 80 mm - Kvs A-C : 180 m3/h - Kvs B-C : 75 m3/h - PN 16 - Raccordement à brides + Servomoteur Tout Electrique 24 Nm DML1.1S Commande 0(2)…10 V / 0(4)...20 mA - 24 V ca/cc - Avec 2 contacts auxiliaires réglables - Sans câble | Vannes motorisées 3 voies |  | 8 jours
VG18E5HW+DML2 | 1042.92 | Vanne motorisée VG18E5HW + DML2.2 : Vanne 3 voies - DN 3' ou 80 mm - Kvs A-C : 180 m3/h - Kvs B-C : 75 m3/h - PN 16 - Raccordement à brides + Servomoteur Tout Electrique 24 Nm DML2.2 Commande 0(2)…10 V cc - 230 V ca - Sans contacts auxiliaires - Sans câble | Vannes motorisées 3 voies |  | 8 jours
VG18E5HW+DML2S | 1106.26 | Vanne motorisée VG18E5HW + DML2.2S : Vanne 3 voies - DN 3' ou 80 mm - Kvs A-C : 180 m3/h - Kvs B-C : 75 m3/h - PN 16 - Raccordement à brides + Servomoteur Tout Electrique 24 Nm DML2.2S Commande 0(2)…10 V cc - 230 V ca - Avec 2 contacts auxiliaires réglables - Sans câble | Vannes motorisées 3 voies |  | 8 jours
VG18E5JV+DAF1A | 1150.55 | Vanne motorisée VG18E5JV + DAF1.20 : Vanne 3 voies - DN 4' ou 100 mm - Kvs A-C : 150 m3/h - Kvs B-C : 75 m3/h - PN 16 - Raccordement à brides + Servomoteur à Ressort de Rappel 20 Nm DAF1.20 Commande à 2 points - 24 V ca/cc - 35 sec (ressort : 11 à 15 sec) - Sans contact auxiliaire - Avec 1,2 m de câble | Vannes motorisées 3 voies |  | 8 jours
VG18E5JV+DAF1SA | 1090.91 | Vanne motorisée VG18E5JV + DAF1.20S : Vanne 3 voies - DN 4' ou 100 mm - Kvs A-C : 150 m3/h - Kvs B-C : 75 m3/h - PN 16 - Raccordement à brides + Servomoteur à Ressort de Rappel 20 Nm DAF1.20S Commande à 2 points - 24 V ca/cc - Avec 2 contacts auxiliaires (dont 1 réglable) - Avec 1,2 m de câble | Vannes motorisées 3 voies |  | 8 jours
VG18E5JV+DAF2A | 1082.29 | Vanne motorisée VG18E5JV + DAF2.20 : Vanne 3 voies - DN 4' ou 100 mm - Kvs A-C : 150 m3/h - Kvs B-C : 75 m3/h - PN 16 - Raccordement à brides + Servomoteur à Ressort de Rappel 20 Nm DAF2.20 Commande à 2 points - 230 V ca - Sans contacts auxiliaires - Avec 1,2 m de câble | Vannes motorisées 3 voies |  | 8 jours
VG18E5JV+DAF2SA | 1127.5 | Vanne motorisée VG18E5JV + DAF2.20S : Vanne 3 voies - DN 4' ou 100 mm - Kvs A-C : 150 m3/h - Kvs B-C : 75 m3/h - PN 16 - Raccordement à brides + Servomoteur à Ressort de Rappel 20 Nm DAF2.20S Commande à 2 points - 230 V ca - Avec 2 contacts auxiliaires (dont 1 réglable) - Avec 1,2 m de câble | Vannes motorisées 3 voies |  | 8 jours
VG18E5JV+DAL1 | 1030.15 | Vanne motorisée VG18E5JV + DAL1 : Vanne 3 voies - DN 4' ou 100 mm - Kvs A-C : 150 m3/h - Kvs B-C : 75 m3/h - PN 16 - Raccordement à brides + Servomoteur Tout Electrique 24 Nm DAL1 Commande à 2/3 points - 24 V ca/cc - Sans contacts auxiliaires - Sans câble | Vannes motorisées 3 voies |  | 8 jours
VG18E5JV+DAL1S | 1058.83 | Vanne motorisée VG18E5JV + DAL1.S : Vanne 3 voies - DN 4' ou 100 mm - Kvs A-C : 150 m3/h - Kvs B-C : 75 m3/h - PN 16 - Raccordement à brides + Servomoteur Tout Electrique 24 Nm DAL1.S Commande à 2/3 points - 24 V ca/cc - Avec 2 contacts auxiliaires réglables - Sans câble | Vannes motorisées 3 voies |  | 8 jours
VG18E5JV+DAL2 | 1032.41 | Vanne motorisée VG18E5JV + DAL2 : Vanne 3 voies - DN 4' ou 100 mm - Kvs A-C : 150 m3/h - Kvs B-C : 75 m3/h - PN 16 - Raccordement à brides + Servomoteur Tout Electrique 24 Nm DAL2 Commande à 2/3 points - 230 V ca - Sans contacts auxiliaires - Sans câble | Vannes motorisées 3 voies |  | 8 jours
VG18E5JV+DAL2S | 1051.95 | Vanne motorisée VG18E5JV + DAL2.S : Vanne 3 voies - DN 4' ou 100 mm - Kvs A-C : 150 m3/h - Kvs B-C : 75 m3/h - PN 16 - Raccordement à brides + Servomoteur Tout Electrique 24 Nm DAL2.S Commande à 2/3 points - 230 V ca - Avec 2 contacts auxiliaires réglables - Sans câble | Vannes motorisées 3 voies |  | 8 jours
VG18E5JV+DHF1A | 1102.53 | Vanne motorisée VG18E5JV + DHF1.20 : Vanne 3 voies - DN 4' ou 100 mm - Kvs A-C : 150 m3/h - Kvs B-C : 75 m3/h - PN 16 - Raccordement à brides + Servomoteur à Ressort de Rappel 20 Nm DHF1.20 Commande 0(2)...10 volts (avec point de départ et plage de travail réglables) - 24 V ca/cc - Sans contacts auxiliaires - Avec 1,2 m de câble | Vannes motorisées 3 voies |  | 8 jours
VG18E5JV+DML1 | 1091.94 | Vanne motorisée VG18E5JV + DML1.1 : Vanne 3 voies DN 4' ou 100 mm - Kvs A-C : 150 m3/h - Kvs B-C : 75 m3/h - PN 16 - Raccordement à brides + Servomoteur Tout Electrique 24 Nm DML1.1 Commande 0(2)…10 V / 0(4)...20 mA - 24 V ca/cc - Sans contacts auxiliaires - Sans câble | Vannes motorisées 3 voies |  | 8 jours
VG18E5JV+DML1S | 1120.51 | Vanne motorisée VG18E5JV + DML1.1S : Vanne 3 voies DN 4' ou 100 mm - Kvs A-C : 150 m3/h - Kvs B-C : 75 m3/h - PN 16 - Raccordement à brides + Servomoteur Tout Electrique 24 Nm DML1.1S Commande 0(2)…10 V / 0(4)...20 mA - 24 V ca/cc - Avec 2 contacts auxiliaires réglables - Sans câble | Vannes motorisées 3 voies |  | 8 jours
VG18E5JV+DML2 | 1074.3 | Vanne motorisée VG18E5JV + DML2.2 : Vanne 3 voies - DN 4' ou 100 mm - Kvs A-C : 150 m3/h - Kvs B-C : 75 m3/h - PN 16 - Raccordement à brides + Servomoteur Tout Electrique 24 Nm DML2.2 Commande 0(2)…10 V cc - 230 V ca - Sans contacts auxiliaires - Sans câble | Vannes motorisées 3 voies |  | 8 jours
VG18E5JV+DML2S | 1137.64 | Vanne motorisée VG18E5JV + DML2.2S : Vanne 3 voies - DN 4' ou 100 mm - Kvs A-C : 150 m3/h - Kvs B-C : 75 m3/h - PN 16 - Raccordement à brides + Servomoteur Tout Electrique 24 Nm DML2.2S Commande 0(2)…10 V cc - 230 V ca - Avec 2 contacts auxiliaires réglables - Sans câble | Vannes motorisées 3 voies |  | 8 jours
VG18E5NY+DAF1A | 2471.67 | Vanne motorisée VG18E5NY + DAF1.20 : Vanne 3 voies - DN 5'' ou 125 mm - Kvs A-C : 250 m3/h - Kvs B-C : 160 m3/h - PN 16 - Raccordement à brides + Servomoteur à Ressort de Rappel 20 Nm DAF1.20 Commande à 2 points - 24 V ca/cc - 35 sec (ressort : 11 à 15 sec) - Sans contact auxiliaire - Avec 1,2 m de câble | Vannes motorisées 3 voies |  | 8 jours
VG18E5NY+DAF1SA | 2412.03 | Vanne motorisée VG18E5NY + DAF1.20S : Vanne 3 voies - DN 5'' ou 125 mm - Kvs A-C : 250 m3/h - Kvs B-C : 160 m3/h - PN 16 - Raccordement à brides + Servomoteur à Ressort de Rappel 20 Nm DAF1.20S Commande à 2 points - 24 V ca/cc - Avec 2 contacts auxiliaires (dont 1 réglable) - Avec 1,2 m de câble | Vannes motorisées 3 voies |  | 8 jours
VG18E5NY+DAF2A | 2403.41 | Vanne motorisée VG18E5NY + DAF2.20 : Vanne 3 voies - DN 5'' ou 125 mm - Kvs A-C : 250 m3/h - Kvs B-C : 160 m3/h - PN 16 - Raccordement à brides + Servomoteur à Ressort de Rappel 20 Nm DAF2.20 Commande à 2 points - 230 V ca - Sans contacts auxiliaires - Avec 1,2 m de câble | Vannes motorisées 3 voies |  | 8 jours
VG18E5NY+DAF2SA | 2448.62 | Vanne motorisée VG18E5NY + DAF2.20S : Vanne 3 voies - DN 5'' ou 125 mm - Kvs A-C : 250 m3/h - Kvs B-C : 160 m3/h - PN 16 - Raccordement à brides + Servomoteur à Ressort de Rappel 20 Nm DAF2.20S Commande à 2 points - 230 V ca - Avec 2 contacts auxiliaires (dont 1 réglable) - Avec 1,2 m de câble | Vannes motorisées 3 voies |  | 8 jours
VG18E5NY+DAL1 | 2351.28 | Vanne motorisée VG18E5NY + DAL1 : Vanne 3 voies - DN 5'' ou 125 mm - Kvs A-C : 250 m3/h - Kvs B-C : 160 m3/h - PN 16 - Raccordement à brides + Servomoteur Tout Electrique 24 Nm DAL1 Commande à 2/3 points - 24 V ca/cc - Sans contacts auxiliaires - Sans câble | Vannes motorisées 3 voies |  | 8 jours
VG18E5NY+DAL1S | 2379.95 | Vanne motorisée VG18E5NY + DAL1.S : Vanne 3 voies - DN 5'' ou 125 mm - Kvs A-C : 250 m3/h - Kvs B-C : 160 m3/h - PN 16 - Raccordement à brides + Servomoteur Tout Electrique 24 Nm DAL1.S Commande à 2/3 points - 24 V ca/cc - Avec 2 contacts auxiliaires réglables - Sans câble | Vannes motorisées 3 voies |  | 8 jours
VG18E5NY+DAL2 | 2353.53 | Vanne motorisée VG18E5NY + DAL2 : Vanne 3 voies - DN 5'' ou 125 mm - Kvs A-C : 250 m3/h - Kvs B-C : 160 m3/h - PN 16 - Raccordement à brides + Servomoteur Tout Electrique 24 Nm DAL2 Commande à 2/3 points - 230 V ca - Sans contacts auxiliaires - Sans câble | Vannes motorisées 3 voies |  | 8 jours
VG18E5NY+DAL2S | 2373.07 | Vanne motorisée VG18E5NY + DAL2.S : Vanne 3 voies - DN 5'' ou 125 mm - Kvs A-C : 250 m3/h - Kvs B-C : 160 m3/h - PN 16 - Raccordement à brides + Servomoteur Tout Electrique 24 Nm DAL2.S Commande à 2/3 points - 230 V ca - Avec 2 contacts auxiliaires réglables - Sans câble | Vannes motorisées 3 voies |  | 8 jours
VG18E5NY+DHF1A | 2423.65 | Vanne motorisée VG18E5NY + DHF1.20 : Vanne 3 voies - DN 5'' ou 125 mm - Kvs A-C : 250 m3/h - Kvs B-C : 160 m3/h - PN 16 - Raccordement à brides + Servomoteur à Ressort de Rappel 20 Nm DHF1.20 Commande 0(2)...10 volts (avec point de départ et plage de travail réglables) - 24 V ca/cc - Sans contacts auxiliaires - Avec 1,2 m de câble | Vannes motorisées 3 voies |  | 8 jours
VG18E5NY+DML1 | 2413.07 | Vanne motorisée VG18E5NY + DML1.1 : Vanne 3 voies DN 5'' ou 125 mm - Kvs A-C : 250 m3/h - Kvs B-C : 160 m3/h - PN 16 - Raccordement à brides + Servomoteur Tout Electrique 24 Nm DML1.1 Commande 0(2)…10 V / 0(4)...20 mA - 24 V ca/cc - Sans contacts auxiliaires - Sans câble | Vannes motorisées 3 voies |  | 8 jours
VG18E5NY+DML1S | 2441.63 | Vanne motorisée VG18E5NY + DML1.1S : Vanne 3 voies DN 5'' ou 125 mm - Kvs A-C : 250 m3/h - Kvs B-C : 160 m3/h - PN 16 - Raccordement à brides + Servomoteur Tout Electrique 24 Nm DML1.1S Commande 0(2)…10 V / 0(4)...20 mA - 24 V ca/cc - Avec 2 contacts auxiliaires réglables - Sans câble | Vannes motorisées 3 voies |  | 8 jours
VG18E5NY+DML2 | 2395.42 | Vanne motorisée VG18E5NY + DML2.2 : Vanne 3 voies - DN 5'' ou 125 mm - Kvs A-C : 250 m3/h - Kvs B-C : 160 m3/h - PN 16 - Raccordement à brides + Servomoteur Tout Electrique 24 Nm DML2.2 Commande 0(2)…10 V cc - 230 V ca - Sans contacts auxiliaires - Sans câble | Vannes motorisées 3 voies |  | 8 jours
VG18E5NY+DML2S | 2458.76 | Vanne motorisée VG18E5NY + DML2.2S : Vanne 3 voies - DN 5'' ou 125 mm - Kvs A-C : 250 m3/h - Kvs B-C : 160 m3/h - PN 16 - Raccordement à brides + Servomoteur Tout Electrique 24 Nm DML2.2S Commande 0(2)…10 V cc - 230 V ca - Avec 2 contacts auxiliaires réglables - Sans câble | Vannes motorisées 3 voies |  | 8 jours
VG18E5PZ+DAF1A | 2568.21 | Vanne motorisée VG18E5PZ + DAF1.20 : Vanne 3 voies - DN 6'' ou 150 mm - Kvs A-C : 350 m3/h - Kvs B-C : 160 m3/h - PN 16 - Raccordement à brides + Servomoteur à Ressort de Rappel 20 Nm DAF1.20 Commande à 2 points - 24 V ca/cc - 35 sec (ressort : 11 à 15 sec) - Sans contact auxiliaire - Avec 1,2 m de câble | Vannes motorisées 3 voies |  | 8 jours
VG18E5PZ+DAF1SA | 2508.56 | Vanne motorisée VG18E5PZ + DAF1.20S : Vanne 3 voies - DN 6'' ou 150 mm - Kvs A-C : 350 m3/h - Kvs B-C : 160 m3/h - PN 16 - Raccordement à brides + Servomoteur à Ressort de Rappel 20 Nm DAF1.20S Commande à 2 points - 24 V ca/cc - Avec 2 contacts auxiliaires (dont 1 réglable) - Avec 1,2 m de câble | Vannes motorisées 3 voies |  | 8 jours
VG18E5PZ+DAF2A | 2499.94 | Vanne motorisée VG18E5PZ + DAF2.20 : Vanne 3 voies - DN 6'' ou 150 mm - Kvs A-C : 350 m3/h - Kvs B-C : 160 m3/h - PN 16 - Raccordement à brides + Servomoteur à Ressort de Rappel 20 Nm DAF2.20 Commande à 2 points - 230 V ca - Sans contacts auxiliaires - Avec 1,2 m de câble | Vannes motorisées 3 voies |  | 8 jours
VG18E5PZ+DAF2SA | 2545.16 | Vanne motorisée VG18E5PZ + DAF2.20S : Vanne 3 voies - DN 6'' ou 150 mm - Kvs A-C : 350 m3/h - Kvs B-C : 160 m3/h - PN 16 - Raccordement à brides + Servomoteur à Ressort de Rappel 20 Nm DAF2.20S Commande à 2 points - 230 V ca - Avec 2 contacts auxiliaires (dont 1 réglable) - Avec 1,2 m de câble | Vannes motorisées 3 voies |  | 8 jours
VG18E5PZ+DAL1 | 2447.81 | Vanne motorisée VG18E5PZ + DAL1 : Vanne 3 voies - DN 6'' ou 150 mm - Kvs A-C : 350 m3/h - Kvs B-C : 160 m3/h - PN 16 - Raccordement à brides + Servomoteur Tout Electrique 24 Nm DAL1 Commande à 2/3 points - 24 V ca/cc - Sans contacts auxiliaires - Sans câble | Vannes motorisées 3 voies |  | 8 jours
VG18E5PZ+DAL1S | 2476.48 | Vanne motorisée VG18E5PZ + DAL1.S : Vanne 3 voies - DN 6'' ou 150 mm - Kvs A-C : 350 m3/h - Kvs B-C : 160 m3/h - PN 16 - Raccordement à brides + Servomoteur Tout Electrique 24 Nm DAL1.S Commande à 2/3 points - 24 V ca/cc - Avec 2 contacts auxiliaires réglables - Sans câble | Vannes motorisées 3 voies |  | 8 jours
VG18E5PZ+DAL2 | 2450.07 | Vanne motorisée VG18E5PZ + DAL2 : Vanne 3 voies - DN 6'' ou 150 mm - Kvs A-C : 350 m3/h - Kvs B-C : 160 m3/h - PN 16 - Raccordement à brides + Servomoteur Tout Electrique 24 Nm DAL2 Commande à 2/3 points - 230 V ca - Sans contacts auxiliaires - Sans câble | Vannes motorisées 3 voies |  | 8 jours
VG18E5PZ+DAL2S | 2469.6 | Vanne motorisée VG18E5PZ + DAL2.S : Vanne 3 voies - DN 6'' ou 150 mm - Kvs A-C : 350 m3/h - Kvs B-C : 160 m3/h - PN 16 - Raccordement à brides + Servomoteur Tout Electrique 24 Nm DAL2.S Commande à 2/3 points - 230 V ca - Avec 2 contacts auxiliaires réglables - Sans câble | Vannes motorisées 3 voies |  | 8 jours
VG18E5PZ+DHF1A | 2520.18 | Vanne motorisée VG18E5PZ + DHF1.20 : Vanne 3 voies - DN 6'' ou 150 mm - Kvs A-C : 350 m3/h - Kvs B-C : 160 m3/h - PN 16 - Raccordement à brides + Servomoteur à Ressort de Rappel 20 Nm DHF1.20 Commande 0(2)...10 volts (avec point de départ et plage de travail réglables) - 24 V ca/cc - Sans contacts auxiliaires - Avec 1,2 m de câble | Vannes motorisées 3 voies |  | 8 jours
VG18E5PZ+DML1 | 2509.6 | Vanne motorisée VG18E5PZ + DML1.1 : Vanne 3 voies DN 6'' ou 150 mm - Kvs A-C : 350 m3/h - Kvs B-C : 160 m3/h - PN 16 - Raccordement à brides + Servomoteur Tout Electrique 24 Nm DML1.1 Commande 0(2)…10 V / 0(4)...20 mA - 24 V ca/cc - Sans contacts auxiliaires - Sans câble | Vannes motorisées 3 voies |  | 8 jours
VG18E5PZ+DML1S | 2538.16 | Vanne motorisée VG18E5PZ + DML1.1S : Vanne 3 voies DN 6'' ou 150 mm - Kvs A-C : 350 m3/h - Kvs B-C : 160 m3/h - PN 16 - Raccordement à brides + Servomoteur Tout Electrique 24 Nm DML1.1S Commande 0(2)…10 V / 0(4)...20 mA - 24 V ca/cc - Avec 2 contacts auxiliaires réglables - Sans câble | Vannes motorisées 3 voies |  | 8 jours
VG18E5PZ+DML2 | 2491.95 | Vanne motorisée VG18E5PZ + DML2.2 : Vanne 3 voies - DN 6'' ou 150 mm - Kvs A-C : 350 m3/h - Kvs B-C : 160 m3/h - PN 16 - Raccordement à brides + Servomoteur Tout Electrique 24 Nm DML2.2 Commande 0(2)…10 V cc - 230 V ca - Sans contacts auxiliaires - Sans câble | Vannes motorisées 3 voies |  | 8 jours
VG18E5PZ+DML2S | 2555.29 | Vanne motorisée VG18E5PZ + DML2.2S : Vanne 3 voies - DN 6'' ou 150 mm - Kvs A-C : 350 m3/h - Kvs B-C : 160 m3/h - PN 16 - Raccordement à brides + Servomoteur Tout Electrique 24 Nm DML2.2S Commande 0(2)…10 V cc - 230 V ca - Avec 2 contacts auxiliaires réglables - Sans câble | Vannes motorisées 3 voies |  | 8 jours
VG3000-CAP | 12.43 | Capuchons de mise en service pour vannes type VG3000 (paquet de 50 pièces) | Accessoires |  | 8 jours
VG3210BS | 24.9 | Vanne de régulation terminale 2 voies NO DN 10 Racc 1/2 Gaz Kv 0,4 M-M | Vannes terminales 2 voies |  | 8 jours
VG3210CS | 24.9 | Vanne de régulation terminale 2 voies NO DN 10 Racc 1/2 Gaz Kv 0,63 M-M | Vannes terminales 2 voies |  | 8 jours
VG3210DS | 24.9 | Vanne de régulation terminale 2 voies NO DN 10 Racc 1/2 Gaz Kv 1 M-M | Vannes terminales 2 voies |  | 8 jours
VG3210ES | 24.9 | Vanne de régulation terminale 2 voies NO DN 10 Racc 1/2 Gaz Kv 1,6 M-M | Vannes terminales 2 voies |  | 8 jours
VG3210FS | 26.42 | Vanne de régulation terminale 2 voies NO DN 10 Racc 1/2 Gaz Kv 2,5 M-M | Vannes terminales 2 voies |  | 8 jours
VG3210JS | 30.93 | Vanne de régulation terminale 2 voies NO DN 15 Racc 3/4 Gaz Kv 2,5 M-M | Vannes terminales 2 voies |  | 8 jours
VG3210KS | 30.93 | Vanne de régulation terminale 2 voies NO DN 15 Racc 3/4 Gaz Kv 4 M-M | Vannes terminales 2 voies |  | 8 jours
VG3210LS | 39.26 | Vanne de régulation terminale 2 voies NO DN 20 Racc 1 Gaz Kv 6,3 M-M | Vannes terminales 2 voies |  | 8 jours
VG3211BS | 30.93 | Vanne de régulation terminale 2 voies NO DN 10 Racc 1/2 Gaz Kv 0,4 M-M 6 bar | Vannes terminales 2 voies |  | 8 jours
VG3211CS | 30.93 | Vanne de régulation terminale 2 voies NO DN 10 Racc 1/2 Gaz Kv 0,63 M-M 6 bar | Vannes terminales 2 voies |  | 8 jours
VG3211DS | 30.93 | Vanne de régulation terminale 2 voies NO DN 10 Racc 1/2 Gaz Kv 1 M-M 6 bar | Vannes terminales 2 voies |  | 8 jours
VG3211ES | 30.93 | Vanne de régulation terminale 2 voies NO DN 10 Racc 1/2 Gaz Kv 1,6 M-M 6 bar | Vannes terminales 2 voies |  | 8 jours
VG3211FS | 32.45 | Vanne de régulation terminale 2 voies NO DN 10 Racc 1/2 Gaz Kv 2,5 M-M 6 bar | Vannes terminales 2 voies |  | 8 jours
VG3211JS | 37 | Vanne de régulation terminale 2 voies NO DN 15 Racc 3/4 Gaz Kv 2,5 M-M 6 bar | Vannes terminales 2 voies |  | 8 jours
VG3211KS | 37 | Vanne de régulation terminale 2 voies NO DN 15 Racc 3/4 Gaz Kv 4 M-M 6 bar | Vannes terminales 2 voies |  | 8 jours
VG3211LS | 45.29 | Vanne de régulation terminale 2 voies NO DN 20 Racc 1 Gaz Kv 6,3 M-M 6 bar | Vannes terminales 2 voies |  | 8 jours
VG3310BS | 28.68 | Vanne de régulation terminale 3 voies DN 10 Racc 1/2 Gaz Kv 0,4 M-M | Vannes terminales 3 voies |  | 8 jours
VG3310CS | 28.68 | Vanne de régulation terminale 3 voies DN 10 Racc 1/2 Gaz Kv 0,63 M-M | Vannes terminales 3 voies |  | 8 jours
VG3310DS | 28.68 | Vanne de régulation terminale 3 voies DN 10 Racc 1/2 Gaz Kv 1 M-M | Vannes terminales 3 voies |  | 8 jours
VG3310ES | 28.68 | Vanne de régulation terminale 3 voies DN 10 Racc 1/2 Gaz Kv 1,6 M-M | Vannes terminales 3 voies |  | 8 jours
VG3310FS | 30.93 | Vanne de régulation terminale 3 voies DN 10 Racc 1/2 Gaz Kv 2,5 M-M | Vannes terminales 3 voies |  | 8 jours
VG3310JS | 34.71 | Vanne de régulation terminale 3 voies DN 15 Racc 3/4 Gaz Kv 2,5 M-M | Vannes terminales 3 voies |  | 8 jours
VG3310KS | 34.71 | Vanne de régulation terminale 3 voies DN 15 Racc 3/4 Gaz Kv 4 M-M | Vannes terminales 3 voies |  | 8 jours
VG3310LS | 43.03 | Vanne de régulation terminale 3 voies DN 20 Racc 1 Gaz Kv 6,3 M-M | Vannes terminales 3 voies |  | 8 jours
VG3410BS | 37 | Vanne de régulation terminale 3 voies + BIPASSE DN 10 Racc 1/2 Gaz Kv 0,4 M-M | Vannes terminales 3 voies |  | 8 jours
VG3410CS | 37 | Vanne de régulation terminale 3 voies + BIPASSE DN 10 Racc 1/2 Gaz Kv 0,63 M-M | Vannes terminales 3 voies |  | 8 jours
VG3410DS | 37 | Vanne de régulation terminale 3 voies + BIPASSE DN 10 Racc 1/2 Gaz Kv 1, M-M | Vannes terminales 3 voies |  | 8 jours
VG3410ES | 37 | Vanne de régulation terminale 3 voies + BIPASSE DN 10 Racc 1/2 Gaz Kv 1,6 M-M | Vannes terminales 3 voies |  | 8 jours
VG3410FS | 38.48 | Vanne de régulation terminale 3 voies + BIPASSE DN 10 Racc 1/2 Gaz Kv 2,5 M-M | Vannes terminales 3 voies |  | 8 jours
VG3410JS | 43.03 | Vanne de régulation terminale 3 voies + BIPASSE DN15 Racc 3/4 Gaz Kv 2,5 M-M | Vannes terminales 3 voies |  | 8 jours
VG3410KS | 43.03 | Vanne de régulation terminale 3 voies + BIPASSE DN 15 Racc 3/4 Gaz Kv 4,0 M-M | Vannes terminales 3 voies |  | 8 jours
VG3410LS | 55.09 | Vanne de régulation terminale 3 voies + BIPASSE DN 20 Racc 1 Gaz Kv 6,3 M-M | Vannes terminales 3 voies |  | 8 jours
VI-UBID1008 | 59.64 | Récepteur EnOcean à encastrer - 1 canal (max 24 émetteurs) - alimentation : 230V AC. | Radio EnOcean |  | 8 jours
VI-UBID1503 | 66.84 | Contact de fenêtre radio EnOcean blanc - alimentation via cellule photovoltaïque + emplacement pour batterie. | Radio EnOcean |  | 1 à 2 jour(s)
VI-UBID1503BC | 66.14 | Contact de fenetre radio EnOcean Bois Clair - alimentation via cellule photo-volta´que + emplacement pour batterie. | Radio EnOcean |  | 8 jours
VI-UBID1503M | 66.14 | Contact de fenetre radio EnOcean Gris Métal - alimentation via cellule photo-volta´que + emplacement pour batterie. | Radio EnOcean |  | 8 à 10 jours
VI-UBID1503N | 66.84 | Contact de fenetre radio EnOcean Noir - alimentation via cellule photo-volta´que + emplacement pour batterie. | Radio EnOcean |  | 8 jours
V-M20-206910 | 1.7 | Presse étoupe M20. | Accessoires |  | 1 à 2 jour(s)
V-M25-206911 | 2.2 | Presse étoupe M25. | Accessoires |  | 1 à 2 jour(s)
VP100HAA | 99.23 | Vanne de régulation indépendante de la pression - Compacte 1/2'' (DN15) - Débit Maxi : 150 l/h - Pression de démarrage maximum : 25 kPa - Avec prises de pression - (fournie avec bague 0A7010 pour adaptation servomoteur JV-748...) | Vannes indépendantes de la pression |  | 8 jours
VP100HDA | 99.23 | Vanne de régulation indépendante de la pression - Compacte 1/2'' (DN15) - Débit Maxi : 450 l/h - Pression de démarrage maximum : 35 kPa - Avec prises de pression - (fournie avec bague 0A7010 pour adaptation servomoteur JV-748...) | Vannes indépendantes de la pression |  | 8 jours
VP100HDC | 107.86 | Vanne de régulation indépendante de la pression - Compacte 1/2'' (DN15) - Débit Maxi : 850 l/h - Pression de démarrage maximum : 25 kPa - Avec prises de pression - (fournie avec bague 0A7010 pour adaptation servomoteur JV-748...) | Vannes indépendantes de la pression |  | 8 jours
VP100JAJ | 115.37 | Vanne de régulation indépendante de la pression - Compacte 3/4'' (DN20) - Débit Maxi : 1000 l/h - Pression de démarrage maximum : 25 kPa - Avec prises de pression - (fournie avec bague 0A7010 pour adaptation servomoteur JV-748...) | Vannes indépendantes de la pression |  | 8 jours
VP100JDB | 116.74 | Vanne de régulation indépendante de la pression - Compacte 3/4'' (DN20) - Débit Maxi : 1850 l/h - Pression de démarrage maximum : 30 kPa - Avec prises de pression - (fournie avec bague 0A7010 pour adaptation servomoteur JV-748...) | Vannes indépendantes de la pression |  | 8 jours
VP101HAA | 93.46 | Vanne de régulation indépendante de la pression - Compacte 1/2'' (DN15) - Débit Maxi : 150 l/h - Pression de démarrage maximum : 25 kPa - Sans prises de pression - (fournie avec bague 0A7010 pour adaptation servomoteur JV-748...) | Vannes indépendantes de la pression |  | 8 jours
VP101HDA | 93.46 | Vanne de régulation indépendante de la pression - Compacte 1/2'' (DN15) - Débit Maxi : 450 l/h - Pression de démarrage maximum : 35 kPa - Sans prises de pression - (fournie avec bague 0A7010 pour adaptation servomoteur JV-748...) | Vannes indépendantes de la pression |  | 8 jours
VP101HDC | 101.86 | Vanne de régulation indépendante de la pression - Compacte 1/2'' (DN15) - Débit Maxi : 850 l/h - Pression de démarrage maximum : 25 kPa - Sans prises de pression - (fournie avec bague 0A7010 pour adaptation servomoteur JV-748...) | Vannes indépendantes de la pression |  | 8 jours
VP101JAJ | 109.63 | Vanne de régulation indépendante de la pression - Compacte 3/4'' (DN20) - Débit Maxi : 1000 l/h - Pression de démarrage maximum : 25 kPa - Sans prises de pression - (fournie avec bague 0A7010 pour adaptation servomoteur JV-748...) | Vannes indépendantes de la pression |  | 8 jours
VP101JDB | 110.96 | Vanne de régulation indépendante de la pression - Compacte 3/4'' (DN20) - Débit Maxi : 1850 l/h - Pression de démarrage maximum : 30 kPa - Sans prises de pression - (fournie avec bague 0A7010 pour adaptation servomoteur JV-748...) | Vannes indépendantes de la pression |  | 8 jours
VSD-06-MS | 13.53 | Kit de raccordement à vis en laiton, diamètre 6mm | Accessoires |  | 12 à 15 jours
VSD-06-VA | 57.81 | Kit de raccordement à vis en inox, diamètre 6mm | Accessoires |  | 12 à 15 jours
VSD-08-MS | 13.63 | Kit de raccordement à vis en laiton, diamètre 8mm | Accessoires |  | 12 à 15 jours
VSD-08-VA | 66.42 | Kit de raccordement à vis en inox, diamètre 8mm | Option(s) |  | 12 à 15 jours
WDX-Z10 | 277.2 | Détecteur de fuites (Electrodes à plaques conductives), système leckstar, pour la détection de liquides conducteurs - 1 électrode de commande et 1 électrode de masse - raccordement câble de branchement. | Fuites | Nouveau | 12 à 15 jours
WDX-Z10_Support | 94.85 | Support pour électrode à plaque WDX-Z10 | Accessoires | Nouveau | 12 à 15 jours
WFS-1E | 69.7 | Contrôleur de flux d'air mécanique a palette - pouvoir de coupure : 15(8)A ; 24 a 250V AC - valeur d'enclenchement min. 2.5 m/s - max. 9,2m/s - valeur de déclenchement min. 1m/s - max. 8m/s - température du boîtier : -40 a +85°C - boîtier matière plastique couleur blanc identique a RAL 9016 - dimensions : 108x70x73,5mm - palette en acier inoxydable - IP65 | Débit |  | 3 à 4 jours
WH/BL-24-X | 2182 | Avertisseur sonore et lumineux ATEX Zone 1 et 2, alimentation 24V DC | Gaz | Nouveau | 4 à 6 semaines
WH/BL-24-X | 1260 | Avertisseur sonore et lumineux ATEX zone 1 et 2 - alimentation 24V DC. | Accessoires |  | 8 à 10 jours
WH-20 | 10.78 | Support mural pour hygrostats de gaine KH | Accessoires |  | 8 jours
WH-230-X | 1505 | Avertisseur sonore ATEX Zone 1 et 2, alimentation 230V AC | Gaz | Nouveau | 4 à 6 semaines
WH-24- X | 1402 | Avertisseur sonore ATEX Zone 1 et 2, alimentation 24V DC | Gaz | Nouveau | 4 à 6 semaines
WH-3100 | 7.71 | Support mural pour contrôleur de commande BC-9000 (diamètre 130mm) | Radio EnOcean |  | 12 à 15 jours
WH-3110 | Sur demande | Support mural pour les appareils radio d'ambiance (diamètre 90 ou 130mm) | Radio EnOcean |  | 12 à 15 jours
WH-400 | 13.06 | Tole de fixation pour le montage mural (support mural) | Accessoires |  | 3 à 4 jours
WLP-1 | 2.92 | Pate thermique conductrice (tube) | Accessoires |  | 1 à 2 jour(s)
WNS-C106XQ | 160 | Pressostat différentiel d'eau - plage : 0.50 a 3.5 bars - différentiel : 0.5 a 2.5 bars - pression admissible 16.5 - limite de pression différentielle (HP>BP) : 15 - contact inverseurs monoblocs étanches - affichage du point de consigne - affichage du différentiel (pour WNS) - Approuves CE | Pression |  | 3 à 4 jours
WNS-C106-XWQ | 228 | Pressostat différentiel d'eau type maritime et industriel - plage : 0.50 a 3.5 bars - différentiel : 0.5 a 2.5 bars - pression admissible 16.5 - limite de pression différentielle (HP>BP) : 15 - contact inverseurs monoblocs étanches - affichage du point de consigne - affichage du différentiels (pour WNS) - Approuves CE | Pression |  | 3 à 4 jours
WS-01 | 27.47 | Protection contre le soleil et pare-balle. 184x180x80 mm. en acier inoxydable | Accessoires |  | 1 à 2 jour(s)
WS-03 | 38.68 | Protection contre le soleil, les intemperies et pare-balle en acier inoxydable - dimensions : 200x180x150 mm. | Accessoires |  | 1 à 2 jour(s)
WS-04 | 32.41 | Protection contre le soleil et les intemperies en acier inoxydable - dimensions : 130x180x135mm | Accessoires |  | 1 à 2 jour(s)
WSB2-A-223411210 | 440 | Contrôleur gaz avec afficheur, clavier, buzzer et Led - alimentation 24V AC/DC - Sorties : 1 x analogique 4-20mA + communication Modbus RS485 - 1 x contact inverseur (libre de potentiel) 30V AC/DC 0.5A + 1 x défaut par contact inverseur (paramétrable en alarme) - avec entrée digitale et analogique 4-20mA - emplacement pour 2 cellules de mesure SC2 - indice de protection : IP65 - dimensions du boîtier : 90x130x57mm. | Gaz | Nouveau | 4 à 6 semaines
WT-FSE-ORW | 88.05 | Commutateur 2 ou 4 voies avec marquage luminosite I - O - porte a l'interieur : 30 a 100 m / a l'exterieur : 300m - boitier en matiere plastique couleur blanc pur / mat - dimensions : 71x71mm | Radio EnOcean |  | 12 à 15 jours
WT-FSE-OSB | 88.05 | Commutateur 2 ou 4 voies avec marquage luminosite I - O - porte a l'interieur : 30 a 100 m / a l'exterieur : 300m - boitier en matiere plastique couleur argenté / mat - dimensions : 71x71mm | Radio EnOcean |  | 12 à 15 jours
WT-FSE-OSW | 88.05 | Commutateur 2 ou 4 voies avec marquage luminosite I - O - porte a l'interieur : 30 a 100 m / a l'exterieur : 300m - boitier en matiere plastique couleur noir / mat - dimensions : 71x71mm | Radio EnOcean |  | 12 à 15 jours
WT-FSE-RW | 88.05 | Commutateur 2 ou 4 voies - porte a l'interieur : 30 a 100 m / a l'exterieur : 300m - boitier en matiere plastique couleur blanc pur / mat- dimensions : 71x71mm | Radio EnOcean |  | 12 à 15 jours
WT-FSE-SB | 88.05 | Commutateur 2 ou 4 voies - porte a l'interieur : 30 a 100 m / a l'exterieur : 300m - boitier en matiere plastique couleur argenté / mat - dimensions : 71x71mm | Radio EnOcean |  | 12 à 15 jours
WT-FSE-SW | 88.05 | Commutateur 2 ou 4 voies - porte a l'interieur : 30 a 100 m / a l'exterieur : 300m - boitier en matiere plastique couleur noir / mat - dimensions : 71x71mm | Radio EnOcean |  | 12 à 15 jours
WT-FSE-VRW | 88.05 | Commutateur 2 ou 4 voies avec marquage: flèche - porte a l'interieur : 30 a 100 m / a l'exterieur : 300m - boitier en matiere plastique couleur blanc pur / mat - dimensions : 71x71mm | Radio EnOcean |  | 12 à 15 jours
WT-FSE-VSB | 88.05 | Commutateur 2 ou 4 voies avec marquage: flèche - porte a l'interieur : 30 a 100 m / a l'exterieur : 300m - boitier en matiere plastique couleur argenté / mat - dimensions : 71x71mm | Radio EnOcean |  | 12 à 15 jours
WT-FSE-VSW | 88.05 | Commutateur 2 ou 4 voies avec marquage: flèche - porte a l'interieur : 30 a 100 m / a l'exterieur : 300m - boitier en matiere plastique couleur noir / mat - dimensions : 71x71mm | Radio EnOcean |  | 12 à 15 jours
Z10DN08 | 3.77 | Sachets de 2 inserts pour axe carré de 8 mm pour Servomoteur Tout Electrique 4 Nm | Servomoteurs de registre |  | 8 jours
Z10DN10 | 6.14 | Sachets de 2 inserts pour axe carré de 10 mm pour Servomoteur Tout Electrique 4 Nm | Servomoteurs de registre |  | 8 jours
Z10DN12 | 6.66 | Sachets de 2 inserts pour axe carré de 12 mm pour Servomoteur Tout Electrique 4 Nm | Servomoteurs de registre |  | 8 jours
ZGF… | 0 | Boîtier de protection IP65 contre les intempéries pour servomoteurs Retour A Zéro 16 Nm DAx.FS, DM1.1F(S) - Référence à compléter avec la nature de l'axe. | Accessoires |  | 8 jours
ZGS… | 0 | Boîtier de protection IP65 contre les intempéries pour servomoteurs standard DAx(.S), DMx.x(S), DALx(.S), DMLx.x(S), SAx.1x, ou SM1.1x - Référence à compléter avec la nature de l'axe. | Accessoires |  | 8 jours
ZK | 29.42 | Gamme complète de leviers pour commande déportée | Accessoires |  | 8 jours
ZKA | 15.69 | Levier et adaptateur pour commande déportée à fixer sur l'axe du registre | Accessoires |  | 8 jours
ZKG | 17.8 | 2 rotules avec écrous M8 à relier par tige filetée (non fournie) pour ZKA et ZKH | Accessoires |  | 8 jours
ZKH | 6.73 | Levier et goujon de centrage pour commande déportée à fixer sur le servomoteur | Accessoires |  | 8 jours